## PROJEKT
Název | Autor | Popis | IFC_specifikace | IFC_dokumentace | Model_View_Definition_MVD
Brno-střed FM | augustin@controlis.cz |  | IFC 4.3 ADD2 TC1 | https://standards.buildingsmart.org/IFC/RELEASE/IFC4_3/ | Reference View

## FÁZE
Kód | Název | Popis
DSPS | Dokumentace skutečného provedení stavby

## PRVKY
Třídící_kód | Třídění_úroveň_1 | Třídění_úroveň_2 | Třídění_Kategorie RVT | IFC_entita | IFC_predefinedType | Popis | Poznámka | Příklady
| IfcAirTerminal | NOTDEFINED | Vyústky vzduchotechniky | IfcAirTerminal | NOTDEFINED | Koncové body potrubních systémů, kterými je vzduch do prostoru přiváděn nebo z něj odváděn. |  | větrací mřížka, difuzor, výfuky
| IfcAlarm | NOTDEFINED | Požární poplachová zařízení | IfcAlarm | NOTDEFINED | Stěžejní ovládací prvky. Elektronická součást systému detekce a signalizace požáru. Reagují na události související s požárem nebo upozorňují obyvatele. | Ještě se rozhodne, jestli se má modelovat každý požární hlásič. | čidla, hlásiče nebo oznamovací zařízení
| IfcBeam | NOTDEFINED | Římsy | IfcBeam | NOTDEFINED |  | horizontální
| IfcBuildingElementProxy | NOTDEFINED | Obecné modely | IfcBuildingElementProxy | NOTDEFINED
| IfcColumn | NOTDEFINED | Konstrukční sloupy | IfcColumn | NOTDEFINED
| IfcCovering | NOTDEFINED | Stropy | IfcCovering | NOTDEFINED |  |  | stropy, podhledy
| IfcCurtainWall | NOTDEFINED | Obvodové pláště | IfcCurtainWall | NOTDEFINED
| IfcDistributionBoard | NOTDEFINED | Elektrické vybavení | IfcDistributionBoard | NOTDEFINED |  |  | rozvaděče, zásuvkové skříně
| IfcDistributionControlElement | NOTDEFINED | Mechanická zařízení | IfcDistributionControlElement | NOTDEFINED |  |  | řídící skříně, řídící panely
| IfcDoor | NOTDEFINED | Dveře | IfcDoor | NOTDEFINED | Zahrnuje vše, co plní funkci dveří. |  | dveře ve stěně, dveře interiérové, dveře exteriérové, dveře ve výrobcích (WC), Gate, Rolety, revizní dvířka do šachet, revizní dvířka do podhledů, dveře v LOP, dveře v prosklených stěnách interiér, výlez ze střechy, dveře s nadsvětlíkem
| IfcElectricAppliance | NOTDEFINED | Elektrické vybavení | IfcElectricAppliance | NOTDEFINED |  |  | transformátory
| IfcEnergyConversionDevice | NOTDEFINED | Mechanická zařízení | IfcEnergyConversionDevice | NOTDEFINED |  |  | generátory, tepelná čerpadla, bojlery, chillery, kondenzátory, bateriová úložiště
| IfcFlowController | NOTDEFINED | Mechanická zařízení | IfcFlowController | NOTDEFINED |  |  | regulátory průtoku vzduchu (VAV)
| IfcFlowMeter | NOTDEFINED | Elektrické vybavení | IfcFlowMeter | NOTDEFINED |  |  | měřidla průtok
| IfcFlowMovingDevice | NOTDEFINED | Mechanická zařízení | IfcFlowMovingDevice | NOTDEFINED
| IfcFlowSegment | NOTDEFINED | Okapy | IfcFlowSegment | NOTDEFINED |  |  | okapy, žlaby, svody
| IfcFlowStorageDevice | NOTDEFINED | Mechanická zařízení | IfcFlowStorageDevice | NOTDEFINED |  |  | expanzky, ohřívače vody, nádrže
| IfcFlowTerminal | NOTDEFINED | Mechanická zařízení¦Instalační zařizovací předměty | IfcFlowTerminal | NOTDEFINED |  |  | HVAC koncové jednotky, radiátory, konvektory podlahové odtoky, dešťové vpusti
| IfcFlowTreatmentDevice | NOTDEFINED | Mechanická zařízení | IfcFlowTreatmentDevice | NOTDEFINED |  |  | zvlhčovače, odvlhčovače, úpravny vody
| IfcPipeSegment | NOTDEFINED | Trubky | IfcPipeSegment | NOTDEFINED |  |  | svody
| IfcProtectiveDevice | NOTDEFINED | Zabezpečovací zařízení | IfcProtectiveDevice | NOTDEFINED
| IfcProtectiveDevice | CIRCUITBREAKER | Elektrické vybavení | IfcProtectiveDevice | CIRCUITBREAKER |  |  | jističe
| IfcRoof | NOTDEFINED | Střechy | IfcRoof | NOTDEFINED
| IfcSanitaryTerminal | NOTDEFINED | Instalační zařizovací předměty | IfcSanitaryTerminal | NOTDEFINED |  |  | dřezy, umyvadla, toalety,bidety, sprchy, vany, baterie, pitné fontány
| IfcSlab | NOTDEFINED | Římsy | IfcSlab | NOTDEFINED |  | vertikální
| IfcSlab | FLOOR | Podlahy | IfcSlab | FLOOR |  |  | podlahy, chodníky, přístupové cesty, balkony, pavlače, terasy
| IfcSpace | NOTDEFINED | Místnosti | IfcSpace | NOTDEFINED
| IfcSpatialZone | NOTDEFINED | Prostory | IfcSpatialZone | NOTDEFINED | Byty, nebytové prostory nebo společné prostory - seskupení místností do vyšší jednotky. Vyšší jednotky mohou pak být předmětem pronájmu (tedy pak rozúčtování služeb apod).
| IfcStair | NOTDEFINED | Schodiště | IfcStair | NOTDEFINED |  |  | schodiště, montované schodiště, žebřík s košem
| IfcTransformer | NOTDEFINED | Elektrické vybavení | IfcTransformer | NOTDEFINED |  |  | transformátory
| IfcUnitaryEquipment | NOTDEFINED | Mechanická zařízení | IfcUnitaryEquipment | NOTDEFINED |  |  | střešní jednotky (RTU)
| IfcWall | NOTDEFINED | Stěny | IfcWall | NOTDEFINED |  |  | opláštění, příčky, stěny vestavků
| IfcWindow | NOTDEFINED | Okna | IfcWindow | NOTDEFINED | Pokud okna tvoří jeden celek (pás oken), bude modelováno jako jedno okno (prvek). |  | okna, světlíky, výdejní okénko

## POŽADAVKY
Třídící_kód | Třídění_úroveň_1 | Třídění_úroveň_2 | Třídění_Kategorie RVT | IFC_entita | IFC_predefinedType | Typ_požadavku | Skupina | Parametr_hodnoty | IFC_datový_typ | Omezení | Požadované_hodnoty | Jednotka | Číselník | URI | Popis | Poznámka | Příklady | Výskyt | Dokumentace skutečného provedení stavby
| IfcDoor | NOTDEFINED | Dveře | IfcDoor | NOTDEFINED | Atribut |  | Name | IfcLabel | Jednoduchá hodnota |  |  |  |  | Číslo dveří/gate | Označení | 21, B - 007 | Povinný | Ano
| IfcDoor | NOTDEFINED | Dveře | IfcDoor | NOTDEFINED | Vlastnost | Pset_DoorCommon | FireRating | IfcLabel | Jednoduchá hodnota |  |  |  |  | Popisuje druh konstrukce (DP1, DP2, DP3), dobu požární odolnosti (15, 30, 45, 60,…), mezní stav (R, E, I, W, …) | viz ČSN 7308 - Požární bezpečnost staveb | EW 30 DP3 + C5, REI 60 DP1, EI 60 DP1 | Povinný | Ano
| IfcDoor | NOTDEFINED | Dveře | IfcDoor | NOTDEFINED | Vlastnost | Qto_DoorBaseQuantities | Width | IfcQuantityLength | Jednoduchá hodnota |  |  |  |  | u dveří a oken Světlá šířka |  |  | Povinný | Ano
| IfcDoor | NOTDEFINED | Dveře | IfcDoor | NOTDEFINED | Vlastnost | Qto_DoorBaseQuantities | Height | IfcQuantityLength | Jednoduchá hodnota |  |  |  |  | u dveří a oken Světlá výška |  |  | Povinný | Ano
| IfcDoor | NOTDEFINED | Dveře | IfcDoor | NOTDEFINED | Vlastnost | Qto_DoorBaseQuantities | Perimeter | IfcQuantityLength | Jednoduchá hodnota | [7 empty] | Povinný | Ano
| IfcDoor | NOTDEFINED | Dveře | IfcDoor | NOTDEFINED | Vlastnost | Qto_DoorBaseQuantities | Area | IfcQuantityArea | Jednoduchá hodnota | [7 empty] | Povinný | Ano
| IfcDoor | NOTDEFINED | Dveře | IfcDoor | NOTDEFINED | Vlastnost | Pset_DoorCommon | IsExternal | IfcBoolean | Jednoduchá hodnota | [7 empty] | Povinný | Ano
| IfcDoor | NOTDEFINED | Dveře | IfcDoor | NOTDEFINED | Vlastnost | Pset_DoorCommon | Reference | IfcIdentifier | Jednoduchá hodnota | [7 empty] | Povinný | Ano
| IfcDoor | NOTDEFINED | Dveře | IfcDoor | NOTDEFINED | Součást |  | IfcBuildingStorey |  |  | IFCRELASSIGNSTOGROUP | [6 empty] | Povinný | Ano

## ČÍSELNÍKY
Název | Hodnoty | Poznámka
Podlaží | 3.PP;2.PP;1.NP;2.NP;3.NP;4.NP;5.NP;6.NP;7.NP;8.NP;9.NP;10.NP;11.NP;12.NP;13.NP;půda;střecha
Materiály | asfalt;beton;bitumen;břidlice;břízolit;cihla;dlažba;drátosklo;dřevo;dřevotříska;dřevovláknitá izolace;epoxid;eternit;fenolická pěna;foukaná izolace;guma;hlína;hliník;izolační dvojsklo;izolační trojsklo;jiný materiál a kombinace;kámen;kamenina;keramika;koberec;litina;luxfery;měď;minerální vata;mramor;nepálená cihla;nerez;nezjištěno;neznámý;ocel;ocel s vyzdívkou;olovo;omítka;OSB deska;parketa;PE;pěnový polystyren;PIR izolace;plast;polykarbonát;pozinkovaná ocel;PP;PUR;PVC;SDK;sklo;sklolaminát;sololit;stěrka;stříkaná izolace;štuk;tapeta;teraco;titanzinek;tvárnice;umakart;vakuová izolace;voština;železobeton;žula
Využití místnosti | Archiv;Atrium;Balkon;CO kryt;Garáž;Chodba;Kancelářské prostory;Konferenční sál;Koupelna;Kuchyň;Lodžie;Místnost;Nepřístupné;Neurčeno;Půdní prostor;Recepce;Schodiště;Sklad;Sklepní koje;Spižírna;Šachta pod budovou;Technická místnost;Terasa;Úklidová místnost;Venkovní prostory;Vstupní prostor;Výtah;WC;WC invalidé;WC muži;WC ženy;WC+Koupelna;Zádveří
Typ prostoru | Byt;Nebytový prostor;Společné prostory
Dispozice | 1+1;1+kk;2+1;2+kk;3+1;3+kk;4+1;4+kk;5+1;5+kk;6+1;6+kk;7+1;7+kk
Využití prostor | Garáž;Chodby;Kancelářské prostory;Kotelna;Nepřístupné;Obchodní prostory;Popelárna;Schodiště;Sklepy;Technické zázemí;Jiné prostory
Způsob ohřevu TUV | centrální - plynová kotelna;centrální - výměníková stanice;dálkové - předávací stanice;etážové - plynové;etážové - elektrické;etážové - mix plyn/elektřina;lokální plynové;lokální tuhé paliva;lokální elektrické;lokální mix;jiné;není
Způsob vytápění | centrální - plynová kotelna;centrální - výměníková stanice;dálkové - předávací stanice;etážové - plynové;etážové - elektrické;etážové - mix plyn/elektřina;lokální plynové;lokální tuhé paliva;lokální elektrické;lokální mix;jiné;není
Způsob větrání | okno;ventilátor;není;okno+ventilátor;centrální vzt;jiné
Typ topidla | není;lokální plynové;lokální elektrické;radiátor;konvektor;krb;kamna na tuhá paliva;podlahové;jiné
Typ střechy | plochá střecha;sedlová střecha;stanová střecha;mansardová střecha;valbová střecha;polovalbová střecha;pultová střecha

## KLASIFIKACE_Kategorie RVT
Třídící_kód | Popis | Úroveň
Audiovizuální zařízení | Audiovizuální zařízení | 1
Bloky | Bloky | 1
Datová zařízení | Datová zařízení | 1
Deska objemu | Deska objemu | 1
Desky | Desky | 1
Desky na svahu | Desky na svahu | 1
Dilatační spáry | Dilatační spáry | 1
Distribuční systémy | Distribuční systémy | 1
Dokončovací 1 [4] | Dokončovací 1 [4] | 1
Dokončovací 2 [5] | Dokončovací 2 [5] | 1
Dolní pás | Dolní pás | 1
Drát sítě | Drát sítě | 1
Dveře | Dveře | 1
Dílčí přípoj | Dílčí přípoj | 1
Elektrická spojka | Elektrická spojka | 1
Elektrická tělesa | Elektrická tělesa | 1
Elektrické obvody | Elektrické obvody | 1
Elektrické vybavení | Elektrické vybavení | 1
Elektroinstalační trubky | Elektroinstalační trubky | 1
Hardware | Hardware | 1
Hlavice pilířů | Hlavice pilířů | 1
Horní madla | Horní madla | 1
Horní pás | Horní pás | 1
Hrany desek | Hrany desek | 1
Instalatérská zařízení | Instalatérská zařízení | 1
Instalační zařizovací předměty | Instalační zařizovací předměty | 1
Izolace | Izolace | 1
Izolace potrubí | Izolace potrubí | 1
Izolace trubky | Izolace trubky | 1
Izolace vodičů | Izolace vodičů | 1
Izolátory vibrací | Izolátory vibrací | 1
Kabelové lávky | Kabelové lávky | 1
Kamery | Kamery | 1
Komunikační zařízení | Komunikační zařízení | 1
Konstrukce [1] | Konstrukce [1] | 1
Konstrukční oblasti svařovaných sítí | Konstrukční oblasti svařovaných sítí | 1
Konstrukční předpjaté výztuže | Konstrukční předpjaté výztuže | 1
Konstrukční příhradové nosníky | Konstrukční příhradové nosníky | 1
Konstrukční přípoje | Konstrukční přípoje | 1
Konstrukční rámová konstrukce | Konstrukční rámová konstrukce | 1
Konstrukční rámy výztuže | Konstrukční rámy výztuže | 1
Konstrukční sloupy | Konstrukční sloupy | 1
Konstrukční výztuhy | Konstrukční výztuhy | 1
Konstrukční výztuž | Konstrukční výztuž | 1
Konstrukční výztuž plochy | Konstrukční výztuž plochy | 1
Konstrukční výztuž podél trajektorie | Konstrukční výztuž podél trajektorie | 1
Konstrukční výztuž sítě | Konstrukční výztuž sítě | 1
Konstrukční výztuž – výtahy výztuže | Konstrukční výztuž – výtahy výztuže | 1
Konstrukční základy | Konstrukční základy | 1
Kotvy | Kotvy | 1
Ložiska | Ložiska | 1
Lékařské vybavení | Lékařské vybavení | 1
Madla | Madla | 1
Mechanická zařízení | Mechanická zařízení | 1
Membrána | Membrána | 1
Modifikátory | Modifikátory | 1
Mostní kabely | Mostní kabely | 1
Mostovky | Mostovky | 1
Místnosti | Místnosti | 1
Napětí | Napětí | 1
Neposuvné dveře | Neposuvné dveře | 1
Nosná konstrukce mostu | Nosná konstrukce mostu | 1
Nábytek | Nábytek | 1
Nábytkový systém | Nábytkový systém | 1
Obecné modely | Obecné modely | 1
Objem | Objem | 1
Objemová zóna | Objemová zóna | 1
Objemy | Objemy | 1
Oblasti elektrického zatížení | Oblasti elektrického zatížení | 1
Oblouky | Oblouky | 1
Obvodové pláště | Obvodové pláště | 1
Ohebná potrubí | Ohebná potrubí | 1
Ohebné trubky | Ohebné trubky | 1
Okapy | Okapy | 1
Okna | Okna | 1
Okna a světlíky objemů | Okna a světlíky objemů | 1
Opakovaná komponenta | Opakovaná komponenta | 1
Opakovač | Opakovač | 1
Opěry | Opěry | 1
Osnovy obvodového pláště | Osnovy obvodového pláště | 1
Osnovy pláště střechy | Osnovy pláště střechy | 1
Osnovy systému pláště | Osnovy systému pláště | 1
Osvětlení | Osvětlení | 1
Osvětlovací tělesa | Osvětlovací tělesa | 1
Otevíratelná okna | Otevíratelná okna | 1
Otevíratelné světlíky | Otevíratelné světlíky | 1
Otvor objemu | Otvor objemu | 1
Otvory šacht | Otvory šacht | 1
Panel | Panel | 1
Panely | Panely | 1
Panely obvodového pláště | Panely obvodového pláště | 1
Parapet/nadpraží | Parapet/nadpraží | 1
Parkování | Parkování | 1
Pevná okna | Pevná okna | 1
Pevné světlíky | Pevné světlíky | 1
Piloty opěry | Piloty opěry | 1
Piloty pilířů | Piloty pilířů | 1
Pilíře | Pilíře | 1
Plechy | Plechy | 1
Plochy | Plochy | 1
Podbití střechy | Podbití střechy | 1
Podesty | Podesty | 1
Podhledy | Podhledy | 1
Podlahy | Podlahy | 1
Podlaží | Podlaží | 1
Podlaží objemu | Podlaží objemu | 1
Podlaží objemů | Podlaží objemů | 1
Podpěry | Podpěry | 1
Podzemní desky | Podzemní desky | 1
Podzemní podhledy | Podzemní podhledy | 1
Podzemní stěny | Podzemní stěny | 1
Pole | Pole | 1
Posuvné dveře | Posuvné dveře | 1
Potrubí | Potrubí | 1
Pozemek | Pozemek | 1
Požární ochrana | Požární ochrana | 1
Požární poplachová zařízení | Požární poplachová zařízení | 1
Profily | Profily | 1
Prostory | Prostory | 1
Prvek spojky | Prvek spojky | 1
Průvlak | Průvlak | 1
Průvlaky | Průvlaky | 1
Pylony | Pylony | 1
Pásnice | Pásnice | 1
Přídavky stěny | Přídavky stěny | 1
Příhradové nosníky | Příhradové nosníky | 1
Příslušenství potrubí | Příslušenství potrubí | 1
Příslušenství trubek | Příslušenství trubek | 1
Přístupové desky | Přístupové desky | 1
Příčle | Příčle | 1
Příčle obvodového pláště | Příčle obvodového pláště | 1
Příčné ztužidlo | Příčné ztužidlo | 1
Příčníky | Příčníky | 1
Ramena | Ramena | 1
Ramena kabelové lávky | Ramena kabelové lávky | 1
Rampy | Rampy | 1
Revize | Revize | 1
Revizní obláčky | Revizní obláčky | 1
Rezervy/prostory elektrických obvodů | Rezervy/prostory elektrických obvodů | 1
Rozdělená trajektorie | Rozdělená trajektorie | 1
Rozstřikovače | Rozstřikovače | 1
Rám/Příčel | Rám/Příčel | 1
Sady mechanických zařízení | Sady mechanických zařízení | 1
Schodiště | Schodiště | 1
Schodnice | Schodnice | 1
Segmenty | Segmenty | 1
Segmenty potrubí | Segmenty potrubí | 1
Silnice | Silnice | 1
Sklo | Sklo | 1
Skupiny | Skupiny | 1
Sloupky/Balustry | Sloupky/Balustry | 1
Sloupy | Sloupy | 1
Sloupy pilířů | Sloupy pilířů | 1
Složené stěny | Složené stěny | 1
Speciální vybavení | Speciální vybavení | 1
Správa vibrací | Správa vibrací | 1
Spřahovací trny | Spřahovací trny | 1
Stafáž | Stafáž | 1
Standardy elektroinstalačních trubek | Standardy elektroinstalačních trubek | 1
Stavby | Stavby | 1
Stavební prvky krajiny | Stavební prvky krajiny | 1
Stojina | Stojina | 1
Stojky | Stojky | 1
Stropnice | Stropnice | 1
Stupnice/podstupnice | Stupnice/podstupnice | 1
Stín objemu | Stín objemu | 1
Stěny | Stěny | 1
Stěny objemů | Stěny objemů | 1
Stěny opěr | Stěny opěr | 1
Stěny pilířů | Stěny pilířů | 1
Střecha objemu | Střecha objemu | 1
Střechy | Střechy | 1
Substrát [2] | Substrát [2] | 1
Světla | Světla | 1
Světlík objemu | Světlík objemu | 1
Systémové zóny | Systémové zóny | 1
Systémy konstrukčních trámů | Systémy konstrukčních trámů | 1
Systémy potrubí | Systémy potrubí | 1
Systémy trubek | Systémy trubek | 1
Telefonní přístroje | Telefonní přístroje | 1
Terénní útvar | Terénní útvar | 1
Tlumiče vibrací | Tlumiče vibrací | 1
Trasy | Trasy | 1
Trubky | Trubky | 1
Truhlářské výrobky | Truhlářské výrobky | 1
Tuhá připojení | Tuhá připojení | 1
Tvarovky | Tvarovky | 1
Tvarovky elektroinstalační trubky | Tvarovky elektroinstalační trubky | 1
Tvarovky kabelové lávky | Tvarovky kabelové lávky | 1
Tvarovky potrubí | Tvarovky potrubí | 1
Vaznice | Vaznice | 1
Vertikální oběh | Vertikální oběh | 1
Vertikální ztužidlo | Vertikální ztužidlo | 1
Vnitřní podlaží | Vnitřní podlaží | 1
Vnitřní stěna objemu | Vnitřní stěna objemu | 1
Vnitřní stěny | Vnitřní stěny | 1
Vnitřní vazby | Vnitřní vazby | 1
Vnější stěna objemu | Vnější stěna objemu | 1
Vnější stěna objemu – základová | Vnější stěna objemu – základová | 1
Vnější stěny | Vnější stěny | 1
Vodiče | Vodiče | 1
Vodní okruhy | Vodní okruhy | 1
Vrstevnice | Vrstevnice | 1
Vrstva tepelné/vzduchové izolace [3] | Vrstva tepelné/vzduchové izolace [3] | 1
Vrstvy podlaží | Vrstvy podlaží | 1
Vrstvy stěn | Vrstvy stěn | 1
Vybavení zásobování | Vybavení zásobování | 1
Vyústky vzduchotechniky | Vyústky vzduchotechniky | 1
Vzduchové povrchy | Vzduchové povrchy | 1
Vzduchové systémy | Vzduchové systémy | 1
Vzpěra | Vzpěra | 1
Vícepodlažní schodiště | Vícepodlažní schodiště | 1
Výchozí výztuž | Výchozí výztuž | 1
Výkazy zatížení vzduchotechniky | Výkazy zatížení vzduchotechniky | 1
Výroba – potrubí TZB | Výroba – potrubí TZB | 1
Výroba – trubky TZB | Výroba – trubky TZB | 1
Výroba – závěsy TZB | Výroba – závěsy TZB | 1
Výroba – žlaby TZB | Výroba – žlaby TZB | 1
Výsadba | Výsadba | 1
Výstelka | Výstelka | 1
Výstelka potrubí | Výstelka potrubí | 1
Výztuhy potrubí TZB výroby | Výztuhy potrubí TZB výroby | 1
Větve elektroinstalačních trubek | Větve elektroinstalačních trubek | 1
Zabezpečovací zařízení | Zabezpečovací zařízení | 1
Zakončení | Zakončení | 1
Zakončení střešního pláště | Zakončení střešního pláště | 1
Zasklení objemu | Zasklení objemu | 1
Zavětrování | Zavětrování | 1
Zařízení na přivolání ošetřovatelky | Zařízení na přivolání ošetřovatelky | 1
Zařízení zóny | Zařízení zóny | 1
Zdroj světla | Zdroj světla | 1
Značení | Značení | 1
Zvýšená podlaží | Zvýšená podlaží | 1
Zábradlí | Zábradlí | 1
Základna trajektorie rozvržení – trubky | Základna trajektorie rozvržení – trubky | 1
Základy opěry | Základy opěry | 1
Základy pilířů | Základy pilířů | 1
Zástupci potrubí | Zástupci potrubí | 1
Zástupci trubek | Zástupci trubek | 1
Závitové spojky konstrukčních výztuží | Závitové spojky konstrukčních výztuží | 1
Zóny VZT | Zóny VZT | 1
Šablony výkazů rozvaděčů – datový panel | Šablony výkazů rozvaděčů – datový panel | 1
Šablony výkazů rozvaděčů – panelový rozvaděč | Šablony výkazů rozvaděčů – panelový rozvaděč | 1
Šablony výkazů rozvaděčů – rozvodná skříň | Šablony výkazů rozvaděčů – rozvodná skříň | 1
Šrouby | Šrouby | 1
Římsy | Římsy | 1
Stropy | Stropy | 1