## PROJEKT
Název | Autor | Popis | IFC_specifikace | IFC_dokumentace | Model_View_Definition_MVD
Nový objekt gynekologicko-porodnického komplexu |  | Datový standard stavby pro daný projekt k naplnění Digitálního modelu stavby alfanumerickými informacemi k vytvoření Dokumentace skutečného provedení stavby (DSPS), resp. k DiMS užívatelnému v rámci CAFM. | IFC4X3 | https://standards.buildingsmart.org/IFC/RELEASE/IFC4_3/ | Reference View

## FÁZE
Kód | Název
DSPS | Dokumentace skutečného provedení stavby

## PRVKY
Třídící_kód | Třídění_úroveň_1 | Třídění_úroveň_2 | Třídění_úroveň_3 | IFC_entita | IFC_predefinedType
ASR.KAN.001 | architektonicko stavebni reseni | domovni kanalizace (KAN) | vpust KAN | IfcWasteTerminal | NOTDEFINED
ASR.KAN.002 | architektonicko stavebni reseni | domovni kanalizace (KAN) | zarizovaci predmet KAN | IfcSanitaryTerminal | NOTDEFINED
ASR.MAP.001 | architektonicko stavebni reseni | mistnosti a prostory | mistnost | IfcSpace | NOTDEFINED
ASR.MAP.002 | architektonicko stavebni reseni | mistnosti a prostory | parkovaci misto | IfcSpace | NOTDEFINED
ASR.STR.001 | architektonicko stavebni reseni | stresni konstrukce | plast strechy | IfcSlab | NOTDEFINED
ASR.SVK.001 | architektonicko stavebni reseni | svisle konstrukce | komin | IfcChimney | NOTDEFINED
ASR.SVK.002 | architektonicko stavebni reseni | svisle konstrukce | stena - nenosna | IfcWall | PARTITIONING
ASR.SVK.003 | architektonicko stavebni reseni | svisle konstrukce | schodiste | IfcStair | NOTDEFINED
ASR.VKF.001 | architektonicko stavebni reseni | vnejsi obalove konstrukce a fasady | fasadni nater | IfcCovering | NOTDEFINED
ASR.VKF.002 | architektonicko stavebni reseni | vnejsi obalove konstrukce a fasady | kontaktni zateplovaci system | IfcCovering | NOTDEFINED
ASR.VKF.003 | architektonicko stavebni reseni | vnejsi obalove konstrukce a fasady | lehky obvodovy plast (LOP) | IfcCurtainWall | NOTDEFINED
ASR.VKF.004 | architektonicko stavebni reseni | vnejsi obalove konstrukce a fasady | obklad - venkovni | IfcCovering | NOTDEFINED
ASR.VKF.005 | architektonicko stavebni reseni | vnejsi obalove konstrukce a fasady | provetravana fasada | IfcCovering | NOTDEFINED
ASR.VKF.006 | architektonicko stavebni reseni | vnejsi obalove konstrukce a fasady | sklepni svetlik | IfcWindow | NOTDEFINED
ASR.VKF.007 | architektonicko stavebni reseni | vnejsi obalove konstrukce a fasady | stinici prvek - slunolam apod. | IfcShadingDevice | NOTDEFINED
ASR.VKF.008 | architektonicko stavebni reseni | vnejsi obalove konstrukce a fasady | stinici prvek - zaluzie a roleta | IfcShadingDevice | NOTDEFINED
ASR.VUP.001 | architektonicko stavebni reseni | vnitrni upravy povrchu | malba | IfcCovering | NOTDEFINED
ASR.VUP.002 | architektonicko stavebni reseni | vnitrni upravy povrchu | obklad - vnitrni | IfcCovering | NOTDEFINED
ASR.VUP.003 | architektonicko stavebni reseni | vnitrni upravy povrchu | omitka - vnitrni | IfcCovering | NOTDEFINED
ASR.VUP.004 | architektonicko stavebni reseni | vnitrni upravy povrchu | tapeta | IfcCovering | NOTDEFINED
ASR.VOK.001 | architektonicko stavebni reseni | vodorovne kontrukce | podhled | IfcSlab | NOTDEFINED
ASR.VOK.002 | architektonicko stavebni reseni | vodorovne kontrukce | podkladni beton | IfcSlab | NOTDEFINED
ASR.VOK.003 | architektonicko stavebni reseni | vodorovne kontrukce | podlaha | IfcCovering | NOTDEFINED
ASR.VOK.004 | architektonicko stavebni reseni | vodorovne kontrukce | preklad | IfcBeam | NOTDEFINED
ASR.VOT.001 | architektonicko stavebni reseni | vyplne otvoru | dvere - vnitrni | IfcDoor | NOTDEFINED
ASR.VOT.002 | architektonicko stavebni reseni | vyplne otvoru | okno | IfcWindow | NOTDEFINED
ASR.VOT.003 | architektonicko stavebni reseni | vyplne otvoru | dvere - vnejsi | IfcDoor | NOTDEFINED
ASR.VOT.004 | architektonicko stavebni reseni | vyplne otvoru | vylez a poklop | IfcDoor | NOTDEFINED
ASR.VYK.001 | architektonicko stavebni reseni | vyrobky - klempirske | oplechovani atiky | IfcPlate | NOTDEFINED
ASR.VYK.002 | architektonicko stavebni reseni | vyrobky - klempirske | parapet | IfcPlate | NOTDEFINED
ASR.VYK.003 | architektonicko stavebni reseni | vyrobky - klempirske | stresni svod | IfcPipeSegment | NOTDEFINED
ASR.VYK.004 | architektonicko stavebni reseni | vyrobky - klempirske | stresni zlab | IfcPipeSegment | NOTDEFINED
ASR.VYO.001 | architektonicko stavebni reseni | vyrobky - ostatni | revizni dvirka | IfcDoor | NOTDEFINED
ASR.VYO.002 | architektonicko stavebni reseni | vyrobky - ostatni | vetraci mrizka a protidestova zaluzie | IfcAirTerminal | NOTDEFINED
ASR.VYT.001 | architektonicko stavebni reseni | vyrobky - truhlarske | nabytek - vestaveny - kuchynska linka a recepcni pult | IfcFurniture | NOTDEFINED
ASR.VYZ.001 | architektonicko stavebni reseni | vyrobky - zamecnicke | bezpecnostni mriz | IfcRailing | NOTDEFINED
ASR.VYZ.002 | architektonicko stavebni reseni | vyrobky - zamecnicke | zabradli | IfcRailing | NOTDEFINED
ASR.VYZ.003 | architektonicko stavebni reseni | vyrobky - zamecnicke | zebrik | IfcStairFlight | NOTDEFINED
ASR.ZAO.003 | architektonicko stavebni reseni | zarizeni - ostatni | hasici technika | IfcFireSuppressionTerminal | NOTDEFINED
ASR.ZAO.004 | architektonicko stavebni reseni | zarizeni - ostatni | pozarni ucpavka | IfcOpeningElement | NOTDEFINED
ASR.ZAO.005 | architektonicko stavebni reseni | zarizeni - ostatni | pozarni manzeta | IfcOpeningElement | NOTDEFINED
ASR.ZAO.001 | architektonicko stavebni reseni | zarizeni - ostatni | eskalator, travelator | IfcTransportElement | NOTDEFINED
ASR.ZAO.002 | architektonicko stavebni reseni | zarizeni - ostatni | vytah | IfcTransportElement | ELEVATOR
ASR.ZAP.001 | architektonicko stavebni reseni | zarizovaci predmety, vpusti | vpust | IfcWasteTerminal | NOTDEFINED
ASR.ZAP.002 | architektonicko stavebni reseni | zarizovaci predmety, vpusti | zarizovaci predmet | IfcSanitaryTerminal | NOTDEFINED
I.NAB.001 | interier | nabytek | nabytek - ostatni | IfcFurniture | NOTDEFINED
I.NAB.002 | interier | nabytek | nabytek - vestaveny | IfcFurniture | NOTDEFINED
SKR.OPK.001 | stavebne konstrukcni cast | operne konstrukce | operna stena - beton | IfcWall | NOTDEFINED
SKR.OPK.002 | stavebne konstrukcni cast | operne konstrukce | operna stena - gabion | IfcWall | NOTDEFINED
SKR.OPK.003 | stavebne konstrukcni cast | operne konstrukce | operna stena - zdivo | IfcWall | NOTDEFINED
SKR.OPK.004 | stavebne konstrukcni cast | operne konstrukce | operna stena - zelezobeton | IfcWall | NOTDEFINED
SKR.SCH.001 | stavebne konstrukcni cast | schodiste a rampy | rampa - beton | IfcRampFlight | NOTDEFINED
SKR.SCH.002 | stavebne konstrukcni cast | schodiste a rampy | rampa - drevo | IfcRampFlight | NOTDEFINED
SKR.SCH.003 | stavebne konstrukcni cast | schodiste a rampy | rampa - ocel | IfcRampFlight | NOTDEFINED
SKR.SCH.004 | stavebne konstrukcni cast | schodiste a rampy | rampa - sklo | IfcRampFlight | NOTDEFINED
SKR.SCH.005 | stavebne konstrukcni cast | schodiste a rampy | rampa - smisena | IfcRampFlight | NOTDEFINED
SKR.SCH.006 | stavebne konstrukcni cast | schodiste a rampy | rampa - zdivo | IfcRampFlight | NOTDEFINED
SKR.SCH.007 | stavebne konstrukcni cast | schodiste a rampy | rampa - zelezobeton | IfcRampFlight | NOTDEFINED
SKR.SCH.008 | stavebne konstrukcni cast | schodiste a rampy | schodistova podesta - beton | IfcSlab | NOTDEFINED
SKR.SCH.009 | stavebne konstrukcni cast | schodiste a rampy | schodistova podesta - drevo | IfcSlab | NOTDEFINED
SKR.SCH.010 | stavebne konstrukcni cast | schodiste a rampy | schodistova podesta - ocel | IfcSlab | NOTDEFINED
SKR.SCH.011 | stavebne konstrukcni cast | schodiste a rampy | schodistova podesta - sklo | IfcSlab | NOTDEFINED
SKR.SCH.012 | stavebne konstrukcni cast | schodiste a rampy | schodistova podesta - smisena | IfcSlab | NOTDEFINED
SKR.SCH.013 | stavebne konstrukcni cast | schodiste a rampy | schodistova podesta - zdivo | IfcSlab | NOTDEFINED
SKR.SCH.014 | stavebne konstrukcni cast | schodiste a rampy | schodistova podesta - zelezobeton | IfcSlab | NOTDEFINED
SKR.SCH.015 | stavebne konstrukcni cast | schodiste a rampy | schodistove rameno - beton | IfcStairFlight | NOTDEFINED
SKR.SCH.016 | stavebne konstrukcni cast | schodiste a rampy | schodistove rameno - drevo | IfcStairFlight | NOTDEFINED
SKR.SCH.017 | stavebne konstrukcni cast | schodiste a rampy | schodistove rameno - ocel | IfcStairFlight | NOTDEFINED
SKR.SCH.018 | stavebne konstrukcni cast | schodiste a rampy | schodistove rameno - sklo | IfcStairFlight | NOTDEFINED
SKR.SCH.019 | stavebne konstrukcni cast | schodiste a rampy | schodistove rameno - smisene | IfcStairFlight | NOTDEFINED
SKR.SCH.020 | stavebne konstrukcni cast | schodiste a rampy | schodistove rameno - zdivo | IfcStairFlight | NOTDEFINED
SKR.SCH.021 | stavebne konstrukcni cast | schodiste a rampy | schodistove rameno - zelezobeton | IfcStairFlight | NOTDEFINED
SKR.SPP.001 | stavebne konstrukcni cast | specialni prvky | izonosnik | IfcSlab | NOTDEFINED
SKR.SPP.002 | stavebne konstrukcni cast | specialni prvky | kotevni deska | IfcPlate | NOTDEFINED
SKR.SPP.003 | stavebne konstrukcni cast | specialni prvky | lozisko, vibroizolace | IfcBearing | NOTDEFINED
SKR.SPP.004 | stavebne konstrukcni cast | specialni prvky | smykovy trn | IfcMechanicalFastener | NOTDEFINED
SKR.NOS.001 | stavebne konstrukcni cast | nosné konstrukce | hlava piloty - beton | IfcFooting | NOTDEFINED
SKR.NOS.002 | stavebne konstrukcni cast | nosné konstrukce | hlava piloty - drevo | IfcFooting | NOTDEFINED
SKR.NOS.003 | stavebne konstrukcni cast | nosné konstrukce | hlava piloty - ocel | IfcFooting | NOTDEFINED
SKR.NOS.004 | stavebne konstrukcni cast | nosné konstrukce | hlava piloty - zelezobeton | IfcFooting | NOTDEFINED
SKR.NOS.005 | stavebne konstrukcni cast | nosné konstrukce | hlavice sloupu - beton | IfcSlab | NOTDEFINED
SKR.NOS.006 | stavebne konstrukcni cast | nosné konstrukce | hlavice sloupu - drevo | IfcSlab | NOTDEFINED
SKR.NOS.007 | stavebne konstrukcni cast | nosné konstrukce | hlavice sloupu - ocel | IfcSlab | NOTDEFINED
SKR.NOS.008 | stavebne konstrukcni cast | nosné konstrukce | hlavice sloupu - sklo | IfcSlab | NOTDEFINED
SKR.NOS.009 | stavebne konstrukcni cast | nosné konstrukce | hlavice sloupu - zdivo | IfcSlab | NOTDEFINED
SKR.NOS.010 | stavebne konstrukcni cast | nosné konstrukce | hlavice sloupu - zelezobeton | IfcSlab | NOTDEFINED
SKR.NOS.011 | stavebne konstrukcni cast | nosné konstrukce | nosnik - drevo | IfcMember | NOTDEFINED
SKR.NOS.012 | stavebne konstrukcni cast | nosné konstrukce | nosnik - ocel | IfcMember | NOTDEFINED
SKR.NOS.013 | stavebne konstrukcni cast | nosné konstrukce | nosnik - sklo | IfcMember | NOTDEFINED
SKR.NOS.014 | stavebne konstrukcni cast | nosné konstrukce | nosnik - smiseny | IfcMember | NOTDEFINED
SKR.NOS.015 | stavebne konstrukcni cast | nosné konstrukce | nosnik - zelezobeton | IfcMember | NOTDEFINED
SKR.NOS.016 | stavebne konstrukcni cast | nosné konstrukce | prihradovy vaznik - drevo | IfcBeam | NOTDEFINED
SKR.NOS.017 | stavebne konstrukcni cast | nosné konstrukce | prihradovy vaznik - ocel | IfcBeam | NOTDEFINED
SKR.NOS.018 | stavebne konstrukcni cast | nosné konstrukce | prihradovy vaznik - smiseny | IfcBeam | NOTDEFINED
SKR.NOS.019 | stavebne konstrukcni cast | nosné konstrukce | prihradovy vaznik - zelezobeton | IfcBeam | NOTDEFINED
SKR.NOS.020 | stavebne konstrukcni cast | nosné konstrukce | sloup - beton | IfcColumn | NOTDEFINED
SKR.NOS.021 | stavebne konstrukcni cast | nosné konstrukce | sloup - drevo | IfcColumn | NOTDEFINED
SKR.NOS.022 | stavebne konstrukcni cast | nosné konstrukce | sloup - obecny | IfcColumn | NOTDEFINED
SKR.NOS.023 | stavebne konstrukcni cast | nosné konstrukce | sloup - ocel | IfcColumn | NOTDEFINED
SKR.NOS.024 | stavebne konstrukcni cast | nosné konstrukce | sloup - sklo | IfcColumn | NOTDEFINED
SKR.NOS.025 | stavebne konstrukcni cast | nosné konstrukce | sloup - zdivo | IfcColumn | NOTDEFINED
SKR.NOS.026 | stavebne konstrukcni cast | nosné konstrukce | sloup - zelezobeton | IfcColumn | NOTDEFINED
SKR.NOS.027 | stavebne konstrukcni cast | nosné konstrukce | stena - nosna - beton | IfcWall | NOTDEFINED
SKR.NOS.028 | stavebne konstrukcni cast | nosné konstrukce | stena - nosna - drevo | IfcWall | NOTDEFINED
SKR.NOS.029 | stavebne konstrukcni cast | nosné konstrukce | stena - nosna - ocel | IfcWall | NOTDEFINED
SKR.NOS.030 | stavebne konstrukcni cast | nosné konstrukce | stena - nosna - sklo | IfcWall | NOTDEFINED
SKR.NOS.031 | stavebne konstrukcni cast | nosné konstrukce | stena - nosna - zdivo | IfcWall | NOTDEFINED
SKR.NOS.032 | stavebne konstrukcni cast | nosné konstrukce | stena - nosna - zelezobeton | IfcWall | NOTDEFINED
SKR.NOS.033 | stavebne konstrukcni cast | nosné konstrukce | stropni deska - beton | IfcSlab | NOTDEFINED
SKR.NOS.034 | stavebne konstrukcni cast | nosné konstrukce | stropni deska - drevo | IfcSlab | NOTDEFINED
SKR.NOS.035 | stavebne konstrukcni cast | nosné konstrukce | stropni deska - ocel | IfcSlab | NOTDEFINED
SKR.NOS.036 | stavebne konstrukcni cast | nosné konstrukce | stropni deska - sklo | IfcSlab | NOTDEFINED
SKR.NOS.037 | stavebne konstrukcni cast | nosné konstrukce | stropni deska - smisena | IfcSlab | NOTDEFINED
SKR.NOS.038 | stavebne konstrukcni cast | nosné konstrukce | stropni deska - zdivo | IfcSlab | NOTDEFINED
SKR.NOS.039 | stavebne konstrukcni cast | nosné konstrukce | stropni deska - zelezobeton | IfcSlab | NOTDEFINED
SKR.NOS.040 | stavebne konstrukcni cast | nosné konstrukce | tram, pruvlak - drevo | IfcBeam | NOTDEFINED
SKR.NOS.041 | stavebne konstrukcni cast | nosné konstrukce | tram, pruvlak - ocel | IfcBeam | NOTDEFINED
SKR.NOS.042 | stavebne konstrukcni cast | nosné konstrukce | tram, pruvlak - smiseny | IfcBeam | NOTDEFINED
SKR.NOS.043 | stavebne konstrukcni cast | nosné konstrukce | tram, pruvlak - zelezobeton | IfcBeam | NOTDEFINED
SKR.ZAK.001 | stavebne konstrukcni cast | zakladove konstrukce | pilota, mikropilota - beton | IfcPile | NOTDEFINED
SKR.ZAK.002 | stavebne konstrukcni cast | zakladove konstrukce | pilota, mikropilota - drevo | IfcPile | NOTDEFINED
SKR.ZAK.003 | stavebne konstrukcni cast | zakladove konstrukce | pilota, mikropilota - ocel | IfcPile | NOTDEFINED
SKR.ZAK.004 | stavebne konstrukcni cast | zakladove konstrukce | pilota, mikropilota - zelezobeton | IfcPile | NOTDEFINED
SKR.ZAK.005 | stavebne konstrukcni cast | zakladove konstrukce | zakladova deska - beton | IfcSlab | NOTDEFINED
SKR.ZAK.006 | stavebne konstrukcni cast | zakladove konstrukce | zakladova deska - zelezobeton | IfcSlab | NOTDEFINED
SKR.ZAK.007 | stavebne konstrukcni cast | zakladove konstrukce | zakladova patka - beton | IfcFooting | NOTDEFINED
SKR.ZAK.008 | stavebne konstrukcni cast | zakladove konstrukce | zakladova patka - zdivo | IfcFooting | NOTDEFINED
SKR.ZAK.009 | stavebne konstrukcni cast | zakladove konstrukce | zakladova patka - zelezobeton | IfcFooting | NOTDEFINED
SKR.ZAK.010 | stavebne konstrukcni cast | zakladove konstrukce | zakladovy pas - beton | IfcFooting | NOTDEFINED
SKR.ZAK.011 | stavebne konstrukcni cast | zakladove konstrukce | zakladovy pas - zdivo | IfcFooting | NOTDEFINED
SKR.ZAK.012 | stavebne konstrukcni cast | zakladove konstrukce | zakladovy pas - zelezobeton | IfcFooting | NOTDEFINED
TZB.ATU.001 | technicka zarizeni budov (TZB) | automaticka telefonni ustredna (ATU) | telefon ATU | IfcAudioVisualAppliance | NOTDEFINED
TZB.ATU.002 | technicka zarizeni budov (TZB) | automaticka telefonni ustredna (ATU) | ustredna ATU | IfcCommunicationsAppliance | NOTDEFINED
TZB.DBS.001 | technicka zarizeni budov (TZB) | dobijeci stanice | dobijeci stanice | IfcDistributionFlowElement | NOTDEFINED
TZB.KAN.001 | technicka zarizeni budov (TZB) | domovni kanalizace (KAN) | armatura KAN | IfcValve | NOTDEFINED
TZB.KAN.002 | technicka zarizeni budov (TZB) | domovni kanalizace (KAN) | cerpadlo KAN | IfcPump | NOTDEFINED
TZB.KAN.003 | technicka zarizeni budov (TZB) | domovni kanalizace (KAN) | cistirna odpadnich vod (COV) | IfcInterceptor | NOTDEFINED
TZB.KAN.004 | technicka zarizeni budov (TZB) | domovni kanalizace (KAN) | izolace potrubi KAN | IfcCovering | NOTDEFINED
TZB.KAN.005 | technicka zarizeni budov (TZB) | domovni kanalizace (KAN) | lapol/odlucovac KAN | IfcInterceptor | NOTDEFINED
TZB.KAN.006 | technicka zarizeni budov (TZB) | domovni kanalizace (KAN) | nadrz KAN | IfcTank | NOTDEFINED
TZB.KAN.007 | technicka zarizeni budov (TZB) | domovni kanalizace (KAN) | potrubi KAN | IfcPipeSegment | NOTDEFINED
TZB.KAN.008 | technicka zarizeni budov (TZB) | domovni kanalizace (KAN) | precerpavaci stanice KAN | IfcPump | NOTDEFINED
TZB.KAN.009 | technicka zarizeni budov (TZB) | domovni kanalizace (KAN) | sachta KAN | IfcDistributionChamberElement | NOTDEFINED
TZB.KAN.010 | technicka zarizeni budov (TZB) | domovni kanalizace (KAN) | tvarovka KAN | IfcPipeFitting | NOTDEFINED
TZB.KAN.011 | technicka zarizeni budov (TZB) | domovni kanalizace (KAN) | vsakovaci objekt | IfcTank | NOTDEFINED
TZB.KAN.012 | technicka zarizeni budov (TZB) | domovni kanalizace (KAN) | zlab | IfcPipeSegment | NOTDEFINED
TZB.PLN.001 | technicka zarizeni budov (TZB) | domovni plynovod (PLN) | armatura PLN | IfcValve | NOTDEFINED
TZB.PLN.002 | technicka zarizeni budov (TZB) | domovni plynovod (PLN) | chranicka PLN | IfcPipeSegment | NOTDEFINED
TZB.PLN.003 | technicka zarizeni budov (TZB) | domovni plynovod (PLN) | izolace potrubi PLN | IfcCovering | NOTDEFINED
TZB.PLN.004 | technicka zarizeni budov (TZB) | domovni plynovod (PLN) | plynomer PLN | IfcFlowMeter | NOTDEFINED
TZB.PLN.005 | technicka zarizeni budov (TZB) | domovni plynovod (PLN) | potrubi PLN | IfcPipeSegment | NOTDEFINED
TZB.PLN.006 | technicka zarizeni budov (TZB) | domovni plynovod (PLN) | tvarovka PLN | IfcPipeFitting | NOTDEFINED
TZB.PLN.007 | technicka zarizeni budov (TZB) | domovni plynovod (PLN) | zasobnik PLN | IfcTank | NOTDEFINED
TZB.DOT.001 | technicka zarizeni budov (TZB) | domovni telefony | tablo/tlacitko zvonku DT | IfcCommunicationsAppliance | NOTDEFINED
TZB.DOT.002 | technicka zarizeni budov (TZB) | domovni telefony | telefon DT | IfcAudioVisualAppliance | NOTDEFINED
TZB.VOD.001 | technicka zarizeni budov (TZB) | domovni vodovod (VOD) | armatura VOD | IfcValve | NOTDEFINED
TZB.VOD.002 | technicka zarizeni budov (TZB) | domovni vodovod (VOD) | izolace potrubi VOD | IfcCovering | NOTDEFINED
TZB.VOD.003 | technicka zarizeni budov (TZB) | domovni vodovod (VOD) | nadrz VOD | IfcTank | NOTDEFINED
TZB.VOD.004 | technicka zarizeni budov (TZB) | domovni vodovod (VOD) | potrubi VOD | IfcPipeSegment | NOTDEFINED
TZB.VOD.005 | technicka zarizeni budov (TZB) | domovni vodovod (VOD) | prutokovy ohrivac VOD | IfcBoiler | NOTDEFINED
TZB.VOD.006 | technicka zarizeni budov (TZB) | domovni vodovod (VOD) | tvarovka VOD | IfcPipeFitting | NOTDEFINED
TZB.VOD.007 | technicka zarizeni budov (TZB) | domovni vodovod (VOD) | upravna vody | IfcFilter | NOTDEFINED
TZB.VOD.008 | technicka zarizeni budov (TZB) | domovni vodovod (VOD) | vodomerna sestava | IfcFlowMeter | NOTDEFINED
TZB.EPS.001 | technicka zarizeni budov (TZB) | elektricka pozarni signalizace (EPS) | automaticky hlasic (cidlo, senzor) | IfcSensor | NOTDEFINED
TZB.EPS.002 | technicka zarizeni budov (TZB) | elektricka pozarni signalizace (EPS) | klicovy trezor | IfcElectricAppliance | NOTDEFINED
TZB.EPS.003 | technicka zarizeni budov (TZB) | elektricka pozarni signalizace (EPS) | sirena EPS | IfcAlarm | NOTDEFINED
TZB.EPS.004 | technicka zarizeni budov (TZB) | elektricka pozarni signalizace (EPS) | svetelna signalizace EPS | IfcAlarm | NOTDEFINED
TZB.EPS.005 | technicka zarizeni budov (TZB) | elektricka pozarni signalizace (EPS) | tlacitkovy hlasic EPS | IfcAlarm | NOTDEFINED
TZB.EPS.006 | technicka zarizeni budov (TZB) | elektricka pozarni signalizace (EPS) | ustredna EPS | IfcCommunicationsAppliance | NOTDEFINED
TZB.EPS.007 | technicka zarizeni budov (TZB) | elektricka pozarni signalizace (EPS) | vstupni/vystupni zarizeni | IfcSensor | NOTDEFINED
TZB.EVR.001 | technicka zarizeni budov (TZB) | evakuacni rozhlas, mistni rozhlas s nucenym odposlechem (EVAC) | mikrofonni pult EVAC | IfcAudioVisualAppliance | NOTDEFINED
TZB.EVR.002 | technicka zarizeni budov (TZB) | evakuacni rozhlas, mistni rozhlas s nucenym odposlechem (EVAC) | reproduktor EVAC | IfcCommunicationsAppliance | NOTDEFINED
TZB.EVR.003 | technicka zarizeni budov (TZB) | evakuacni rozhlas, mistni rozhlas s nucenym odposlechem (EVAC) | ustredna, zesilovac EVAC | IfcAudioVisualAppliance | NOTDEFINED
TZB.FVE.001 | technicka zarizeni budov (TZB) | fotovoltaika | baterie | IfcElectricFlowStorageDevice | NOTDEFINED
TZB.FVE.002 | technicka zarizeni budov (TZB) | fotovoltaika | fotovoltaicky panel | IfcSolarDevice | NOTDEFINED
TZB.FVE.003 | technicka zarizeni budov (TZB) | fotovoltaika | stridac | IfcTransformer | NOTDEFINED
TZB.JEC.001 | technicka zarizeni budov (TZB) | jednotny cas | hodinova ustredna (hlavni hodiny) | IfcCommunicationsAppliance | NOTDEFINED
TZB.JEC.002 | technicka zarizeni budov (TZB) | jednotny cas | hodiny | IfcCommunicationsAppliance | NOTDEFINED
TZB.JEC.003 | technicka zarizeni budov (TZB) | jednotny cas | prijimac casoveho signalu JC | IfcCommunicationsAppliance | NOTDEFINED
TZB.JEC.004 | technicka zarizeni budov (TZB) | jednotny cas | zvonek JC | IfcAlarm | NOTDEFINED
TZB.MAR.001 | technicka zarizeni budov (TZB) | mereni a regulace (MAR) | koncovy prvek MAR | IfcUnitaryControlElement | NOTDEFINED
TZB.PSI.001 | technicka zarizeni budov (TZB) | pocitacove site | ostatni prvky | IfcCommunicationsAppliance | NOTDEFINED
TZB.PSI.002 | technicka zarizeni budov (TZB) | pocitacove site | pristupovy bod (AP) | IfcCommunicationsAppliance | NOTDEFINED
TZB.PZT.001 | technicka zarizeni budov (TZB) | poplachove zabezpecovaci a tisnove systemy (PZTS) | detektor PZTS | IfcSensor | NOTDEFINED
TZB.PZT.002 | technicka zarizeni budov (TZB) | poplachove zabezpecovaci a tisnove systemy (PZTS) | ovladaci prvek PZTS | IfcActuator | NOTDEFINED
TZB.PZT.003 | technicka zarizeni budov (TZB) | poplachove zabezpecovaci a tisnove systemy (PZTS) | sirena PTZS | IfcAlarm | NOTDEFINED
TZB.PZT.004 | technicka zarizeni budov (TZB) | poplachove zabezpecovaci a tisnove systemy (PZTS) | tlacitkovy hlasic PZTS | IfcAlarm | NOTDEFINED
TZB.PZT.005 | technicka zarizeni budov (TZB) | poplachove zabezpecovaci a tisnove systemy (PZTS) | ustredna PZTS | IfcCommunicationsAppliance | NOTDEFINED
TZB.ACS.001 | technicka zarizeni budov (TZB) | pristupove a dochazkove systemy (ACS) | ctecka | IfcSensor | NOTDEFINED
TZB.ACS.002 | technicka zarizeni budov (TZB) | pristupove a dochazkove systemy (ACS) | terminal (ustredna) ACS | IfcCommunicationsAppliance | NOTDEFINED
TZB.ACS.003 | technicka zarizeni budov (TZB) | pristupove a dochazkove systemy (ACS) | zamek ACS | IfcElectricAppliance | NOTDEFINED
TZB.SOZ.001 | technicka zarizeni budov (TZB) | samocinne odvetravaci zarizeni (SOZ) | izolace potrubi SOZ | IfcCovering | NOTDEFINED
TZB.SOZ.002 | technicka zarizeni budov (TZB) | samocinne odvetravaci zarizeni (SOZ) | klapka SOZ | IfcDamper | NOTDEFINED
TZB.SOZ.003 | technicka zarizeni budov (TZB) | samocinne odvetravaci zarizeni (SOZ) | kompenzator delkove roztaznosti | IfcDuctFitting | NOTDEFINED
TZB.SOZ.004 | technicka zarizeni budov (TZB) | samocinne odvetravaci zarizeni (SOZ) | koncovy prvek SOZ | IfcAirTerminal | NOTDEFINED
TZB.SOZ.005 | technicka zarizeni budov (TZB) | samocinne odvetravaci zarizeni (SOZ) | kourotesna klapka | IfcDamper | NOTDEFINED
TZB.SOZ.006 | technicka zarizeni budov (TZB) | samocinne odvetravaci zarizeni (SOZ) | kourova zabrana | IfcWall | NOTDEFINED
TZB.SOZ.007 | technicka zarizeni budov (TZB) | samocinne odvetravaci zarizeni (SOZ) | ovladaci panel (rozvadec) SOZ | IfcElectricDistributionBoard | NOTDEFINED
TZB.SOZ.008 | technicka zarizeni budov (TZB) | samocinne odvetravaci zarizeni (SOZ) | potrubi SOZ | IfcDuctSegment | NOTDEFINED
TZB.SOZ.009 | technicka zarizeni budov (TZB) | samocinne odvetravaci zarizeni (SOZ) | pozarni klapka | IfcDamper | NOTDEFINED
TZB.SOZ.010 | technicka zarizeni budov (TZB) | samocinne odvetravaci zarizeni (SOZ) | stresni sokl a prostup SOZ | IfcRoof | NOTDEFINED
TZB.SOZ.011 | technicka zarizeni budov (TZB) | samocinne odvetravaci zarizeni (SOZ) | tlumic hluku SOZ | IfcDuctSilencer | NOTDEFINED
TZB.SOZ.012 | technicka zarizeni budov (TZB) | samocinne odvetravaci zarizeni (SOZ) | tvarovka SOZ | IfcDuctFitting | NOTDEFINED
TZB.SOZ.013 | technicka zarizeni budov (TZB) | samocinne odvetravaci zarizeni (SOZ) | ventilator - proudovy (jet fan) | IfcFan | NOTDEFINED
TZB.SOZ.014 | technicka zarizeni budov (TZB) | samocinne odvetravaci zarizeni (SOZ) | ventilator SOZ | IfcFan | NOTDEFINED
TZB.ESI.001 | technicka zarizeni budov (TZB) | silnoprouda elektrotechnika (ESI) | kabelova trasa a nosny system pro kabely ESI | IfcCableCarrierSegment | NOTDEFINED
TZB.ESI.002 | technicka zarizeni budov (TZB) | silnoprouda elektrotechnika (ESI) | rozvadec ESI | IfcDistributionBoard | NOTDEFINED
TZB.ESI.003 | technicka zarizeni budov (TZB) | silnoprouda elektrotechnika (ESI) | svitidlo ESI | IfcLightFixture | NOTDEFINED
TZB.ESI.004 | technicka zarizeni budov (TZB) | silnoprouda elektrotechnika (ESI) | transformator ESI | IfcTransformer | NOTDEFINED
TZB.ESI.005 | technicka zarizeni budov (TZB) | silnoprouda elektrotechnika (ESI) | vypinac, spinac, cidlo ESI | IfcSwitchingDevice | NOTDEFINED
TZB.ESI.006 | technicka zarizeni budov (TZB) | silnoprouda elektrotechnika (ESI) | vyvod ESI | IfcJunctionBox | NOTDEFINED
TZB.ESI.007 | technicka zarizeni budov (TZB) | silnoprouda elektrotechnika (ESI) | zalozni zdroj (generator) ESI | IfcElectricGenerator | NOTDEFINED
TZB.ESI.008 | technicka zarizeni budov (TZB) | silnoprouda elektrotechnika (ESI) | zasuvka (a podlahovy box) ESI | IfcOutlet | NOTDEFINED
TZB.ESL.001 | technicka zarizeni budov (TZB) | slaboprouda elektrotechnika (ESL) | datova zasuvka ESL | IfcOutlet | NOTDEFINED
TZB.ESL.002 | technicka zarizeni budov (TZB) | slaboprouda elektrotechnika (ESL) | kabelova trasa a nosny system pro kabely ESL | IfcCableCarrierSegment | NOTDEFINED
TZB.ESL.003 | technicka zarizeni budov (TZB) | slaboprouda elektrotechnika (ESL) | rozvadec (rack) ESL | IfcDistributionBoard | NOTDEFINED
TZB.SHZ.001 | technicka zarizeni budov (TZB) | stabilni hasici zarizeni (SHZ) | armatura SHZ | IfcValve | NOTDEFINED
TZB.SHZ.002 | technicka zarizeni budov (TZB) | stabilni hasici zarizeni (SHZ) | cerpadlo SHZ | IfcPump | NOTDEFINED
TZB.SHZ.003 | technicka zarizeni budov (TZB) | stabilni hasici zarizeni (SHZ) | expanzni nadoba SHZ | IfcTank | NOTDEFINED
TZB.SHZ.004 | technicka zarizeni budov (TZB) | stabilni hasici zarizeni (SHZ) | izolace potrubi SHZ | IfcCovering | NOTDEFINED
TZB.SHZ.005 | technicka zarizeni budov (TZB) | stabilni hasici zarizeni (SHZ) | kompresor | IfcCompressor | NOTDEFINED
TZB.SHZ.006 | technicka zarizeni budov (TZB) | stabilni hasici zarizeni (SHZ) | poplachovy zvon | IfcAlarm | NOTDEFINED
TZB.SHZ.007 | technicka zarizeni budov (TZB) | stabilni hasici zarizeni (SHZ) | potrubi SHZ | IfcPipeSegment | NOTDEFINED
TZB.SHZ.008 | technicka zarizeni budov (TZB) | stabilni hasici zarizeni (SHZ) | prutokovy hlasic | IfcSensor | NOTDEFINED
TZB.SHZ.009 | technicka zarizeni budov (TZB) | stabilni hasici zarizeni (SHZ) | regulacni armatura SHZ | IfcValve | NOTDEFINED
TZB.SHZ.010 | technicka zarizeni budov (TZB) | stabilni hasici zarizeni (SHZ) | sprinklerova hlavice | IfcFireSuppressionTerminal | SPRINKLER
TZB.SHZ.011 | technicka zarizeni budov (TZB) | stabilni hasici zarizeni (SHZ) | tlakova lahev SHZ | IfcTank | NOTDEFINED
TZB.SHZ.012 | technicka zarizeni budov (TZB) | stabilni hasici zarizeni (SHZ) | tlakovy spinac SHZ | IfcActuator | NOTDEFINED
TZB.SHZ.013 | technicka zarizeni budov (TZB) | stabilni hasici zarizeni (SHZ) | tryska | IfcFireSuppressionTerminal | NOTDEFINED
TZB.SHZ.014 | technicka zarizeni budov (TZB) | stabilni hasici zarizeni (SHZ) | tvarovka SHZ | IfcPipeFitting | NOTDEFINED
TZB.SHZ.015 | technicka zarizeni budov (TZB) | stabilni hasici zarizeni (SHZ) | ventilova stanice SHZ | IfcValve | NOTDEFINED
TZB.SHZ.016 | technicka zarizeni budov (TZB) | stabilni hasici zarizeni (SHZ) | zaplavovaci nadrz SHZ | IfcTank | NOTDEFINED
TZB.STA.001 | technicka zarizeni budov (TZB) | televizni a satelitni systemy (STA) | antena | IfcCommunicationsAppliance | NOTDEFINED
TZB.STA.002 | technicka zarizeni budov (TZB) | televizni a satelitni systemy (STA) | prvek STA | IfcCommunicationsAppliance | NOTDEFINED
TZB.UTC.001 | technicka zarizeni budov (TZB) | ustredni topeni a chlazeni (UTC) | armatura UTC | IfcValve | NOTDEFINED
TZB.UTC.002 | technicka zarizeni budov (TZB) | ustredni topeni a chlazeni (UTC) | doplnovani vody UTC | IfcPump | NOTDEFINED
TZB.UTC.003 | technicka zarizeni budov (TZB) | ustredni topeni a chlazeni (UTC) | expanzni zarizeni UTC | IfcTank | NOTDEFINED
TZB.UTC.004 | technicka zarizeni budov (TZB) | ustredni topeni a chlazeni (UTC) | fan-coil | IfcUnitaryEquipment | NOTDEFINED
TZB.UTC.005 | technicka zarizeni budov (TZB) | ustredni topeni a chlazeni (UTC) | izolace potrubi UTC | IfcCovering | NOTDEFINED
TZB.UTC.006 | technicka zarizeni budov (TZB) | ustredni topeni a chlazeni (UTC) | konvektor UTC | IfcSpaceHeater | NOTDEFINED
TZB.UTC.007 | technicka zarizeni budov (TZB) | ustredni topeni a chlazeni (UTC) | kotel | IfcBoiler | NOTDEFINED
TZB.UTC.008 | technicka zarizeni budov (TZB) | ustredni topeni a chlazeni (UTC) | meridlo UTC | IfcFlowMeter | NOTDEFINED
TZB.UTC.009 | technicka zarizeni budov (TZB) | ustredni topeni a chlazeni (UTC) | obehove cerpadlo UTC | IfcPump | NOTDEFINED
TZB.UTC.010 | technicka zarizeni budov (TZB) | ustredni topeni a chlazeni (UTC) | odlucovac | IfcInterceptor | NOTDEFINED
TZB.UTC.011 | technicka zarizeni budov (TZB) | ustredni topeni a chlazeni (UTC) | otopne teleso UTC | IfcSpaceHeater | NOTDEFINED
TZB.UTC.012 | technicka zarizeni budov (TZB) | ustredni topeni a chlazeni (UTC) | pojistna armatura | IfcValve | PRESSURERELIEF
TZB.UTC.013 | technicka zarizeni budov (TZB) | ustredni topeni a chlazeni (UTC) | posilovaci stanice UTC | IfcPump | NOTDEFINED
TZB.UTC.014 | technicka zarizeni budov (TZB) | ustredni topeni a chlazeni (UTC) | potrubi UTC | IfcPipeSegment | NOTDEFINED
TZB.UTC.015 | technicka zarizeni budov (TZB) | ustredni topeni a chlazeni (UTC) | regulacni armatura UTC | IfcValve | NOTDEFINED
TZB.UTC.016 | technicka zarizeni budov (TZB) | ustredni topeni a chlazeni (UTC) | rozdelovac a sberac UTC | IfcPipeFitting | NOTDEFINED
TZB.UTC.017 | technicka zarizeni budov (TZB) | ustredni topeni a chlazeni (UTC) | solarni kolektor UTC | IfcSolarDevice | NOTDEFINED
TZB.UTC.018 | technicka zarizeni budov (TZB) | ustredni topeni a chlazeni (UTC) | tepelne cerpadlo UTC | IfcUnitaryEquipment | NOTDEFINED
TZB.UTC.019 | technicka zarizeni budov (TZB) | ustredni topeni a chlazeni (UTC) | tepelny vymenik | IfcHeatExchanger | NOTDEFINED
TZB.UTC.020 | technicka zarizeni budov (TZB) | ustredni topeni a chlazeni (UTC) | tvarovka UTC | IfcPipeFitting | NOTDEFINED
TZB.UTC.021 | technicka zarizeni budov (TZB) | ustredni topeni a chlazeni (UTC) | upravna kapaliny | IfcFilter | NOTDEFINED
TZB.UTC.022 | technicka zarizeni budov (TZB) | ustredni topeni a chlazeni (UTC) | velkoplosne vytapeni - elektricke | IfcCoil | NOTDEFINED
TZB.UTC.023 | technicka zarizeni budov (TZB) | ustredni topeni a chlazeni (UTC) | venkovni jednotka | IfcCondenser | NOTDEFINED
TZB.UTC.024 | technicka zarizeni budov (TZB) | ustredni topeni a chlazeni (UTC) | vnitrni jednotka | IfcEvaporator | NOTDEFINED
TZB.UTC.025 | technicka zarizeni budov (TZB) | ustredni topeni a chlazeni (UTC) | vymenikova stanice | IfcHeatExchanger | NOTDEFINED
TZB.UTC.026 | technicka zarizeni budov (TZB) | ustredni topeni a chlazeni (UTC) | zasobnik UTC | IfcBoiler | NOTDEFINED
TZB.CCT.001 | technicka zarizeni budov (TZB) | uzavreny televizni okruh (CCTV) | kamera | IfcAudioVisualAppliance | NOTDEFINED
TZB.CCT.002 | technicka zarizeni budov (TZB) | uzavreny televizni okruh (CCTV) | rekorder | IfcAudioVisualAppliance | NOTDEFINED
TZB.UAB.001 | technicka zarizeni budov (TZB) | uzemneni a bleskosvody | jimaci tyc a stozar ESI | IfcCableSegment | NOTDEFINED
TZB.UAB.002 | technicka zarizeni budov (TZB) | uzemneni a bleskosvody | uzemnovaci bod/ekvipotencionalni svorkovnice | IfcCableFitting | NOTDEFINED
TZB.UAB.003 | technicka zarizeni budov (TZB) | uzemneni a bleskosvody | vodic a pasek - bleskosvod | IfcCableSegment | NOTDEFINED
TZB.UAB.004 | technicka zarizeni budov (TZB) | uzemneni a bleskosvody | zemnici tyc | IfcCableSegment | NOTDEFINED
TZB.VZT.001 | technicka zarizeni budov (TZB) | vzduchotechnika VZT | derovane potrubi VZT | IfcAirTerminal | NOTDEFINED
TZB.VZT.002 | technicka zarizeni budov (TZB) | vzduchotechnika VZT | dverni clona | IfcAirTerminal | NOTDEFINED
TZB.VZT.003 | technicka zarizeni budov (TZB) | vzduchotechnika VZT | dverni mrizka | IfcAirTerminal | NOTDEFINED
TZB.VZT.004 | technicka zarizeni budov (TZB) | vzduchotechnika VZT | filtracni jednotka VZT | IfcFilter | NOTDEFINED
TZB.VZT.005 | technicka zarizeni budov (TZB) | vzduchotechnika VZT | filtracni komora | IfcFilter | NOTDEFINED
TZB.VZT.006 | technicka zarizeni budov (TZB) | vzduchotechnika VZT | izolace potrubi VZT | IfcCovering | NOTDEFINED
TZB.VZT.007 | technicka zarizeni budov (TZB) | vzduchotechnika VZT | klapka VZT | IfcDamper | NOTDEFINED
TZB.VZT.008 | technicka zarizeni budov (TZB) | vzduchotechnika VZT | koncovy prvek VZT | IfcAirTerminal | NOTDEFINED
TZB.VZT.009 | technicka zarizeni budov (TZB) | vzduchotechnika VZT | kryci mrizka | IfcAirTerminal | NOTDEFINED
TZB.VZT.010 | technicka zarizeni budov (TZB) | vzduchotechnika VZT | odsavaci rameno VZT | IfcAirTerminal | NOTDEFINED
TZB.VZT.011 | technicka zarizeni budov (TZB) | vzduchotechnika VZT | odsavaci zakryt a strop | IfcAirTerminal | NOTDEFINED
TZB.VZT.012 | technicka zarizeni budov (TZB) | vzduchotechnika VZT | odvlhcovac VZT | IfcUnitaryEquipment | NOTDEFINED
TZB.VZT.013 | technicka zarizeni budov (TZB) | vzduchotechnika VZT | potrubi VZT | IfcDuctSegment | NOTDEFINED
TZB.VZT.014 | technicka zarizeni budov (TZB) | vzduchotechnika VZT | potrubni vymenik (ohrivac/chladic) VZT | IfcHeatExchanger | NOTDEFINED
TZB.VZT.015 | technicka zarizeni budov (TZB) | vzduchotechnika VZT | prislusenstvi VZT | IfcDuctFitting | NOTDEFINED
TZB.VZT.016 | technicka zarizeni budov (TZB) | vzduchotechnika VZT | regulacni a uzaviraci ventil, klapka VZT | IfcValve | NOTDEFINED
TZB.VZT.017 | technicka zarizeni budov (TZB) | vzduchotechnika VZT | revizni otvor | IfcDuctSegment | NOTDEFINED
TZB.VZT.018 | technicka zarizeni budov (TZB) | vzduchotechnika VZT | stresni sokl a prostup VZT | IfcRoof | NOTDEFINED
TZB.VZT.019 | technicka zarizeni budov (TZB) | vzduchotechnika VZT | tvarovka VZT | IfcDuctFitting | NOTDEFINED
TZB.VZT.020 | technicka zarizeni budov (TZB) | vzduchotechnika VZT | ventilator VZT | IfcFan | NOTDEFINED
TZB.VZT.021 | technicka zarizeni budov (TZB) | vzduchotechnika VZT | vetrany prostor a zona | IfcSpatialZone | NOTDEFINED
TZB.VZT.022 | technicka zarizeni budov (TZB) | vzduchotechnika VZT | vzduchotechnicka (VZT) jednotka | IfcUnitaryEquipment | NOTDEFINED
TZB.VZT.023 | technicka zarizeni budov (TZB) | vzduchotechnika VZT | vzduchova sprcha VZT | IfcAirTerminal | NOTDEFINED
TZB.VZT.024 | technicka zarizeni budov (TZB) | vzduchotechnika VZT | zvlhcovac VZT | IfcHumidifier | NOTDEFINED
TZB.VZT.025 | technicka zarizeni budov (TZB) | vzduchotechnika VZT | ovladaci panel | IfcController | NOTDEFINED
TZB.MED.001 | technicka zarizeni budov (TZB) | medicialni plyny MED | koncové prvky MED | IfcMedicalDevice | NOTDEFINED
TZB.MED.002 | technicka zarizeni budov (TZB) | medicialni plyny MED | rozvody MED | IfcPipeSegment | NOTDEFINED
TZB.PTR.001 | technicka zarizeni budov (TZB) | potrubni posta PTR | prvek PTR | IfcFlowTerminal | NOTDEFINED

## ČÍSELNÍKY
Název | Hodnoty
Účel užití místnosti | Chodba;Vyšetřovna;šatna;WC;WC muži;WC ženy;WC imobilní;Donášková služba;Příjem textilu;čistá propust;výdej materiálu;Příjem materiálu;špinavá propusť;Aseptická místnost;Filtr;Dekontaminace;Setování;Sklad;Malá setovna;Pracovna;Velín;Denní místnost;Technická místnost;Strojovna;Kompresorovna;Předsíň;Rozvodna;Schodiště;Výtahová šachta;Registrace RTG;Vzduchotechnika;Registrace;Sprcha;Pietní místnost;Sterilní sklad;Centrální UPS;Stanoviště sester;Box pacientů;Zákrokový sálek;Přípravna;Příjmový sál;Operační sál;Dospávání;Umývárna;Sterilizace
Oddělení | ARIM;ORL;CHIR;OUP;ORT;URL;TRA
Druh malby | Klasická malba;Chemicky odolná malba
Zámek | kovový - univerzální;kovový;čtečka
Kování | kliky;panty;zámek
Typ zárubně | kovové;dřevěné;skryté
Typ schodiště | hlavní;únikové;požární;servisní
Typ výtahu | osobní;nákladní;lůžkový;evaukuační
Typ pohonu výtahu | elektromechanika;hydraulika;jiné
Typ mediciálniho plynu | CO2;O2;Vzduch;VAC;NO2
Typ koncového prvku MED | ventilová skříň;rychlospojka;kompresor
Tlak MED | 4 bar;8 bar;-0.6 bar
Materiál rozvodu MED | měď;nerez
Typ stínění | vnější;vnitřní
Typ rozvaděče ESI | hlavní;podružný
Druh svítidla | LED;výbojka
Revize hasící techniky | 1x za rok;1x za 5 let
Druh hasiva | práškový;CO2;voda;pěnový
Četnost revize PTR | 1x za rok;1x za 5 let
Typ PTR prvku | stanice;potrubí;výhybka
Typy měřidel | vodoměr;plynoměr;elektroměr;vodoměr s dávkováním dezinfekce

## POŽADAVKY
Třídící_kód | Třídění_úroveň_1 | Třídění_úroveň_2 | Třídění_úroveň_3 | IFC_entita | IFC_predefinedType | Typ_požadavku | Skupina | Parametr_hodnoty | IFC_datový_typ | Omezení | Požadované_hodnoty | Jednotka | Číselník | URI | Popis | Poznámka | Příklady | Výskyt | DSPS
ASR.KAN.001 | architektonicko stavebni reseni | domovni kanalizace (KAN) | vpust KAN | IfcWasteTerminal |  | Vlastnost | CCI_pro_prvky | CCI_3_Funkcni_systemy_kod | IfcLabel | Jednoduchá hodnota |  |  |  |  | základní specifikace klasifikace funkčního systému - kód |  |  | Povinný | Ano
ASR.KAN.001 | architektonicko stavebni reseni | domovni kanalizace (KAN) | vpust KAN | IfcWasteTerminal |  | Vlastnost | CCI_pro_prvky | CCI_4_Technicke_systemy_kod | IfcLabel | Jednoduchá hodnota |  |  |  |  | základní specifikace klasifikace technického systému - kód |  |  | Povinný | Ano
ASR.KAN.001 | architektonicko stavebni reseni | domovni kanalizace (KAN) | vpust KAN | IfcWasteTerminal |  | Vlastnost | CCI_pro_prvky | CCI_5_Komponenty_kod | IfcLabel | Jednoduchá hodnota |  |  |  |  | základní specifikace klasifikace komponenty - kód |  |  | Povinný | Ano
ASR.KAN.001 | architektonicko stavebni reseni | domovni kanalizace (KAN) | vpust KAN | IfcWasteTerminal |  | Vlastnost | obecne_vlastnosti | nazev_modelovaneho_prvku | IfcLabel | Jednoduchá hodnota |  |  |  |  | název typu modelovaného prvku; projektové označení, které volí zhotovitel | OV01 revizní dvířka 600/600, ZV01 zábradlí teras 1100, SN01 stěna mezibytová PTH 250…, PD01 podlaha 130 kanceláře |  | Povinný | Ano
ASR.KAN.001 | architektonicko stavebni reseni | domovni kanalizace (KAN) | vpust KAN | IfcWasteTerminal |  | Vlastnost | obecne_vlastnosti | oznaceni_modelovaneho_prvku | IfcLabel | Jednoduchá hodnota |  |  |  |  | projektové označení pro identifikaci v projektu (volí projektant/zhotovitel dílčího DiMS), podle BEP | S01, PD01.01, OV01, ZV01.02 |  | Povinný | Ano
ASR.KAN.001 | architektonicko stavebni reseni | domovni kanalizace (KAN) | vpust KAN | IfcWasteTerminal |  | Vlastnost | obecne_vlastnosti | popis_modelovaneho_prvku | IfcLabel | Jednoduchá hodnota |  |  |  |  | obecný popis modelovaného prvku (v ČJ), upřesňující jeho funkci (účel) apod. | revizní dvířka v podhledu, zábradlí terasy, stěna mezibytová, podlaha v kanceláři apod. |  | Povinný | Ano
ASR.KAN.001 | architektonicko stavebni reseni | domovni kanalizace (KAN) | vpust KAN | IfcWasteTerminal |  | Vlastnost | obecne_vlastnosti_TZB | system | IfcLabel | Jednoduchá hodnota |  |  |  |  | příslušnost k systému | kanalizace dešťová, přívod vzduchu, chlazení trámy, vodovod studená voda, osvětlení, zásuvky |  | Povinný | Ano
ASR.KAN.001 | architektonicko stavebni reseni | domovni kanalizace (KAN) | vpust KAN | IfcWasteTerminal |  | Vlastnost | vpust | prumer_(vpust_KAN) | IfcPositiveLengthMeasure | Jednoduchá hodnota |  | mm |  |  | číselná hodnota udávající průměr prvku v mm | 120 |  | Povinný | Ano
ASR.KAN.001 | architektonicko stavebni reseni | domovni kanalizace (KAN) | vpust KAN | IfcWasteTerminal |  | Vlastnost | vpust_KAN | jmenovita_svetlost_napojeni | IfcLabel | Jednoduchá hodnota |  |  |  |  | číselná hodnota udávající jmenovitou světlost (DN) napojení | 100 |  | Povinný | Ano
ASR.KAN.001 | architektonicko stavebni reseni | domovni kanalizace (KAN) | vpust KAN | IfcWasteTerminal |  | Vlastnost | vpust_KAN | material_(vpust_KAN) | IfcLabel | Jednoduchá hodnota |  |  |  |  | základní specifikace materiálu | ocel, plast |  | Povinný | Ano
ASR.KAN.001 | architektonicko stavebni reseni | domovni kanalizace (KAN) | vpust KAN | IfcWasteTerminal |  | Vlastnost | vpust_KAN | pripojeni_MAR | IfcBoolean | Jednoduchá hodnota |  |  |  |  | základní specifikace, zda bude požadavek na profesi | ano/ne |  | Povinný | Ano
ASR.KAN.001 | architektonicko stavebni reseni | domovni kanalizace (KAN) | vpust KAN | IfcWasteTerminal |  | Vlastnost | vpust_KAN | pripojeni_SIL | IfcBoolean | Jednoduchá hodnota |  |  |  |  | základní specifikace, zda bude požadavek na profesi | ano/ne |  | Povinný | Ano
ASR.KAN.001 | architektonicko stavebni reseni | domovni kanalizace (KAN) | vpust KAN | IfcWasteTerminal |  | Vlastnost | vpust_KAN | prislusenstvi_(vpust_KAN) | IfcLabel | Jednoduchá hodnota |  |  |  |  | textový popis příslušenství zařizovacího předmětu | sifon, zápachová uzávěrka |  | Povinný | Ano
ASR.KAN.001 | architektonicko stavebni reseni | domovni kanalizace (KAN) | vpust KAN | IfcWasteTerminal |  | Vlastnost | vpust_KAN | SIL_jmenovite_napeti | IfcElectricVoltageMeasure | Jednoduchá hodnota |  | V |  |  | požadavek na připojení - číselná hodnota udávající jmenovité napětí prvku | 230 |  | Povinný | Ano
ASR.KAN.001 | architektonicko stavebni reseni | domovni kanalizace (KAN) | vpust KAN | IfcWasteTerminal |  | Vlastnost | vpust_KAN | SIL_jmenovity_prikon_(vpust_KAN) | IfcPowerMeasure | Jednoduchá hodnota |  | W |  |  | požadavek na připojení - číselná hodnota udávající jmenovitý příkon prvku | 7 |  | Povinný | Ano
ASR.KAN.001 | architektonicko stavebni reseni | domovni kanalizace (KAN) | vpust KAN | IfcWasteTerminal |  | Vlastnost | vpust_KAN | zpusob_napojeni_hydroizolace | IfcLabel | Jednoduchá hodnota |  |  |  |  | popis napojení hydroizolace na vpust | svařovaný |  | Povinný | Ano
ASR.KAN.001 | architektonicko stavebni reseni | domovni kanalizace (KAN) | vpust KAN | IfcWasteTerminal |  | Klasifikace |  |  |  |  | ASR.KAN.001 |  |  |  |  | [Identifikace: ASR.KAN.001] |  | Povinný | Ano
ASR.KAN.002 | architektonicko stavebni reseni | domovni kanalizace (KAN) | zarizovaci predmet KAN | IfcSanitaryTerminal |  | Vlastnost | CCI_pro_prvky | CCI_3_Funkcni_systemy_kod | IfcLabel | Jednoduchá hodnota |  |  |  |  | základní specifikace klasifikace funkčního systému - kód |  |  | Povinný | Ano
ASR.KAN.002 | architektonicko stavebni reseni | domovni kanalizace (KAN) | zarizovaci predmet KAN | IfcSanitaryTerminal |  | Vlastnost | CCI_pro_prvky | CCI_4_Technicke_systemy_kod | IfcLabel | Jednoduchá hodnota |  |  |  |  | základní specifikace klasifikace technického systému - kód |  |  | Povinný | Ano
ASR.KAN.002 | architektonicko stavebni reseni | domovni kanalizace (KAN) | zarizovaci predmet KAN | IfcSanitaryTerminal |  | Vlastnost | CCI_pro_prvky | CCI_5_Komponenty_kod | IfcLabel | Jednoduchá hodnota |  |  |  |  | základní specifikace klasifikace komponenty - kód |  |  | Povinný | Ano
ASR.KAN.002 | architektonicko stavebni reseni | domovni kanalizace (KAN) | zarizovaci predmet KAN | IfcSanitaryTerminal |  | Vlastnost | obecne_vlastnosti | nazev_modelovaneho_prvku | IfcLabel | Jednoduchá hodnota |  |  |  |  | název typu modelovaného prvku; projektové označení, které volí zhotovitel | OV01 revizní dvířka 600/600, ZV01 zábradlí teras 1100, SN01 stěna mezibytová PTH 250…, PD01 podlaha 130 kanceláře |  | Povinný | Ano
ASR.KAN.002 | architektonicko stavebni reseni | domovni kanalizace (KAN) | zarizovaci predmet KAN | IfcSanitaryTerminal |  | Vlastnost | obecne_vlastnosti | oznaceni_modelovaneho_prvku | IfcLabel | Jednoduchá hodnota |  |  |  |  | projektové označení pro identifikaci v projektu (volí projektant/zhotovitel dílčího DiMS), podle BEP | S01, PD01.01, OV01, ZV01.02 |  | Povinný | Ano
ASR.KAN.002 | architektonicko stavebni reseni | domovni kanalizace (KAN) | zarizovaci predmet KAN | IfcSanitaryTerminal |  | Vlastnost | obecne_vlastnosti | popis_modelovaneho_prvku | IfcLabel | Jednoduchá hodnota |  |  |  |  | obecný popis modelovaného prvku (v ČJ), upřesňující jeho funkci (účel) apod. | revizní dvířka v podhledu, zábradlí terasy, stěna mezibytová, podlaha v kanceláři apod. |  | Povinný | Ano
ASR.KAN.002 | architektonicko stavebni reseni | domovni kanalizace (KAN) | zarizovaci predmet KAN | IfcSanitaryTerminal |  | Vlastnost | obecne_vlastnosti_TZB | system | IfcLabel | Jednoduchá hodnota |  |  |  |  | příslušnost k systému | kanalizace dešťová, přívod vzduchu, chlazení trámy, vodovod studená voda, osvětlení, zásuvky |  | Povinný | Ano
ASR.KAN.002 | architektonicko stavebni reseni | domovni kanalizace (KAN) | zarizovaci predmet KAN | IfcSanitaryTerminal |  | Vlastnost | zarizovaci_predmet_KAN | delka_(zarizovaci_predmet_KAN) | IfcPositiveLengthMeasure | Jednoduchá hodnota |  | mm |  |  | číselná hodnota udávající délku v mm | 500 |  | Povinný | Ano
ASR.KAN.002 | architektonicko stavebni reseni | domovni kanalizace (KAN) | zarizovaci predmet KAN | IfcSanitaryTerminal |  | Vlastnost | zarizovaci_predmet_KAN | jmenovita_svetlost_napojeni | IfcLabel | Jednoduchá hodnota |  |  |  |  | číselná hodnota udávající jmenovitou světlost (DN) napojení | 100 |  | Povinný | Ano
ASR.KAN.002 | architektonicko stavebni reseni | domovni kanalizace (KAN) | zarizovaci predmet KAN | IfcSanitaryTerminal |  | Vlastnost | zarizovaci_predmet_KAN | material_(zarizovaci_predmet_KAN) | IfcLabel | Jednoduchá hodnota |  |  |  |  | základní specifikace materiálu | ocel, plast |  | Povinný | Ano
ASR.KAN.002 | architektonicko stavebni reseni | domovni kanalizace (KAN) | zarizovaci predmet KAN | IfcSanitaryTerminal |  | Vlastnost | zarizovaci_predmet_KAN | pripojeni_SIL | IfcBoolean | Jednoduchá hodnota |  |  |  |  | základní specifikace, zda bude požadavek na profesi | ano/ne |  | Povinný | Ano
ASR.KAN.002 | architektonicko stavebni reseni | domovni kanalizace (KAN) | zarizovaci predmet KAN | IfcSanitaryTerminal |  | Vlastnost | zarizovaci_predmet_KAN | pripojeni_VZT | IfcBoolean | Jednoduchá hodnota |  |  |  |  | základní specifikace, zda bude požadavek na profesi | ano/ne |  | Povinný | Ano
ASR.KAN.002 | architektonicko stavebni reseni | domovni kanalizace (KAN) | zarizovaci predmet KAN | IfcSanitaryTerminal |  | Vlastnost | zarizovaci_predmet_KAN | prislusenstvi_(zarizovaci_predmet_KAN) | IfcLabel | Jednoduchá hodnota |  |  |  |  | textový popis příslušenství zařizovacího předmětu | sifon, zápachová uzávěrka |  | Povinný | Ano
ASR.KAN.002 | architektonicko stavebni reseni | domovni kanalizace (KAN) | zarizovaci predmet KAN | IfcSanitaryTerminal |  | Vlastnost | zarizovaci_predmet_KAN | SIL_jmenovite_napeti | IfcElectricVoltageMeasure | Jednoduchá hodnota |  | V |  |  | požadavek na připojení - číselná hodnota udávající jmenovité napětí prvku | 230 |  | Povinný | Ano
ASR.KAN.002 | architektonicko stavebni reseni | domovni kanalizace (KAN) | zarizovaci predmet KAN | IfcSanitaryTerminal |  | Vlastnost | zarizovaci_predmet_KAN | SIL_jmenovity_prikon_(zarizovaci_predmet_KAN) | IfcPowerMeasure | Jednoduchá hodnota |  | W |  |  | požadavek na připojení - číselná hodnota udávající jmenovitý příkon prvku | 7 |  | Povinný | Ano
ASR.KAN.002 | architektonicko stavebni reseni | domovni kanalizace (KAN) | zarizovaci predmet KAN | IfcSanitaryTerminal |  | Vlastnost | zarizovaci_predmet_KAN | sirka_(zarizovaci_predmet_KAN) | IfcPositiveLengthMeasure | Jednoduchá hodnota |  | mm |  |  | číselná hodnota udávající šířku v mm | 250 |  | Povinný | Ano
ASR.KAN.002 | architektonicko stavebni reseni | domovni kanalizace (KAN) | zarizovaci predmet KAN | IfcSanitaryTerminal |  | Vlastnost | zarizovaci_predmet_KAN | typ_pripojeni | IfcLabel | Jednoduchá hodnota |  |  |  |  | popis typu napojení na prvek | hrdlový spoj |  | Povinný | Ano
ASR.KAN.002 | architektonicko stavebni reseni | domovni kanalizace (KAN) | zarizovaci predmet KAN | IfcSanitaryTerminal |  | Vlastnost | zarizovaci_predmet_KAN | vyska_(zarizovaci_predmet_KAN) | IfcPositiveLengthMeasure | Jednoduchá hodnota |  | mm |  |  | číselná hodnota udávající výšku v mm | 700 |  | Povinný | Ano
ASR.KAN.002 | architektonicko stavebni reseni | domovni kanalizace (KAN) | zarizovaci predmet KAN | IfcSanitaryTerminal |  | Klasifikace |  |  |  |  | ASR.KAN.002 |  |  |  |  | [Identifikace: ASR.KAN.002] |  | Povinný | Ano
ASR.MAP.001 | architektonicko stavebni reseni | mistnosti a prostory | mistnost | IfcSpace |  | Vlastnost | CCI_pro_prostory | CCI_2_Vybudovane_prostory_kod | IfcLabel | Jednoduchá hodnota |  |  |  |  | základní specifikace klasifikace vybudovaného prostoru - kód |  |  | Povinný | Ano
ASR.MAP.001 | architektonicko stavebni reseni | mistnosti a prostory | mistnost | IfcSpace |  | Vlastnost | obecne_vlastnosti | nazev_modelovaneho_prvku | IfcLabel | Jednoduchá hodnota |  |  |  |  | název typu modelovaného prvku; projektové označení, které volí zhotovitel | OV01 revizní dvířka 600/600, ZV01 zábradlí teras 1100, SN01 stěna mezibytová PTH 250…, PD01 podlaha 130 kanceláře |  | Povinný | Ano
ASR.MAP.001 | architektonicko stavebni reseni | mistnosti a prostory | mistnost | IfcSpace |  | Vlastnost | obecne_vlastnosti | oznaceni_modelovaneho_prvku | IfcLabel | Jednoduchá hodnota |  |  |  |  | projektové označení pro identifikaci v projektu (volí projektant/zhotovitel dílčího DiMS), podle BEP | S01, PD01.01, OV01, ZV01.02 |  | Povinný | Ano
ASR.MAP.001 | architektonicko stavebni reseni | mistnosti a prostory | mistnost | IfcSpace |  | Vlastnost | obecne_vlastnosti | pocet_osob | IfcLabel | Jednoduchá hodnota |  |  |  |  | základní specifikace návrhového počtu osob, pouze u místností, které mají vliv na dimenzování zařízení TZB | 100 |  | Povinný | Ano
ASR.MAP.001 | architektonicko stavebni reseni | mistnosti a prostory | mistnost | IfcSpace |  | Vlastnost | obecne_vlastnosti | popis_modelovaneho_prvku | IfcLabel | Jednoduchá hodnota |  |  |  |  | obecný popis modelovaného prvku (v ČJ), upřesňující jeho funkci (účel) apod. | revizní dvířka v podhledu, zábradlí terasy, stěna mezibytová, podlaha v kanceláři apod. |  | Povinný | Ano
ASR.MAP.001 | architektonicko stavebni reseni | mistnosti a prostory | mistnost | IfcSpace |  | Vlastnost | obecne_vlastnosti | povrchova_uprava_podlahy | IfcLabel | Jednoduchá hodnota |  |  |  |  | povrchová úprava podlahy | koberec, dlažba, stěrka |  | Povinný | Ano
ASR.MAP.001 | architektonicko stavebni reseni | mistnosti a prostory | mistnost | IfcSpace |  | Vlastnost | obecne_vlastnosti | povrchova_uprava_steny | IfcLabel | Jednoduchá hodnota |  |  |  |  | povrchová úprava stěny | omítka + malba, keramické obklady |  | Povinný | Ano
ASR.MAP.001 | architektonicko stavebni reseni | mistnosti a prostory | mistnost | IfcSpace |  | Vlastnost | obecne_vlastnosti | povrchova_uprava_stropu | IfcLabel | Jednoduchá hodnota |  |  |  |  | povrchová úprava stropu | omítka + malba, SDK běžný/požární/akustický, kazetový minerální |  | Povinný | Ano
ASR.MAP.001 | architektonicko stavebni reseni | mistnosti a prostory | mistnost | IfcSpace |  | Vlastnost | obecne_vlastnosti | svetla_vyska_mistnosti | IfcLengthMeasure | Jednoduchá hodnota |  | mm |  |  | číselná hodnota udávající světlou výšku místnosti, která je převládající | 2300 |  | Povinný | Ano
ASR.MAP.001 | architektonicko stavebni reseni | mistnosti a prostory | mistnost | IfcSpace |  | Vlastnost | mistnosti_a_zony_obecne | cislo_mistnosti | IfcIdentifier | Jednoduchá hodnota |  |  |  |  | číslo místnosti | 1.01, A.1.01 |  | Povinný | Ano
ASR.MAP.001 | architektonicko stavebni reseni | mistnosti a prostory | mistnost | IfcSpace |  | Vlastnost | mistnosti_a_zony_obecne | nazev_mistnosti | IfcLabel | Jednoduchá hodnota |  |  |  |  | název místnosti | chodba, kancelář, archiv |  | Povinný | Ano
ASR.MAP.001 | architektonicko stavebni reseni | mistnosti a prostory | mistnost | IfcSpace |  | Vlastnost | mistnosti_a_zony_obecne | objem_mistnosti | IfcVolumeMeasure | Jednoduchá hodnota |  | m³ |  |  | objem místnosti | 20 |  | Povinný | Ano
ASR.MAP.001 | architektonicko stavebni reseni | mistnosti a prostory | mistnost | IfcSpace |  | Vlastnost | mistnosti_a_zony_obecne | plocha_mistnosti | IfcAreaMeasure | Jednoduchá hodnota |  | m² |  |  | přebírá se jako podklad ze společných vlastností pro ARS,.. | 1 |  | Povinný | Ano
ASR.MAP.001 | architektonicko stavebni reseni | mistnosti a prostory | mistnost | IfcSpace |  | Vlastnost | FM_mistnosti_zony | CAFM_kod | IfcIdentifier | Jednoduchá hodnota | [7 empty] | Povinný | Ano
ASR.MAP.001 | architektonicko stavebni reseni | mistnosti a prostory | mistnost | IfcSpace |  | Vlastnost | FM_mistnosti_zony | plocha_k_malovani | IfcAreaMeasure | Jednoduchá hodnota |  | m2 | [5 empty] | Povinný | Ano
ASR.MAP.001 | architektonicko stavebni reseni | mistnosti a prostory | mistnost | IfcSpace |  | Vlastnost | FM_mistnosti_zony | plocha_oken | IfcAreaMeasure | Jednoduchá hodnota |  | m2 | [5 empty] | Povinný | Ano
ASR.MAP.001 | architektonicko stavebni reseni | mistnosti a prostory | mistnost | IfcSpace |  | Vlastnost | FM_mistnosti_zony | oddeleni | IfcLabel | Výčet | ARIM;ORL;CHIR;OUP;ORT;URL;TRA |  | Oddělení |  |  |  |  | Povinný | Ano
ASR.MAP.001 | architektonicko stavebni reseni | mistnosti a prostory | mistnost | IfcSpace |  | Vlastnost | FM_mistnosti_zony | druh_malby | IfcLabel | Výčet | Klasická malba;Chemicky odolná malba |  | Druh malby |  |  |  |  | Povinný | Ano
ASR.MAP.001 | architektonicko stavebni reseni | mistnosti a prostory | mistnost | IfcSpace |  | Vlastnost | FM_mistnosti_zony | ucel_uziti_mistnosti | IfcLabel | Výčet | Chodba;Vyšetřovna;šatna;WC;WC muži;WC ženy;WC imobilní;Donášková služba;Příjem textilu;čistá propust;výdej materiálu;Příjem materiálu;špinavá propusť;Aseptická místnost;Filtr;Dekontaminace;Setování;Sklad;Malá setovna;Pracovna;Velín;Denní místnost;Technická místnost;Strojovna;Kompresorovna;Předsíň;Rozvodna;Schodiště;Výtahová šachta;Registrace RTG;Vzduchotechnika;Registrace;Sprcha;Pietní místnost;Sterilní sklad;Centrální UPS;Stanoviště sester;Box pacientů;Zákrokový sálek;Přípravna;Příjmový sál;Operační sál;Dospávání;Umývárna;Sterilizace |  | Účel užití místnosti |  |  |  |  | Povinný | Ano
ASR.MAP.001 | architektonicko stavebni reseni | mistnosti a prostory | mistnost | IfcSpace |  | Klasifikace |  |  |  |  | ASR.MAP.001 |  |  |  |  | [Identifikace: ASR.MAP.001] |  | Povinný | Ano
ASR.MAP.002 | architektonicko stavebni reseni | mistnosti a prostory | parkovaci misto | IfcSpace |  | Vlastnost | CCI_pro_prostory | CCI_2_Vybudovane_prostory_kod | IfcLabel | Jednoduchá hodnota |  |  |  |  | základní specifikace klasifikace vybudovaného prostoru - kód |  |  | Povinný | Ano
ASR.MAP.002 | architektonicko stavebni reseni | mistnosti a prostory | parkovaci misto | IfcSpace |  | Vlastnost | obecne_vlastnosti | cislo_parkovaciho_mista | IfcIdentifier | Jednoduchá hodnota |  |  |  |  | číslo parkovacího místa | 1 |  | Povinný | Ano
ASR.MAP.002 | architektonicko stavebni reseni | mistnosti a prostory | parkovaci misto | IfcSpace |  | Vlastnost | obecne_vlastnosti | nazev_modelovaneho_prvku | IfcLabel | Jednoduchá hodnota |  |  |  |  | název typu modelovaného prvku; projektové označení, které volí zhotovitel | OV01 revizní dvířka 600/600, ZV01 zábradlí teras 1100, SN01 stěna mezibytová PTH 250…, PD01 podlaha 130 kanceláře |  | Povinný | Ano
ASR.MAP.002 | architektonicko stavebni reseni | mistnosti a prostory | parkovaci misto | IfcSpace |  | Vlastnost | obecne_vlastnosti | oznaceni_modelovaneho_prvku | IfcLabel | Jednoduchá hodnota |  |  |  |  | projektové označení pro identifikaci v projektu (volí projektant/zhotovitel dílčího DiMS), podle BEP | S01, PD01.01, OV01, ZV01.02 |  | Povinný | Ano
ASR.MAP.002 | architektonicko stavebni reseni | mistnosti a prostory | parkovaci misto | IfcSpace |  | Vlastnost | obecne_vlastnosti | popis_modelovaneho_prvku | IfcLabel | Jednoduchá hodnota |  |  |  |  | obecný popis modelovaného prvku (v ČJ), upřesňující jeho funkci (účel) apod. | revizní dvířka v podhledu, zábradlí terasy, stěna mezibytová, podlaha v kanceláři apod. |  | Povinný | Ano
ASR.MAP.002 | architektonicko stavebni reseni | mistnosti a prostory | parkovaci misto | IfcSpace |  | Vlastnost | parkovaci_misto | delka_(parkovaci_misto) | IfcPositiveLengthMeasure | Jednoduchá hodnota |  | mm |  |  | číselná hodnota udávající délku v mm | 5000 |  | Povinný | Ano
ASR.MAP.002 | architektonicko stavebni reseni | mistnosti a prostory | parkovaci misto | IfcSpace |  | Vlastnost | parkovaci_misto | nabijeni | IfcLabel | Jednoduchá hodnota |  |  |  |  | základní popis požadavku | příprava, nabíjecí stanice |  | Povinný | Ano
ASR.MAP.002 | architektonicko stavebni reseni | mistnosti a prostory | parkovaci misto | IfcSpace |  | Vlastnost | parkovaci_misto | pripojeni_EPS | IfcBoolean | Jednoduchá hodnota |  |  |  |  | základní specifikace, zda bude požadavek na profesi | ano/ne |  | Povinný | Ano
ASR.MAP.002 | architektonicko stavebni reseni | mistnosti a prostory | parkovaci misto | IfcSpace |  | Vlastnost | parkovaci_misto | pripojeni_MAR | IfcBoolean | Jednoduchá hodnota |  |  |  |  | základní specifikace, zda bude požadavek na profesi | ano/ne |  | Povinný | Ano
ASR.MAP.002 | architektonicko stavebni reseni | mistnosti a prostory | parkovaci misto | IfcSpace |  | Vlastnost | parkovaci_misto | pripojeni_PZTS | IfcBoolean | Jednoduchá hodnota |  |  |  |  | základní specifikace, zda bude požadavek na profesi | ano/ne |  | Povinný | Ano
ASR.MAP.002 | architektonicko stavebni reseni | mistnosti a prostory | parkovaci misto | IfcSpace |  | Vlastnost | parkovaci_misto | pripojeni_SIL | IfcBoolean | Jednoduchá hodnota |  |  |  |  | základní specifikace, zda bude požadavek na profesi | ano/ne |  | Povinný | Ano
ASR.MAP.002 | architektonicko stavebni reseni | mistnosti a prostory | parkovaci misto | IfcSpace |  | Vlastnost | parkovaci_misto | pripojeni_SLA | IfcBoolean | Jednoduchá hodnota |  |  |  |  | základní specifikace, zda bude požadavek na profesi | ano/ne |  | Povinný | Ano
ASR.MAP.002 | architektonicko stavebni reseni | mistnosti a prostory | parkovaci misto | IfcSpace |  | Vlastnost | parkovaci_misto | SIL_jmenovite_napeti | IfcElectricVoltageMeasure | Jednoduchá hodnota |  | V |  |  | požadavek na připojení - číselná hodnota udávající jmenovité napětí prvku | 230 |  | Povinný | Ano
ASR.MAP.002 | architektonicko stavebni reseni | mistnosti a prostory | parkovaci misto | IfcSpace |  | Vlastnost | parkovaci_misto | SIL_jmenovity_prikon | IfcPowerMeasure | Jednoduchá hodnota |  | W |  |  | požadavek na připojení - číselná hodnota udávající jmenovitý příkon prvku | 36 |  | Povinný | Ano
ASR.MAP.002 | architektonicko stavebni reseni | mistnosti a prostory | parkovaci misto | IfcSpace |  | Vlastnost | parkovaci_misto | SIL_jmenovity_proud | IfcElectricCurrentMeasure | Jednoduchá hodnota |  | A |  |  | požadavek na připojení - číselná hodnota udávající jmenovitý proud prvku | 0,3 |  | Povinný | Ano
ASR.MAP.002 | architektonicko stavebni reseni | mistnosti a prostory | parkovaci misto | IfcSpace |  | Vlastnost | parkovaci_misto | sirka_(parkovaci_misto) | IfcPositiveLengthMeasure | Jednoduchá hodnota |  | mm |  |  | číselná hodnota udávající šířku v mm | 2500 |  | Povinný | Ano
ASR.MAP.002 | architektonicko stavebni reseni | mistnosti a prostory | parkovaci misto | IfcSpace |  | Vlastnost | FM_parkovaci_misto | CAFM_kod | IfcIdentifier | Jednoduchá hodnota | [7 empty] | Povinný | Ano
ASR.MAP.002 | architektonicko stavebni reseni | mistnosti a prostory | parkovaci misto | IfcSpace |  | Vlastnost | FM_parkovaci_misto | Dalsi_specifikace | IfcText | Jednoduchá hodnota | [7 empty] | Povinný | Ano
ASR.MAP.002 | architektonicko stavebni reseni | mistnosti a prostory | parkovaci misto | IfcSpace |  | Klasifikace |  |  |  |  | ASR.MAP.002 |  |  |  |  | [Identifikace: ASR.MAP.002] |  | Povinný | Ano
ASR.STR.001 | architektonicko stavebni reseni | stresni konstrukce | plast strechy | IfcSlab |  | Vlastnost | CCI_pro_prvky | CCI_3_Funkcni_systemy_kod | IfcLabel | Jednoduchá hodnota |  |  |  |  | základní specifikace klasifikace funkčního systému - kód |  |  | Povinný | Ano
ASR.STR.001 | architektonicko stavebni reseni | stresni konstrukce | plast strechy | IfcSlab |  | Vlastnost | CCI_pro_prvky | CCI_4_Technicke_systemy_kod | IfcLabel | Jednoduchá hodnota |  |  |  |  | základní specifikace klasifikace technického systému - kód |  |  | Povinný | Ano
ASR.STR.001 | architektonicko stavebni reseni | stresni konstrukce | plast strechy | IfcSlab |  | Vlastnost | CCI_pro_prvky | CCI_5_Komponenty_kod | IfcLabel | Jednoduchá hodnota |  |  |  |  | základní specifikace klasifikace komponenty - kód |  |  | Povinný | Ano
ASR.STR.001 | architektonicko stavebni reseni | stresni konstrukce | plast strechy | IfcSlab |  | Vlastnost | obecne_vlastnosti | nazev_modelovaneho_prvku | IfcLabel | Jednoduchá hodnota |  |  |  |  | název typu modelovaného prvku; projektové označení, které volí zhotovitel | OV01 revizní dvířka 600/600, ZV01 zábradlí teras 1100, SN01 stěna mezibytová PTH 250…, PD01 podlaha 130 kanceláře |  | Povinný | Ano
ASR.STR.001 | architektonicko stavebni reseni | stresni konstrukce | plast strechy | IfcSlab |  | Vlastnost | obecne_vlastnosti | oznaceni_modelovaneho_prvku | IfcLabel | Jednoduchá hodnota |  |  |  |  | projektové označení pro identifikaci v projektu (volí projektant/zhotovitel dílčího DiMS), podle BEP | S01, PD01.01, OV01, ZV01.02 |  | Povinný | Ano
ASR.STR.001 | architektonicko stavebni reseni | stresni konstrukce | plast strechy | IfcSlab |  | Vlastnost | obecne_vlastnosti | popis_modelovaneho_prvku | IfcLabel | Jednoduchá hodnota |  |  |  |  | obecný popis modelovaného prvku (v ČJ), upřesňující jeho funkci (účel) apod. | revizní dvířka v podhledu, zábradlí terasy, stěna mezibytová, podlaha v kanceláři apod. |  | Povinný | Ano
ASR.STR.001 | architektonicko stavebni reseni | stresni konstrukce | plast strechy | IfcSlab |  | Vlastnost | plast_strechy | material_(plast_strechy) | IfcLabel | Jednoduchá hodnota |  |  |  |  | základní specifikace materiálu - hydroizolační vrstva | asfaltová izolace, fóliová izolace |  | Povinný | Ano
ASR.STR.001 | architektonicko stavebni reseni | stresni konstrukce | plast strechy | IfcSlab |  | Vlastnost | plast_strechy | obvod_(plast_strechy) | IfcPositiveLengthMeasure | Jednoduchá hodnota |  | mm |  |  | číselná hodnota udávající celkový (vnější) obvod prvku | 82 |  | Povinný | Ano
ASR.STR.001 | architektonicko stavebni reseni | stresni konstrukce | plast strechy | IfcSlab |  | Vlastnost | plast_strechy | plocha_(plast_strechy) | IfcAreaMeasure | Jednoduchá hodnota |  | m² |  |  | číselná hodnota udávající pohledovou (půdorysnou) plochu v m2 (jedné strany stavebního prvku) | 400 |  | Povinný | Ano
ASR.STR.001 | architektonicko stavebni reseni | stresni konstrukce | plast strechy | IfcSlab |  | Vlastnost | plast_strechy | tloustka_(plast_strechy) | IfcLengthMeasure | Jednoduchá hodnota |  | mm |  |  | číselná hodnota udávající minimální tl. konstrukce | 250 |  | Povinný | Ano
ASR.STR.001 | architektonicko stavebni reseni | stresni konstrukce | plast strechy | IfcSlab |  | Klasifikace |  |  |  |  | ASR.STR.001 |  |  |  |  | [Identifikace: ASR.STR.001] |  | Povinný | Ano
ASR.SVK.001 | architektonicko stavebni reseni | svisle konstrukce | komin | IfcChimney |  | Vlastnost | CCI_pro_prvky | CCI_3_Funkcni_systemy_kod | IfcLabel | Jednoduchá hodnota |  |  |  |  | základní specifikace klasifikace funkčního systému - kód |  |  | Povinný | Ano
ASR.SVK.001 | architektonicko stavebni reseni | svisle konstrukce | komin | IfcChimney |  | Vlastnost | CCI_pro_prvky | CCI_4_Technicke_systemy_kod | IfcLabel | Jednoduchá hodnota |  |  |  |  | základní specifikace klasifikace technického systému - kód |  |  | Povinný | Ano
ASR.SVK.001 | architektonicko stavebni reseni | svisle konstrukce | komin | IfcChimney |  | Vlastnost | CCI_pro_prvky | CCI_5_Komponenty_kod | IfcLabel | Jednoduchá hodnota |  |  |  |  | základní specifikace klasifikace komponenty - kód |  |  | Povinný | Ano
ASR.SVK.001 | architektonicko stavebni reseni | svisle konstrukce | komin | IfcChimney |  | Vlastnost | komin | delka_(komin) | IfcPositiveLengthMeasure | Jednoduchá hodnota |  | mm |  |  | číselná hodnota udávající osovou délku v mm (celkovou výšku) | 8000 |  | Povinný | Ano
ASR.SVK.001 | architektonicko stavebni reseni | svisle konstrukce | komin | IfcChimney |  | Vlastnost | komin | material_(komin) | IfcLabel | Jednoduchá hodnota |  |  |  |  | základní specifikace materiálu | keramický, ocelový |  | Povinný | Ano
ASR.SVK.001 | architektonicko stavebni reseni | svisle konstrukce | komin | IfcChimney |  | Vlastnost | komin | medium_(komin) | IfcLabel | Jednoduchá hodnota |  |  |  |  | textová hodnota udávající typ média | plyn, kapalné, tuhé |  | Povinný | Ano
ASR.SVK.001 | architektonicko stavebni reseni | svisle konstrukce | komin | IfcChimney |  | Vlastnost | komin | prumer_(komin) | IfcPositiveLengthMeasure | Jednoduchá hodnota |  | mm |  |  | číselná hodnota udávající průměr kruhového stavebního tělesa a prvku v mm | 300 |  | Povinný | Ano
ASR.SVK.001 | architektonicko stavebni reseni | svisle konstrukce | komin | IfcChimney |  | Vlastnost | komin | prumer_pruduchu | IfcPositiveLengthMeasure | Jednoduchá hodnota |  | mm |  |  | číselná hodnota udávající průměr kruhového stavebního tělesa prvku v mm | 100 |  | Povinný | Ano
ASR.SVK.001 | architektonicko stavebni reseni | svisle konstrukce | komin | IfcChimney |  | Vlastnost | komin | sirka_(komin) | IfcPositiveLengthMeasure | Jednoduchá hodnota |  | mm |  |  | číselná hodnota udávající šířku v mm – půdorysný vnější rozměr, popis komínu bude v komentáři | 300 |  | Povinný | Ano
ASR.SVK.001 | architektonicko stavebni reseni | svisle konstrukce | komin | IfcChimney |  | Vlastnost | komin | vyska_(komin) | IfcLengthMeasure | Jednoduchá hodnota |  | mm |  |  | číselná hodnota udávající výšku v mm - půdorysný vnější rozměr | 300 |  | Povinný | Ano
ASR.SVK.001 | architektonicko stavebni reseni | svisle konstrukce | komin | IfcChimney |  | Vlastnost | obecne_vlastnosti | nazev_modelovaneho_prvku | IfcLabel | Jednoduchá hodnota |  |  |  |  | název typu modelovaného prvku; projektové označení, které volí zhotovitel | OV01 revizní dvířka 600/600, ZV01 zábradlí teras 1100, SN01 stěna mezibytová PTH 250…, PD01 podlaha 130 kanceláře |  | Povinný | Ano
ASR.SVK.001 | architektonicko stavebni reseni | svisle konstrukce | komin | IfcChimney |  | Vlastnost | obecne_vlastnosti | oznaceni_modelovaneho_prvku | IfcLabel | Jednoduchá hodnota |  |  |  |  | projektové označení pro identifikaci v projektu (volí projektant/zhotovitel dílčího DiMS), podle BEP | S01, PD01.01, OV01, ZV01.02 |  | Povinný | Ano
ASR.SVK.001 | architektonicko stavebni reseni | svisle konstrukce | komin | IfcChimney |  | Vlastnost | obecne_vlastnosti | popis_modelovaneho_prvku | IfcLabel | Jednoduchá hodnota |  |  |  |  | obecný popis modelovaného prvku (v ČJ), upřesňující jeho funkci (účel) apod. | revizní dvířka v podhledu, zábradlí terasy, stěna mezibytová, podlaha v kanceláři apod. |  | Povinný | Ano
ASR.SVK.001 | architektonicko stavebni reseni | svisle konstrukce | komin | IfcChimney |  | Klasifikace |  |  |  |  | ASR.SVK.001 |  |  |  |  | [Identifikace: ASR.SVK.001] |  | Povinný | Ano
ASR.SVK.002 | architektonicko stavebni reseni | svisle konstrukce | stena - nenosna | IfcWall | PARTITIONING | Vlastnost | CCI_pro_prvky | CCI_3_Funkcni_systemy_kod | IfcLabel | Jednoduchá hodnota |  |  |  |  | základní specifikace klasifikace funkčního systému - kód |  |  | Povinný | Ano
ASR.SVK.002 | architektonicko stavebni reseni | svisle konstrukce | stena - nenosna | IfcWall | PARTITIONING | Vlastnost | CCI_pro_prvky | CCI_4_Technicke_systemy_kod | IfcLabel | Jednoduchá hodnota |  |  |  |  | základní specifikace klasifikace technického systému - kód |  |  | Povinný | Ano
ASR.SVK.002 | architektonicko stavebni reseni | svisle konstrukce | stena - nenosna | IfcWall | PARTITIONING | Vlastnost | CCI_pro_prvky | CCI_5_Komponenty_kod | IfcLabel | Jednoduchá hodnota |  |  |  |  | základní specifikace klasifikace komponenty - kód |  |  | Povinný | Ano
ASR.SVK.002 | architektonicko stavebni reseni | svisle konstrukce | stena - nenosna | IfcWall | PARTITIONING | Vlastnost | obecne_vlastnosti | nazev_modelovaneho_prvku | IfcLabel | Jednoduchá hodnota |  |  |  |  | název typu modelovaného prvku; projektové označení, které volí zhotovitel | OV01 revizní dvířka 600/600, ZV01 zábradlí teras 1100, SN01 stěna mezibytová PTH 250…, PD01 podlaha 130 kanceláře |  | Povinný | Ano
ASR.SVK.002 | architektonicko stavebni reseni | svisle konstrukce | stena - nenosna | IfcWall | PARTITIONING | Vlastnost | obecne_vlastnosti | oznaceni_modelovaneho_prvku | IfcLabel | Jednoduchá hodnota |  |  |  |  | projektové označení pro identifikaci v projektu (volí projektant/zhotovitel dílčího DiMS), podle BEP | S01, PD01.01, OV01, ZV01.02 |  | Povinný | Ano
ASR.SVK.002 | architektonicko stavebni reseni | svisle konstrukce | stena - nenosna | IfcWall | PARTITIONING | Vlastnost | obecne_vlastnosti | popis_modelovaneho_prvku | IfcLabel | Jednoduchá hodnota |  |  |  |  | obecný popis modelovaného prvku (v ČJ), upřesňující jeho funkci (účel) apod. | revizní dvířka v podhledu, zábradlí terasy, stěna mezibytová, podlaha v kanceláři apod. |  | Povinný | Ano
ASR.SVK.002 | architektonicko stavebni reseni | svisle konstrukce | stena - nenosna | IfcWall | PARTITIONING | Vlastnost | stena_obecne | delka_(stena_nenosna) | IfcLengthMeasure | Jednoduchá hodnota |  | mm |  |  | číselná hodnota udávající (půdorysnou) délku v mm | 8000 |  | Povinný | Ano
ASR.SVK.002 | architektonicko stavebni reseni | svisle konstrukce | stena - nenosna | IfcWall | PARTITIONING | Vlastnost | stena_obecne | objem_(stena_nenosna) | IfcVolumeMeasure | Jednoduchá hodnota |  | m³ |  |  | číselná hodnota udávající objem konstrukce v m3 | 1 |  | Povinný | Ano
ASR.SVK.002 | architektonicko stavebni reseni | svisle konstrukce | stena - nenosna | IfcWall | PARTITIONING | Vlastnost | stena_obecne | plocha_(stena_nenosna) | IfcAreaMeasure | Jednoduchá hodnota |  | m² |  |  | číselná hodnota udávající pohledovou plochu v m2 (jedné strany stavebního prvku) | 20,8 |  | Povinný | Ano
ASR.SVK.002 | architektonicko stavebni reseni | svisle konstrukce | stena - nenosna | IfcWall | PARTITIONING | Vlastnost | stena_obecne | tloustka_(stena_nenosna) | IfcLengthMeasure | Jednoduchá hodnota |  | mm |  |  | číselná hodnota udávající tloušťku v mm včetně omítky (kóta však na konstrukci) | 100 |  | Povinný | Ano
ASR.SVK.002 | architektonicko stavebni reseni | svisle konstrukce | stena - nenosna | IfcWall | PARTITIONING | Vlastnost | stena_obecne | vyska_(stena_nenosna) | IfcLengthMeasure | Jednoduchá hodnota |  | mm |  |  | číselná hodnota udávající (svislou) výšku v mm | 2600 |  | Povinný | Ano
ASR.SVK.002 | architektonicko stavebni reseni | svisle konstrukce | stena - nenosna | IfcWall | PARTITIONING | Vlastnost | stena_nenosna | material_(stena_nenosna) | IfcLabel | Jednoduchá hodnota |  |  |  |  | základní specifikace materiálu | SDK, zdivo z keramických bloků P+D, prosklená s Al rámem |  | Povinný | Ano
ASR.SVK.002 | architektonicko stavebni reseni | svisle konstrukce | stena - nenosna | IfcWall | PARTITIONING | Vlastnost | FM_stena_nenosna | CAFM_kod | IfcIdentifier | Jednoduchá hodnota |  |  |  |  | Kód typu / prvku v CAFM systému pro mapování na údržbu a číselníky. |  | SP.XX.XX.XXXX | Povinný | Ano
ASR.SVK.002 | architektonicko stavebni reseni | svisle konstrukce | stena - nenosna | IfcWall | PARTITIONING | Vlastnost | FM_stena_nenosna | Delici_pozarni_usek | IfcBoolean | Jednoduchá hodnota | [7 empty] | Povinný | Ano
ASR.SVK.002 | architektonicko stavebni reseni | svisle konstrukce | stena - nenosna | IfcWall | PARTITIONING | Vlastnost | FM_stena_nenosna | GUID_prostoru | IfcLabel | Jednoduchá hodnota |  |  |  |  | IFC GUID prostoru (místnosti), ve kterém je prvek umístěn. |  |  | Povinný | Ano
ASR.SVK.002 | architektonicko stavebni reseni | svisle konstrukce | stena - nenosna | IfcWall | PARTITIONING | Vlastnost | FM_stena_nenosna | Materialovy_list | IfcURIReference | Jednoduchá hodnota |  |  |  |  | odkaz na materiálový list |  |  | Povinný | Ano
ASR.SVK.002 | architektonicko stavebni reseni | svisle konstrukce | stena - nenosna | IfcWall | PARTITIONING | Klasifikace |  |  |  |  | ASR.SVK.002 |  |  |  |  | [Identifikace: ASR.SVK.002] |  | Povinný | Ano
ASR.SVK.003 | architektonicko stavebni reseni | svisle konstrukce | schodiste | IfcStair |  | Vlastnost | CCI_pro_prvky | CCI_3_Funkcni_systemy_kod | IfcLabel | Jednoduchá hodnota |  |  |  |  | základní specifikace klasifikace funkčního systému - kód |  |  | Povinný | Ano
ASR.SVK.003 | architektonicko stavebni reseni | svisle konstrukce | schodiste | IfcStair |  | Vlastnost | CCI_pro_prvky | CCI_4_Technicke_systemy_kod | IfcLabel | Jednoduchá hodnota |  |  |  |  | základní specifikace klasifikace technického systému - kód |  |  | Povinný | Ano
ASR.SVK.003 | architektonicko stavebni reseni | svisle konstrukce | schodiste | IfcStair |  | Vlastnost | CCI_pro_prvky | CCI_5_Komponenty_kod | IfcLabel | Jednoduchá hodnota |  |  |  |  | základní specifikace klasifikace komponenty - kód |  |  | Povinný | Ano
ASR.SVK.003 | architektonicko stavebni reseni | svisle konstrukce | schodiste | IfcStair |  | Vlastnost | schodiste | Stav | PEnum_ElementStatus | Jednoduchá hodnota |  |  |  |  | nový / stávající / dočasný / demolice |  |  | Povinný | Ano
ASR.SVK.003 | architektonicko stavebni reseni | svisle konstrukce | schodiste | IfcStair |  | Vlastnost | schodiste | Pocet_stupnu | IfcCountMeasure | Jednoduchá hodnota |  | mm | [5 empty] | Povinný | Ano
ASR.SVK.003 | architektonicko stavebni reseni | svisle konstrukce | schodiste | IfcStair |  | Vlastnost | schodiste | Pocet_stupnic | IfcCountMeasure | Jednoduchá hodnota |  | mm | [5 empty] | Povinný | Ano
ASR.SVK.003 | architektonicko stavebni reseni | svisle konstrukce | schodiste | IfcStair |  | Vlastnost | schodiste | Vyska_stupne | IfcPositiveLengthMeasure | Jednoduchá hodnota |  | mm | [5 empty] | Povinný | Ano
ASR.SVK.003 | architektonicko stavebni reseni | svisle konstrukce | schodiste | IfcStair |  | Vlastnost | schodiste | Sirka_stupnice | IfcPositiveLengthMeasure | Jednoduchá hodnota |  | mm | [5 empty] | Povinný | Ano
ASR.SVK.003 | architektonicko stavebni reseni | svisle konstrukce | schodiste | IfcStair |  | Vlastnost | schodiste | Bezbarierovy_pristup | IfcBoolean | Jednoduchá hodnota | [7 empty] | Povinný | Ano
ASR.SVK.003 | architektonicko stavebni reseni | svisle konstrukce | schodiste | IfcStair |  | Vlastnost | schodiste | Protismykova_uprava | IfcBoolean | Jednoduchá hodnota | [7 empty] | Povinný | Ano
ASR.SVK.003 | architektonicko stavebni reseni | svisle konstrukce | schodiste | IfcStair |  | Vlastnost | schodiste | Vnejsi_konstrukce | IfcBoolean | Jednoduchá hodnota | [7 empty] | Povinný | Ano
ASR.SVK.003 | architektonicko stavebni reseni | svisle konstrukce | schodiste | IfcStair |  | Vlastnost | schodiste | Pozarni_odolnost | IfcLabel | Jednoduchá hodnota | [7 empty] | Povinný | Ano
ASR.SVK.003 | architektonicko stavebni reseni | svisle konstrukce | schodiste | IfcStair |  | Vlastnost | schodiste | Unikovy_vychod | IfcBoolean | Jednoduchá hodnota | [7 empty] | Povinný | Ano
ASR.SVK.003 | architektonicko stavebni reseni | svisle konstrukce | schodiste | IfcStair |  | Vlastnost | schodiste | Hruby_objem | IfcQuantityVolume | Jednoduchá hodnota |  | m3 | [5 empty] | Volitelný | Ano
ASR.SVK.003 | architektonicko stavebni reseni | svisle konstrukce | schodiste | IfcStair |  | Vlastnost | FM_schodiste | CAFM_kod | IfcIdentifier | Jednoduchá hodnota |  |  |  |  | Kód typu / prvku v CAFM systému pro mapování na údržbu a číselníky. |  | SC.XX.XX.XXXX | Povinný | Ano
ASR.SVK.003 | architektonicko stavebni reseni | svisle konstrukce | schodiste | IfcStair |  | Vlastnost | FM_schodiste | GUID_prostoru | IfcLabel | Jednoduchá hodnota |  |  |  |  | IFC GUID prostoru (místnosti), ve kterém je prvek umístěn. |  |  | Povinný | Ano
ASR.SVK.003 | architektonicko stavebni reseni | svisle konstrukce | schodiste | IfcStair |  | Vlastnost | FM_schodiste | Technicky_list | IfcURIReference | Jednoduchá hodnota |  |  |  |  | odkaz na technický list |  |  | Povinný | Ano
ASR.SVK.003 | architektonicko stavebni reseni | svisle konstrukce | schodiste | IfcStair |  | Vlastnost | FM_schodiste | Nouzove_znaceni | IfcBoolean | Jednoduchá hodnota | Ano Ne | [6 empty] | Povinný | Ano
ASR.SVK.003 | architektonicko stavebni reseni | svisle konstrukce | schodiste | IfcStair |  | Vlastnost | FM_schodiste | Typ_schodiste | String | Výčet | hlavní;únikové;požární;servisní |  | Typ schodiště |  |  |  |  | Povinný | Ano
ASR.SVK.003 | architektonicko stavebni reseni | svisle konstrukce | schodiste | IfcStair |  | Vlastnost | FM_schodiste | Zabradli_material | String | Jednoduchá hodnota | [7 empty] | Povinný | Ano
ASR.SVK.003 | architektonicko stavebni reseni | svisle konstrukce | schodiste | IfcStair |  | Vlastnost | FM_schodiste | Zabradli_vyska | IfcPositiveLengthMeasure | Jednoduchá hodnota |  | mm | [5 empty] | Povinný | Ano
ASR.SVK.003 | architektonicko stavebni reseni | svisle konstrukce | schodiste | IfcStair |  | Vlastnost | FM_schodiste | Konstrukce | String | Výčet | ŽB Dřevo Ocel | [6 empty] | Povinný | Ano
ASR.SVK.003 | architektonicko stavebni reseni | svisle konstrukce | schodiste | IfcStair |  | Klasifikace |  |  |  |  | ASR.SVK.003 |  |  |  |  | [Identifikace: ASR.SVK.003] |  | Povinný | Ano
ASR.VKF.001 | architektonicko stavebni reseni | vnejsi obalove konstrukce a fasady | fasadni nater | IfcCovering |  | Vlastnost | CCI_pro_prvky | CCI_3_Funkcni_systemy_kod | IfcLabel | Jednoduchá hodnota |  |  |  |  | základní specifikace klasifikace funkčního systému - kód |  |  | Povinný | Ano
ASR.VKF.001 | architektonicko stavebni reseni | vnejsi obalove konstrukce a fasady | fasadni nater | IfcCovering |  | Vlastnost | CCI_pro_prvky | CCI_4_Technicke_systemy_kod | IfcLabel | Jednoduchá hodnota |  |  |  |  | základní specifikace klasifikace technického systému - kód |  |  | Povinný | Ano
ASR.VKF.001 | architektonicko stavebni reseni | vnejsi obalove konstrukce a fasady | fasadni nater | IfcCovering |  | Vlastnost | CCI_pro_prvky | CCI_5_Komponenty_kod | IfcLabel | Jednoduchá hodnota |  |  |  |  | základní specifikace klasifikace komponenty - kód |  |  | Povinný | Ano
ASR.VKF.001 | architektonicko stavebni reseni | vnejsi obalove konstrukce a fasady | fasadni nater | IfcCovering |  | Vlastnost | obecne_vlastnosti | nazev_modelovaneho_prvku | IfcLabel | Jednoduchá hodnota |  |  |  |  | název typu modelovaného prvku; projektové označení, které volí zhotovitel | OV01 revizní dvířka 600/600, ZV01 zábradlí teras 1100, SN01 stěna mezibytová PTH 250…, PD01 podlaha 130 kanceláře |  | Povinný | Ano
ASR.VKF.001 | architektonicko stavebni reseni | vnejsi obalove konstrukce a fasady | fasadni nater | IfcCovering |  | Vlastnost | obecne_vlastnosti | oznaceni_modelovaneho_prvku | IfcLabel | Jednoduchá hodnota |  |  |  |  | projektové označení pro identifikaci v projektu (volí projektant/zhotovitel dílčího DiMS), podle BEP | S01, PD01.01, OV01, ZV01.02 |  | Povinný | Ano
ASR.VKF.001 | architektonicko stavebni reseni | vnejsi obalove konstrukce a fasady | fasadni nater | IfcCovering |  | Vlastnost | obecne_vlastnosti | popis_modelovaneho_prvku | IfcLabel | Jednoduchá hodnota |  |  |  |  | obecný popis modelovaného prvku (v ČJ), upřesňující jeho funkci (účel) apod. | revizní dvířka v podhledu, zábradlí terasy, stěna mezibytová, podlaha v kanceláři apod. |  | Povinný | Ano
ASR.VKF.001 | architektonicko stavebni reseni | vnejsi obalove konstrukce a fasady | fasadni nater | IfcCovering |  | Klasifikace |  |  |  |  | ASR.VKF.001 |  |  |  |  | [Identifikace: ASR.VKF.001] |  | Povinný | Ano
ASR.VKF.002 | architektonicko stavebni reseni | vnejsi obalove konstrukce a fasady | kontaktni zateplovaci system | IfcCovering |  | Vlastnost | CCI_pro_prvky | CCI_3_Funkcni_systemy_kod | IfcLabel | Jednoduchá hodnota |  |  |  |  | základní specifikace klasifikace funkčního systému - kód |  |  | Povinný | Ano
ASR.VKF.002 | architektonicko stavebni reseni | vnejsi obalove konstrukce a fasady | kontaktni zateplovaci system | IfcCovering |  | Vlastnost | CCI_pro_prvky | CCI_4_Technicke_systemy_kod | IfcLabel | Jednoduchá hodnota |  |  |  |  | základní specifikace klasifikace technického systému - kód |  |  | Povinný | Ano
ASR.VKF.002 | architektonicko stavebni reseni | vnejsi obalove konstrukce a fasady | kontaktni zateplovaci system | IfcCovering |  | Vlastnost | CCI_pro_prvky | CCI_5_Komponenty_kod | IfcLabel | Jednoduchá hodnota |  |  |  |  | základní specifikace klasifikace komponenty - kód |  |  | Povinný | Ano
ASR.VKF.002 | architektonicko stavebni reseni | vnejsi obalove konstrukce a fasady | kontaktni zateplovaci system | IfcCovering |  | Vlastnost | fasada_obecne | delka_(kontaktni_zateplovaci_system) | IfcPositiveLengthMeasure | Jednoduchá hodnota |  | mm |  |  | číselná hodnota udávající (půdorysnou) délku v mm | 8000 |  | Povinný | Ano
ASR.VKF.002 | architektonicko stavebni reseni | vnejsi obalove konstrukce a fasady | kontaktni zateplovaci system | IfcCovering |  | Vlastnost | fasada_obecne | material_(kontaktni_zateplovaci_system) | IfcLabel | Jednoduchá hodnota |  |  |  |  | základní specifikace materiálu - izolační vrstva | pěnový polystyren (EPS), minerální vlna (MW) + omítka |  | Povinný | Ano
ASR.VKF.002 | architektonicko stavebni reseni | vnejsi obalove konstrukce a fasady | kontaktni zateplovaci system | IfcCovering |  | Vlastnost | fasada_obecne | plocha_(kontaktni_zateplovaci_system) | IfcAreaMeasure | Jednoduchá hodnota |  | m² |  |  | číselná hodnota udávající pohledovou plochu v m2 (jedné strany stavebního prvku) | 20,8 |  | Povinný | Ano
ASR.VKF.002 | architektonicko stavebni reseni | vnejsi obalove konstrukce a fasady | kontaktni zateplovaci system | IfcCovering |  | Vlastnost | fasada_obecne | tloustka_(kontaktni_zateplovaci_system) | IfcLengthMeasure | Jednoduchá hodnota |  | mm |  |  | číselná hodnota udávající celkovou tloušku kce v mm včetně omítky | 165 |  | Povinný | Ano
ASR.VKF.002 | architektonicko stavebni reseni | vnejsi obalove konstrukce a fasady | kontaktni zateplovaci system | IfcCovering |  | Vlastnost | fasada_obecne | vyska_(kontaktni_zateplovaci_system) | IfcPositiveLengthMeasure | Jednoduchá hodnota |  | mm |  |  | číselná hodnota udávající (svislou) výšku v mm | 2600 |  | Povinný | Ano
ASR.VKF.002 | architektonicko stavebni reseni | vnejsi obalove konstrukce a fasady | kontaktni zateplovaci system | IfcCovering |  | Vlastnost | obecne_vlastnosti | nazev_modelovaneho_prvku | IfcLabel | Jednoduchá hodnota |  |  |  |  | název typu modelovaného prvku; projektové označení, které volí zhotovitel | OV01 revizní dvířka 600/600, ZV01 zábradlí teras 1100, SN01 stěna mezibytová PTH 250…, PD01 podlaha 130 kanceláře |  | Povinný | Ano
ASR.VKF.002 | architektonicko stavebni reseni | vnejsi obalove konstrukce a fasady | kontaktni zateplovaci system | IfcCovering |  | Vlastnost | obecne_vlastnosti | oznaceni_modelovaneho_prvku | IfcLabel | Jednoduchá hodnota |  |  |  |  | projektové označení pro identifikaci v projektu (volí projektant/zhotovitel dílčího DiMS), podle BEP | S01, PD01.01, OV01, ZV01.02 |  | Povinný | Ano
ASR.VKF.002 | architektonicko stavebni reseni | vnejsi obalove konstrukce a fasady | kontaktni zateplovaci system | IfcCovering |  | Vlastnost | obecne_vlastnosti | popis_modelovaneho_prvku | IfcLabel | Jednoduchá hodnota |  |  |  |  | obecný popis modelovaného prvku (v ČJ), upřesňující jeho funkci (účel) apod. | revizní dvířka v podhledu, zábradlí terasy, stěna mezibytová, podlaha v kanceláři apod. |  | Povinný | Ano
ASR.VKF.002 | architektonicko stavebni reseni | vnejsi obalove konstrukce a fasady | kontaktni zateplovaci system | IfcCovering |  | Klasifikace |  |  |  |  | ASR.VKF.002 |  |  |  |  | [Identifikace: ASR.VKF.002] |  | Povinný | Ano
ASR.VKF.003 | architektonicko stavebni reseni | vnejsi obalove konstrukce a fasady | lehky obvodovy plast (LOP) | IfcCurtainWall |  | Vlastnost | CCI_pro_prvky | CCI_3_Funkcni_systemy_kod | IfcLabel | Jednoduchá hodnota |  |  |  |  | základní specifikace klasifikace funkčního systému - kód |  |  | Povinný | Ano
ASR.VKF.003 | architektonicko stavebni reseni | vnejsi obalove konstrukce a fasady | lehky obvodovy plast (LOP) | IfcCurtainWall |  | Vlastnost | CCI_pro_prvky | CCI_4_Technicke_systemy_kod | IfcLabel | Jednoduchá hodnota |  |  |  |  | základní specifikace klasifikace technického systému - kód |  |  | Povinný | Ano
ASR.VKF.003 | architektonicko stavebni reseni | vnejsi obalove konstrukce a fasady | lehky obvodovy plast (LOP) | IfcCurtainWall |  | Vlastnost | CCI_pro_prvky | CCI_5_Komponenty_kod | IfcLabel | Jednoduchá hodnota |  |  |  |  | základní specifikace klasifikace komponenty - kód |  |  | Povinný | Ano
ASR.VKF.003 | architektonicko stavebni reseni | vnejsi obalove konstrukce a fasady | lehky obvodovy plast (LOP) | IfcCurtainWall |  | Vlastnost | lehky_obvodovy_plast_(LOP) | kovani_povrchovy_material | IfcLabel | Jednoduchá hodnota |  |  |  |  | základní popis materiálu | elox, lak, matný nerez, chrom |  | Povinný | Ano
ASR.VKF.003 | architektonicko stavebni reseni | vnejsi obalove konstrukce a fasady | lehky obvodovy plast (LOP) | IfcCurtainWall |  | Vlastnost | lehky_obvodovy_plast_(LOP) | kovani_typ | IfcLabel | Jednoduchá hodnota |  |  |  |  | základní specifikace typu kování | celoobvodové s mikroventilací + klika (v = 1,3 m), klika uzamkatelná, klika/koule, madlo, KL/KO |  | Povinný | Ano
ASR.VKF.003 | architektonicko stavebni reseni | vnejsi obalove konstrukce a fasady | lehky obvodovy plast (LOP) | IfcCurtainWall |  | Vlastnost | lehky_obvodovy_plast_(LOP) | material_(lehky_obvodovy_plast) | IfcLabel | Jednoduchá hodnota |  |  |  |  | základní specifikace materiálu celého pláště textově | hliník, ocel, dřevo |  | Povinný | Ano
ASR.VKF.003 | architektonicko stavebni reseni | vnejsi obalove konstrukce a fasady | lehky obvodovy plast (LOP) | IfcCurtainWall |  | Vlastnost | lehky_obvodovy_plast_(LOP) | odolnost_proti_vloupani | IfcLabel | Jednoduchá hodnota |  |  |  |  | základní specifikace požadavku na bezpečností třídu | RC 2 |  | Povinný | Ano
ASR.VKF.003 | architektonicko stavebni reseni | vnejsi obalove konstrukce a fasady | lehky obvodovy plast (LOP) | IfcCurtainWall |  | Vlastnost | lehky_obvodovy_plast_(LOP) | plocha_(lehky_obvodovy_plast) | IfcAreaMeasure | Jednoduchá hodnota |  | m² |  |  | číselná hodnota udávající pohledovou plochu v m2 (jedné strany stavebního prvku) | 50 |  | Povinný | Ano
ASR.VKF.003 | architektonicko stavebni reseni | vnejsi obalove konstrukce a fasady | lehky obvodovy plast (LOP) | IfcCurtainWall |  | Vlastnost | lehky_obvodovy_plast_(LOP) | pocet_kridel | IfcLabel | Jednoduchá hodnota |  |  |  |  | základní specifikace počtu křídel | 1, 2 |  | Povinný | Ano
ASR.VKF.003 | architektonicko stavebni reseni | vnejsi obalove konstrukce a fasady | lehky obvodovy plast (LOP) | IfcCurtainWall |  | Vlastnost | lehky_obvodovy_plast_(LOP) | povrchova_uprava_vc._barevneho_provedeni_(lehky_obvodovy_plast_(LOP)) | IfcLabel | Jednoduchá hodnota |  |  |  |  | základní specifikace povrchové úpravy včetně barevného provedení | lak RAL 9007 šedá |  | Povinný | Ano
ASR.VKF.003 | architektonicko stavebni reseni | vnejsi obalove konstrukce a fasady | lehky obvodovy plast (LOP) | IfcCurtainWall |  | Vlastnost | lehky_obvodovy_plast_(LOP) | pozarni_odolnost_(lehky_obvodovy_plast_(LOP)) | IfcLabel | Jednoduchá hodnota |  |  |  |  | popisuje druh konstrukce (DP1, DP2, DP3), dobu požární odolnosti (15, 30, 45, 60,…), mezní stav (R, E, I, W, …). | EI60DP1 |  | Povinný | Ano
ASR.VKF.003 | architektonicko stavebni reseni | vnejsi obalove konstrukce a fasady | lehky obvodovy plast (LOP) | IfcCurtainWall |  | Vlastnost | lehky_obvodovy_plast_(LOP) | pripojeni_EPS | IfcBoolean | Jednoduchá hodnota |  |  |  |  | základní specifikace, zda bude požadavek na profesi | ano/ne |  | Povinný | Ano
ASR.VKF.003 | architektonicko stavebni reseni | vnejsi obalove konstrukce a fasady | lehky obvodovy plast (LOP) | IfcCurtainWall |  | Vlastnost | lehky_obvodovy_plast_(LOP) | pripojeni_MAR | IfcBoolean | Jednoduchá hodnota |  |  |  |  | základní specifikace, zda bude požadavek na profesi | ano/ne |  | Povinný | Ano
ASR.VKF.003 | architektonicko stavebni reseni | vnejsi obalove konstrukce a fasady | lehky obvodovy plast (LOP) | IfcCurtainWall |  | Vlastnost | lehky_obvodovy_plast_(LOP) | pripojeni_PZTS | IfcBoolean | Jednoduchá hodnota |  |  |  |  | základní specifikace, zda bude požadavek na profesi | ano/ne |  | Povinný | Ano
ASR.VKF.003 | architektonicko stavebni reseni | vnejsi obalove konstrukce a fasady | lehky obvodovy plast (LOP) | IfcCurtainWall |  | Vlastnost | lehky_obvodovy_plast_(LOP) | pripojeni_SIL | IfcBoolean | Jednoduchá hodnota |  |  |  |  | základní specifikace, zda bude požadavek na profesi | ano/ne |  | Povinný | Ano
ASR.VKF.003 | architektonicko stavebni reseni | vnejsi obalove konstrukce a fasady | lehky obvodovy plast (LOP) | IfcCurtainWall |  | Vlastnost | lehky_obvodovy_plast_(LOP) | pripojeni_SLA | IfcBoolean | Jednoduchá hodnota |  |  |  |  | základní specifikace, zda bude požadavek na profesi | ano/ne |  | Povinný | Ano
ASR.VKF.003 | architektonicko stavebni reseni | vnejsi obalove konstrukce a fasady | lehky obvodovy plast (LOP) | IfcCurtainWall |  | Vlastnost | lehky_obvodovy_plast_(LOP) | ram_povrchova_uprava_exterier | IfcLabel | Jednoduchá hodnota |  |  |  |  | základní specifikace povrchové úpravy včetně barevného provedení | fólie hnědá dub, lazura hnedá, RAL 9007 šedá |  | Povinný | Ano
ASR.VKF.003 | architektonicko stavebni reseni | vnejsi obalove konstrukce a fasady | lehky obvodovy plast (LOP) | IfcCurtainWall |  | Vlastnost | lehky_obvodovy_plast_(LOP) | ram_povrchova_uprava_interier | IfcLabel | Jednoduchá hodnota |  |  |  |  | základní specifikace povrchové úpravy včetně barevného provedení | bílá, lazura hnědá, RAL 9007 šedá |  | Povinný | Ano
ASR.VKF.003 | architektonicko stavebni reseni | vnejsi obalove konstrukce a fasady | lehky obvodovy plast (LOP) | IfcCurtainWall |  | Vlastnost | lehky_obvodovy_plast_(LOP) | samozavirac | IfcLabel | Jednoduchá hodnota |  |  |  |  | základní specifikace typu samozavírače | standardní, podlahový, požární |  | Povinný | Ano
ASR.VKF.003 | architektonicko stavebni reseni | vnejsi obalove konstrukce a fasady | lehky obvodovy plast (LOP) | IfcCurtainWall |  | Vlastnost | lehky_obvodovy_plast_(LOP) | SIL_jmenovite_napeti | IfcElectricVoltageMeasure | Jednoduchá hodnota |  | V |  |  | požadavek na připojení - číselná hodnota udávající jmenovité napětí prvku | 230 |  | Povinný | Ano
ASR.VKF.003 | architektonicko stavebni reseni | vnejsi obalove konstrukce a fasady | lehky obvodovy plast (LOP) | IfcCurtainWall |  | Vlastnost | lehky_obvodovy_plast_(LOP) | SIL_jmenovity_prikon | IfcPowerMeasure | Jednoduchá hodnota |  | W |  |  | požadavek na připojení - číselná hodnota udávající jmenovitý příkon prvku | 36 |  | Povinný | Ano
ASR.VKF.003 | architektonicko stavebni reseni | vnejsi obalove konstrukce a fasady | lehky obvodovy plast (LOP) | IfcCurtainWall |  | Vlastnost | lehky_obvodovy_plast_(LOP) | SIL_jmenovity_proud | IfcElectricCurrentMeasure | Jednoduchá hodnota |  | A |  |  | požadavek na připojení - číselná hodnota udávající jmenovitý proud prvku | 0,3 |  | Povinný | Ano
ASR.VKF.003 | architektonicko stavebni reseni | vnejsi obalove konstrukce a fasady | lehky obvodovy plast (LOP) | IfcCurtainWall |  | Vlastnost | lehky_obvodovy_plast_(LOP) | soucinitel_prostupu_tepla_U | IfcThermalTransmittanceMeasure | Jednoduchá hodnota |  | W m⁻²K⁻¹ |  |  | základní specifikace požadavku na součinitel prostupu tepla U (celý prvek) | 1,1 |  | Povinný | Ano
ASR.VKF.003 | architektonicko stavebni reseni | vnejsi obalove konstrukce a fasady | lehky obvodovy plast (LOP) | IfcCurtainWall |  | Vlastnost | lehky_obvodovy_plast_(LOP) | spara | IfcLabel | Jednoduchá hodnota |  |  |  |  | základní popis požadavku | krycí lišta U, tmel, krycí lišta s profilem |  | Povinný | Ano
ASR.VKF.003 | architektonicko stavebni reseni | vnejsi obalove konstrukce a fasady | lehky obvodovy plast (LOP) | IfcCurtainWall |  | Vlastnost | lehky_obvodovy_plast_(LOP) | system_generalniho_klice | IfcLabel | Jednoduchá hodnota |  |  |  |  | základní specifikace systému generálního klíče | 1, 2, 3, A, B, C |  | Povinný | Ano
ASR.VKF.003 | architektonicko stavebni reseni | vnejsi obalove konstrukce a fasady | lehky obvodovy plast (LOP) | IfcCurtainWall |  | Vlastnost | lehky_obvodovy_plast_(LOP) | typ_otevirani | IfcLabel | Jednoduchá hodnota |  |  |  |  | základní popis typu otevírání | otevíravé a sklopné, posuvné |  | Povinný | Ano
ASR.VKF.003 | architektonicko stavebni reseni | vnejsi obalove konstrukce a fasady | lehky obvodovy plast (LOP) | IfcCurtainWall |  | Vlastnost | lehky_obvodovy_plast_(LOP) | typ_zamku | IfcLabel | Jednoduchá hodnota |  |  |  |  | základní popis typu zámku | bezpečnostní vložkový, vložkový, dózický, WC sada (vnitřní dveře), uzamykatelná klika (okno), bez zámku |  | Povinný | Ano
ASR.VKF.003 | architektonicko stavebni reseni | vnejsi obalove konstrukce a fasady | lehky obvodovy plast (LOP) | IfcCurtainWall |  | Vlastnost | lehky_obvodovy_plast_(LOP) | typ_zaskleni | IfcLabel | Jednoduchá hodnota |  |  |  |  | základní popis typu skla | izolační trojsklo, s teplým meziskelním rámečkem |  | Povinný | Ano
ASR.VKF.003 | architektonicko stavebni reseni | vnejsi obalove konstrukce a fasady | lehky obvodovy plast (LOP) | IfcCurtainWall |  | Vlastnost | lehky_obvodovy_plast_(LOP) | vazena_nepruzvucnost | IfcSoundPressureLevelMeasure | Jednoduchá hodnota |  | db |  |  | základní specifikace požadavku na vzduchovou neprůzvučnost | 32 |  | Povinný | Ano
ASR.VKF.003 | architektonicko stavebni reseni | vnejsi obalove konstrukce a fasady | lehky obvodovy plast (LOP) | IfcCurtainWall |  | Vlastnost | lehky_obvodovy_plast_(LOP) | zarizeni_pro_vymenu_vzduchu | IfcLabel | Jednoduchá hodnota |  |  |  |  | základní informace, jak je navrženo větrání | větrací štěrbina, mřížka, žádné |  | Povinný | Ano
ASR.VKF.003 | architektonicko stavebni reseni | vnejsi obalove konstrukce a fasady | lehky obvodovy plast (LOP) | IfcCurtainWall |  | Vlastnost | obecne_vlastnosti | nazev_modelovaneho_prvku | IfcLabel | Jednoduchá hodnota |  |  |  |  | název typu modelovaného prvku; projektové označení, které volí zhotovitel | OV01 revizní dvířka 600/600, ZV01 zábradlí teras 1100, SN01 stěna mezibytová PTH 250…, PD01 podlaha 130 kanceláře |  | Povinný | Ano
ASR.VKF.003 | architektonicko stavebni reseni | vnejsi obalove konstrukce a fasady | lehky obvodovy plast (LOP) | IfcCurtainWall |  | Vlastnost | obecne_vlastnosti | oznaceni_modelovaneho_prvku | IfcLabel | Jednoduchá hodnota |  |  |  |  | projektové označení pro identifikaci v projektu (volí projektant/zhotovitel dílčího DiMS), podle BEP | S01, PD01.01, OV01, ZV01.02 |  | Povinný | Ano
ASR.VKF.003 | architektonicko stavebni reseni | vnejsi obalove konstrukce a fasady | lehky obvodovy plast (LOP) | IfcCurtainWall |  | Vlastnost | obecne_vlastnosti | popis_modelovaneho_prvku | IfcLabel | Jednoduchá hodnota |  |  |  |  | obecný popis modelovaného prvku (v ČJ), upřesňující jeho funkci (účel) apod. | revizní dvířka v podhledu, zábradlí terasy, stěna mezibytová, podlaha v kanceláři apod. |  | Povinný | Ano
ASR.VKF.003 | architektonicko stavebni reseni | vnejsi obalove konstrukce a fasady | lehky obvodovy plast (LOP) | IfcCurtainWall |  | Klasifikace |  |  |  |  | ASR.VKF.003 |  |  |  |  | [Identifikace: ASR.VKF.003] |  | Povinný | Ano
ASR.VKF.004 | architektonicko stavebni reseni | vnejsi obalove konstrukce a fasady | obklad - venkovni | IfcCovering |  | Vlastnost | CCI_pro_prvky | CCI_3_Funkcni_systemy_kod | IfcLabel | Jednoduchá hodnota |  |  |  |  | základní specifikace klasifikace funkčního systému - kód |  |  | Povinný | Ano
ASR.VKF.004 | architektonicko stavebni reseni | vnejsi obalove konstrukce a fasady | obklad - venkovni | IfcCovering |  | Vlastnost | CCI_pro_prvky | CCI_4_Technicke_systemy_kod | IfcLabel | Jednoduchá hodnota |  |  |  |  | základní specifikace klasifikace technického systému - kód |  |  | Povinný | Ano
ASR.VKF.004 | architektonicko stavebni reseni | vnejsi obalove konstrukce a fasady | obklad - venkovni | IfcCovering |  | Vlastnost | CCI_pro_prvky | CCI_5_Komponenty_kod | IfcLabel | Jednoduchá hodnota |  |  |  |  | základní specifikace klasifikace komponenty - kód |  |  | Povinný | Ano
ASR.VKF.004 | architektonicko stavebni reseni | vnejsi obalove konstrukce a fasady | obklad - venkovni | IfcCovering |  | Vlastnost | obklad_venkovni | delka_(obklad_venkovni) | IfcPositiveLengthMeasure | Jednoduchá hodnota |  | mm |  |  | číselná hodnota udávající délku v mm | 8000 |  | Povinný | Ano
ASR.VKF.004 | architektonicko stavebni reseni | vnejsi obalove konstrukce a fasady | obklad - venkovni | IfcCovering |  | Vlastnost | obklad_venkovni | material_(obklad_venkovni) | IfcLabel | Jednoduchá hodnota |  |  |  |  | základní specifikace materiálu | kamené desky |  | Povinný | Ano
ASR.VKF.004 | architektonicko stavebni reseni | vnejsi obalove konstrukce a fasady | obklad - venkovni | IfcCovering |  | Vlastnost | obklad_venkovni | plocha_(obklad_venkovni) | IfcAreaMeasure | Jednoduchá hodnota |  | m² |  |  | číselná hodnota udávající pohledovou plochu v m2 (jedné strany stavebního prvku) | 20,8 |  | Povinný | Ano
ASR.VKF.004 | architektonicko stavebni reseni | vnejsi obalove konstrukce a fasady | obklad - venkovni | IfcCovering |  | Vlastnost | obklad_venkovni | tloustka_(obklad_venkovni) | IfcLengthMeasure | Jednoduchá hodnota |  | mm |  |  | číselná hodnota udávající celkovou tloušku skladby konstrukce | 10 |  | Povinný | Ano
ASR.VKF.004 | architektonicko stavebni reseni | vnejsi obalove konstrukce a fasady | obklad - venkovni | IfcCovering |  | Vlastnost | obklad_venkovni | vyska_(obklad_venkovni) | IfcPositiveLengthMeasure | Jednoduchá hodnota |  | mm |  |  | číselná hodnota udávající výšku v mm | 2600 |  | Povinný | Ano
ASR.VKF.004 | architektonicko stavebni reseni | vnejsi obalove konstrukce a fasady | obklad - venkovni | IfcCovering |  | Vlastnost | obecne_vlastnosti | nazev_modelovaneho_prvku | IfcLabel | Jednoduchá hodnota |  |  |  |  | název typu modelovaného prvku; projektové označení, které volí zhotovitel | OV01 revizní dvířka 600/600, ZV01 zábradlí teras 1100, SN01 stěna mezibytová PTH 250…, PD01 podlaha 130 kanceláře |  | Povinný | Ano
ASR.VKF.004 | architektonicko stavebni reseni | vnejsi obalove konstrukce a fasady | obklad - venkovni | IfcCovering |  | Vlastnost | obecne_vlastnosti | oznaceni_modelovaneho_prvku | IfcLabel | Jednoduchá hodnota |  |  |  |  | projektové označení pro identifikaci v projektu (volí projektant/zhotovitel dílčího DiMS), podle BEP | S01, PD01.01, OV01, ZV01.02 |  | Povinný | Ano
ASR.VKF.004 | architektonicko stavebni reseni | vnejsi obalove konstrukce a fasady | obklad - venkovni | IfcCovering |  | Vlastnost | obecne_vlastnosti | popis_modelovaneho_prvku | IfcLabel | Jednoduchá hodnota |  |  |  |  | obecný popis modelovaného prvku (v ČJ), upřesňující jeho funkci (účel) apod. | revizní dvířka v podhledu, zábradlí terasy, stěna mezibytová, podlaha v kanceláři apod. |  | Povinný | Ano
ASR.VKF.004 | architektonicko stavebni reseni | vnejsi obalove konstrukce a fasady | obklad - venkovni | IfcCovering |  | Klasifikace |  |  |  |  | ASR.VKF.004 |  |  |  |  | [Identifikace: ASR.VKF.004] |  | Povinný | Ano
ASR.VKF.005 | architektonicko stavebni reseni | vnejsi obalove konstrukce a fasady | provetravana fasada | IfcCovering |  | Vlastnost | CCI_pro_prvky | CCI_3_Funkcni_systemy_kod | IfcLabel | Jednoduchá hodnota |  |  |  |  | základní specifikace klasifikace funkčního systému - kód |  |  | Povinný | Ano
ASR.VKF.005 | architektonicko stavebni reseni | vnejsi obalove konstrukce a fasady | provetravana fasada | IfcCovering |  | Vlastnost | CCI_pro_prvky | CCI_4_Technicke_systemy_kod | IfcLabel | Jednoduchá hodnota |  |  |  |  | základní specifikace klasifikace technického systému - kód |  |  | Povinný | Ano
ASR.VKF.005 | architektonicko stavebni reseni | vnejsi obalove konstrukce a fasady | provetravana fasada | IfcCovering |  | Vlastnost | CCI_pro_prvky | CCI_5_Komponenty_kod | IfcLabel | Jednoduchá hodnota |  |  |  |  | základní specifikace klasifikace komponenty - kód |  |  | Povinný | Ano
ASR.VKF.005 | architektonicko stavebni reseni | vnejsi obalove konstrukce a fasady | provetravana fasada | IfcCovering |  | Vlastnost | fasada_obecne | delka_(provetravana_fasada) | IfcPositiveLengthMeasure | Jednoduchá hodnota |  | mm |  |  | číselná hodnota udávající (půdorysnou) délku v mm | 8000 |  | Povinný | Ano
ASR.VKF.005 | architektonicko stavebni reseni | vnejsi obalove konstrukce a fasady | provetravana fasada | IfcCovering |  | Vlastnost | fasada_obecne | material_(provetravana_fasada) | IfcLabel | Jednoduchá hodnota |  |  |  |  | základní specifikace materiálu - izolační vrstva, povrchový materiál | minerální vlna, cementotřískové desky |  | Povinný | Ano
ASR.VKF.005 | architektonicko stavebni reseni | vnejsi obalove konstrukce a fasady | provetravana fasada | IfcCovering |  | Vlastnost | fasada_obecne | plocha_(provetravana_fasada) | IfcAreaMeasure | Jednoduchá hodnota |  | m² |  |  | číselná hodnota udávající pohledovou plochu v m2 (jedné strany stavebního prvku) | 20,8 |  | Povinný | Ano
ASR.VKF.005 | architektonicko stavebni reseni | vnejsi obalove konstrukce a fasady | provetravana fasada | IfcCovering |  | Vlastnost | fasada_obecne | tloustka_(provetravana_fasada) | IfcLengthMeasure | Jednoduchá hodnota |  | mm |  |  | číselná hodnota udávající celkovou tloušku kce v mm (včetně mezery a obkladu) | 220 |  | Povinný | Ano
ASR.VKF.005 | architektonicko stavebni reseni | vnejsi obalove konstrukce a fasady | provetravana fasada | IfcCovering |  | Vlastnost | fasada_obecne | vyska_(provetravana_fasada) | IfcPositiveLengthMeasure | Jednoduchá hodnota |  | mm |  |  | číselná hodnota udávající (svislou) výšku v mm | 2600 |  | Povinný | Ano
ASR.VKF.005 | architektonicko stavebni reseni | vnejsi obalove konstrukce a fasady | provetravana fasada | IfcCovering |  | Vlastnost | obecne_vlastnosti | nazev_modelovaneho_prvku | IfcLabel | Jednoduchá hodnota |  |  |  |  | název typu modelovaného prvku; projektové označení, které volí zhotovitel | OV01 revizní dvířka 600/600, ZV01 zábradlí teras 1100, SN01 stěna mezibytová PTH 250…, PD01 podlaha 130 kanceláře |  | Povinný | Ano
ASR.VKF.005 | architektonicko stavebni reseni | vnejsi obalove konstrukce a fasady | provetravana fasada | IfcCovering |  | Vlastnost | obecne_vlastnosti | oznaceni_modelovaneho_prvku | IfcLabel | Jednoduchá hodnota |  |  |  |  | projektové označení pro identifikaci v projektu (volí projektant/zhotovitel dílčího DiMS), podle BEP | S01, PD01.01, OV01, ZV01.02 |  | Povinný | Ano
ASR.VKF.005 | architektonicko stavebni reseni | vnejsi obalove konstrukce a fasady | provetravana fasada | IfcCovering |  | Vlastnost | obecne_vlastnosti | popis_modelovaneho_prvku | IfcLabel | Jednoduchá hodnota |  |  |  |  | obecný popis modelovaného prvku (v ČJ), upřesňující jeho funkci (účel) apod. | revizní dvířka v podhledu, zábradlí terasy, stěna mezibytová, podlaha v kanceláři apod. |  | Povinný | Ano
ASR.VKF.005 | architektonicko stavebni reseni | vnejsi obalove konstrukce a fasady | provetravana fasada | IfcCovering |  | Klasifikace |  |  |  |  | ASR.VKF.005 |  |  |  |  | [Identifikace: ASR.VKF.005] |  | Povinný | Ano
ASR.VKF.006 | architektonicko stavebni reseni | vnejsi obalove konstrukce a fasady | sklepni svetlik | IfcWindow |  | Vlastnost | CCI_pro_prvky | CCI_3_Funkcni_systemy_kod | IfcLabel | Jednoduchá hodnota |  |  |  |  | základní specifikace klasifikace funkčního systému - kód |  |  | Povinný | Ano
ASR.VKF.006 | architektonicko stavebni reseni | vnejsi obalove konstrukce a fasady | sklepni svetlik | IfcWindow |  | Vlastnost | CCI_pro_prvky | CCI_4_Technicke_systemy_kod | IfcLabel | Jednoduchá hodnota |  |  |  |  | základní specifikace klasifikace technického systému - kód |  |  | Povinný | Ano
ASR.VKF.006 | architektonicko stavebni reseni | vnejsi obalove konstrukce a fasady | sklepni svetlik | IfcWindow |  | Vlastnost | CCI_pro_prvky | CCI_5_Komponenty_kod | IfcLabel | Jednoduchá hodnota |  |  |  |  | základní specifikace klasifikace komponenty - kód |  |  | Povinný | Ano
ASR.VKF.006 | architektonicko stavebni reseni | vnejsi obalove konstrukce a fasady | sklepni svetlik | IfcWindow |  | Vlastnost | sklepni_svetlik_obecne | delka_(sklepni_svetlik) | IfcLengthMeasure | Jednoduchá hodnota |  | mm |  |  | číselná hodnota udávající (půdorysnou) délku v mm | 1200 |  | Povinný | Ano
ASR.VKF.006 | architektonicko stavebni reseni | vnejsi obalove konstrukce a fasady | sklepni svetlik | IfcWindow |  | Vlastnost | sklepni_svetlik_obecne | material_(sklepni_svetlik) | IfcLabel | Jednoduchá hodnota |  |  |  |  | základní specifikace materiálu | plast |  | Povinný | Ano
ASR.VKF.006 | architektonicko stavebni reseni | vnejsi obalove konstrukce a fasady | sklepni svetlik | IfcWindow |  | Vlastnost | sklepni_svetlik_obecne | povrchova_uprava_vc._barevneho_provedeni_(sklepni_svetlik) | IfcLabel | Jednoduchá hodnota |  |  |  |  | základní specifikace povrchové úpravy včetně barevného provedení | bílý plast |  | Povinný | Ano
ASR.VKF.006 | architektonicko stavebni reseni | vnejsi obalove konstrukce a fasady | sklepni svetlik | IfcWindow |  | Vlastnost | sklepni_svetlik_obecne | sirka_(sklepni_svetlik) | IfcLengthMeasure | Jednoduchá hodnota |  | mm |  |  | číselná hodnota udávající šířku/hloubku v mm - půdorysný rozměr | 650 |  | Povinný | Ano
ASR.VKF.006 | architektonicko stavebni reseni | vnejsi obalove konstrukce a fasady | sklepni svetlik | IfcWindow |  | Vlastnost | sklepni_svetlik_obecne | vyska_(sklepni_svetlik) | IfcPositiveLengthMeasure | Jednoduchá hodnota |  | mm |  |  | číselná hodnota udávající výšku v mm | 1500 |  | Povinný | Ano
ASR.VKF.006 | architektonicko stavebni reseni | vnejsi obalove konstrukce a fasady | sklepni svetlik | IfcWindow |  | Vlastnost | obecne_vlastnosti | nazev_modelovaneho_prvku | IfcLabel | Jednoduchá hodnota |  |  |  |  | název typu modelovaného prvku; projektové označení, které volí zhotovitel | OV01 revizní dvířka 600/600, ZV01 zábradlí teras 1100, SN01 stěna mezibytová PTH 250…, PD01 podlaha 130 kanceláře |  | Povinný | Ano
ASR.VKF.006 | architektonicko stavebni reseni | vnejsi obalove konstrukce a fasady | sklepni svetlik | IfcWindow |  | Vlastnost | obecne_vlastnosti | oznaceni_modelovaneho_prvku | IfcLabel | Jednoduchá hodnota |  |  |  |  | projektové označení pro identifikaci v projektu (volí projektant/zhotovitel dílčího DiMS), podle BEP | S01, PD01.01, OV01, ZV01.02 |  | Povinný | Ano
ASR.VKF.006 | architektonicko stavebni reseni | vnejsi obalove konstrukce a fasady | sklepni svetlik | IfcWindow |  | Vlastnost | obecne_vlastnosti | popis_modelovaneho_prvku | IfcLabel | Jednoduchá hodnota |  |  |  |  | obecný popis modelovaného prvku (v ČJ), upřesňující jeho funkci (účel) apod. | revizní dvířka v podhledu, zábradlí terasy, stěna mezibytová, podlaha v kanceláři apod. |  | Povinný | Ano
ASR.VKF.006 | architektonicko stavebni reseni | vnejsi obalove konstrukce a fasady | sklepni svetlik | IfcWindow |  | Klasifikace |  |  |  |  | ASR.VKF.006 |  |  |  |  | [Identifikace: ASR.VKF.006] |  | Povinný | Ano
ASR.VKF.007 | architektonicko stavebni reseni | vnejsi obalove konstrukce a fasady | stinici prvek - slunolam apod. | IfcShadingDevice |  | Vlastnost | CCI_pro_prvky | CCI_3_Funkcni_systemy_kod | IfcLabel | Jednoduchá hodnota |  |  |  |  | základní specifikace klasifikace funkčního systému - kód |  |  | Povinný | Ano
ASR.VKF.007 | architektonicko stavebni reseni | vnejsi obalove konstrukce a fasady | stinici prvek - slunolam apod. | IfcShadingDevice |  | Vlastnost | CCI_pro_prvky | CCI_4_Technicke_systemy_kod | IfcLabel | Jednoduchá hodnota |  |  |  |  | základní specifikace klasifikace technického systému - kód |  |  | Povinný | Ano
ASR.VKF.007 | architektonicko stavebni reseni | vnejsi obalove konstrukce a fasady | stinici prvek - slunolam apod. | IfcShadingDevice |  | Vlastnost | CCI_pro_prvky | CCI_5_Komponenty_kod | IfcLabel | Jednoduchá hodnota |  |  |  |  | základní specifikace klasifikace komponenty - kód |  |  | Povinný | Ano
ASR.VKF.007 | architektonicko stavebni reseni | vnejsi obalove konstrukce a fasady | stinici prvek - slunolam apod. | IfcShadingDevice |  | Vlastnost | obecne_vlastnosti | nazev_modelovaneho_prvku | IfcLabel | Jednoduchá hodnota |  |  |  |  | název typu modelovaného prvku; projektové označení, které volí zhotovitel | OV01 revizní dvířka 600/600, ZV01 zábradlí teras 1100, SN01 stěna mezibytová PTH 250…, PD01 podlaha 130 kanceláře |  | Povinný | Ano
ASR.VKF.007 | architektonicko stavebni reseni | vnejsi obalove konstrukce a fasady | stinici prvek - slunolam apod. | IfcShadingDevice |  | Vlastnost | obecne_vlastnosti | oznaceni_modelovaneho_prvku | IfcLabel | Jednoduchá hodnota |  |  |  |  | projektové označení pro identifikaci v projektu (volí projektant/zhotovitel dílčího DiMS), podle BEP | S01, PD01.01, OV01, ZV01.02 |  | Povinný | Ano
ASR.VKF.007 | architektonicko stavebni reseni | vnejsi obalove konstrukce a fasady | stinici prvek - slunolam apod. | IfcShadingDevice |  | Vlastnost | obecne_vlastnosti | popis_modelovaneho_prvku | IfcLabel | Jednoduchá hodnota |  |  |  |  | obecný popis modelovaného prvku (v ČJ), upřesňující jeho funkci (účel) apod. | revizní dvířka v podhledu, zábradlí terasy, stěna mezibytová, podlaha v kanceláři apod. |  | Povinný | Ano
ASR.VKF.007 | architektonicko stavebni reseni | vnejsi obalove konstrukce a fasady | stinici prvek - slunolam apod. | IfcShadingDevice |  | Vlastnost | stinici_prvek_obecne | material_(stinici_prvek) | IfcLabel | Jednoduchá hodnota |  |  |  |  | základní specifikace materiálu | dřevo, hliník |  | Povinný | Ano
ASR.VKF.007 | architektonicko stavebni reseni | vnejsi obalove konstrukce a fasady | stinici prvek - slunolam apod. | IfcShadingDevice |  | Vlastnost | stinici_prvek_obecne | plocha_(stinici_prvek) | IfcAreaMeasure | Jednoduchá hodnota |  | m² |  |  | číselná hodnota udávající pohledovou plochu v m2 (jedné strany stavebního prvku) | 100 |  | Povinný | Ano
ASR.VKF.007 | architektonicko stavebni reseni | vnejsi obalove konstrukce a fasady | stinici prvek - slunolam apod. | IfcShadingDevice |  | Vlastnost | stinici_prvek_obecne | povrchova_uprava_vc._barevneho_provedeni_(stinici_prvek) | IfcLabel | Jednoduchá hodnota |  |  |  |  | základní specifikace povrchové úpravy včetně barevného provedení | RAL 9007 šedá |  | Povinný | Ano
ASR.VKF.007 | architektonicko stavebni reseni | vnejsi obalove konstrukce a fasady | stinici prvek - slunolam apod. | IfcShadingDevice |  | Vlastnost | FM_stinici_prvek | CAFM_kod | IfcIdentifier | Jednoduchá hodnota |  |  |  |  | Kód typu / prvku v CAFM systému pro mapování na údržbu a číselníky. |  | ZS.XX.XX.XXXX | Povinný | Ano
ASR.VKF.007 | architektonicko stavebni reseni | vnejsi obalove konstrukce a fasady | stinici prvek - slunolam apod. | IfcShadingDevice |  | Vlastnost | FM_stinici_prvek | GUID_prostoru | IfcLabel | Jednoduchá hodnota |  |  |  |  | IFC GUID prostoru (místnosti), ve kterém je prvek umístěn. |  |  | Povinný | Ano
ASR.VKF.007 | architektonicko stavebni reseni | vnejsi obalove konstrukce a fasady | stinici prvek - slunolam apod. | IfcShadingDevice |  | Vlastnost | FM_stinici_prvek | Technicky_list | IfcURIReference | Jednoduchá hodnota |  |  |  |  | odkaz na technický list |  |  | Povinný | Ano
ASR.VKF.007 | architektonicko stavebni reseni | vnejsi obalove konstrukce a fasady | stinici prvek - slunolam apod. | IfcShadingDevice |  | Vlastnost | FM_stinici_prvek | Typ_stineni | String | Výčet | vnější;vnitřní |  | Typ stínění |  |  |  |  | Povinný | Ano
ASR.VKF.007 | architektonicko stavebni reseni | vnejsi obalove konstrukce a fasady | stinici prvek - slunolam apod. | IfcShadingDevice |  | Vlastnost | FM_stinici_prvek | Datum_posledniho_uklidu | IfcDate | Jednoduchá hodnota | [7 empty] | Povinný | Ano
ASR.VKF.007 | architektonicko stavebni reseni | vnejsi obalove konstrukce a fasady | stinici prvek - slunolam apod. | IfcShadingDevice |  | Vlastnost | FM_stinici_prvek | Datum_pristiho_uklidu | IfcDate | Jednoduchá hodnota | [7 empty] | Povinný | Ano
ASR.VKF.007 | architektonicko stavebni reseni | vnejsi obalove konstrukce a fasady | stinici prvek - slunolam apod. | IfcShadingDevice |  | Vlastnost | FM_stinici_prvek | Datum_uvedeni_do_provozu | IfcDate | Jednoduchá hodnota | [7 empty] | Povinný | Ano
ASR.VKF.007 | architektonicko stavebni reseni | vnejsi obalove konstrukce a fasady | stinici prvek - slunolam apod. | IfcShadingDevice |  | Vlastnost | FM_stinici_prvek | Umisteni_ovladace | IfcBoolean | Jednoduchá hodnota |  |  |  |  | kód místnosti |  |  | Povinný | Ano
ASR.VKF.007 | architektonicko stavebni reseni | vnejsi obalove konstrukce a fasady | stinici prvek - slunolam apod. | IfcShadingDevice |  | Vlastnost | FM_stinici_prvek | Elektricky_ovladatelne | IfcBoolean | Jednoduchá hodnota | [7 empty] | Povinný | Ano
ASR.VKF.007 | architektonicko stavebni reseni | vnejsi obalove konstrukce a fasady | stinici prvek - slunolam apod. | IfcShadingDevice |  | Klasifikace |  |  |  |  | ASR.VKF.007 |  |  |  |  | [Identifikace: ASR.VKF.007] |  | Povinný | Ano
ASR.VKF.008 | architektonicko stavebni reseni | vnejsi obalove konstrukce a fasady | stinici prvek - zaluzie a roleta | IfcShadingDevice |  | Vlastnost | CCI_pro_prvky | CCI_3_Funkcni_systemy_kod | IfcLabel | Jednoduchá hodnota |  |  |  |  | základní specifikace klasifikace funkčního systému - kód |  |  | Povinný | Ano
ASR.VKF.008 | architektonicko stavebni reseni | vnejsi obalove konstrukce a fasady | stinici prvek - zaluzie a roleta | IfcShadingDevice |  | Vlastnost | CCI_pro_prvky | CCI_4_Technicke_systemy_kod | IfcLabel | Jednoduchá hodnota |  |  |  |  | základní specifikace klasifikace technického systému - kód |  |  | Povinný | Ano
ASR.VKF.008 | architektonicko stavebni reseni | vnejsi obalove konstrukce a fasady | stinici prvek - zaluzie a roleta | IfcShadingDevice |  | Vlastnost | CCI_pro_prvky | CCI_5_Komponenty_kod | IfcLabel | Jednoduchá hodnota |  |  |  |  | základní specifikace klasifikace komponenty - kód |  |  | Povinný | Ano
ASR.VKF.008 | architektonicko stavebni reseni | vnejsi obalove konstrukce a fasady | stinici prvek - zaluzie a roleta | IfcShadingDevice |  | Vlastnost | obecne_vlastnosti | nazev_modelovaneho_prvku | IfcLabel | Jednoduchá hodnota |  |  |  |  | název typu modelovaného prvku; projektové označení, které volí zhotovitel | OV01 revizní dvířka 600/600, ZV01 zábradlí teras 1100, SN01 stěna mezibytová PTH 250…, PD01 podlaha 130 kanceláře |  | Povinný | Ano
ASR.VKF.008 | architektonicko stavebni reseni | vnejsi obalove konstrukce a fasady | stinici prvek - zaluzie a roleta | IfcShadingDevice |  | Vlastnost | obecne_vlastnosti | oznaceni_modelovaneho_prvku | IfcLabel | Jednoduchá hodnota |  |  |  |  | projektové označení pro identifikaci v projektu (volí projektant/zhotovitel dílčího DiMS), podle BEP | S01, PD01.01, OV01, ZV01.02 |  | Povinný | Ano
ASR.VKF.008 | architektonicko stavebni reseni | vnejsi obalove konstrukce a fasady | stinici prvek - zaluzie a roleta | IfcShadingDevice |  | Vlastnost | obecne_vlastnosti | popis_modelovaneho_prvku | IfcLabel | Jednoduchá hodnota |  |  |  |  | obecný popis modelovaného prvku (v ČJ), upřesňující jeho funkci (účel) apod. | revizní dvířka v podhledu, zábradlí terasy, stěna mezibytová, podlaha v kanceláři apod. |  | Povinný | Ano
ASR.VKF.008 | architektonicko stavebni reseni | vnejsi obalove konstrukce a fasady | stinici prvek - zaluzie a roleta | IfcShadingDevice |  | Vlastnost | stinici_prvek_obecne | material_(stinici_prvek) | IfcLabel | Jednoduchá hodnota |  |  |  |  | materiál pohledový | dřevo, hliník |  | Povinný | Ano
ASR.VKF.008 | architektonicko stavebni reseni | vnejsi obalove konstrukce a fasady | stinici prvek - zaluzie a roleta | IfcShadingDevice |  | Vlastnost | stinici_prvek_obecne | plocha_(stinici_prvek) | IfcAreaMeasure | Jednoduchá hodnota |  | m² |  |  | číselná hodnota udávající pohledovou plochu v m2 (jedné strany stavebního prvku) | 100 |  | Povinný | Ano
ASR.VKF.008 | architektonicko stavebni reseni | vnejsi obalove konstrukce a fasady | stinici prvek - zaluzie a roleta | IfcShadingDevice |  | Vlastnost | stinici_prvek_obecne | povrchova_uprava_vc._barevneho_provedeni_(stinici_prvek) | IfcLabel | Jednoduchá hodnota |  |  |  |  | základní specifikace povrchové úpravy včetně barevného provedení | RAL 9007 šedá |  | Povinný | Ano
ASR.VKF.008 | architektonicko stavebni reseni | vnejsi obalove konstrukce a fasady | stinici prvek - zaluzie a roleta | IfcShadingDevice |  | Vlastnost | stinici_prvek_zaluzie_a_roleta | kastlik_sirka | IfcPositiveLengthMeasure | Jednoduchá hodnota |  | mm |  |  | číselná hodnota udávající šířku v mm - půdorysný rozměr | 100 |  | Povinný | Ano
ASR.VKF.008 | architektonicko stavebni reseni | vnejsi obalove konstrukce a fasady | stinici prvek - zaluzie a roleta | IfcShadingDevice |  | Vlastnost | stinici_prvek_zaluzie_a_roleta | kastlik_vyska | IfcPositiveLengthMeasure | Jednoduchá hodnota |  | mm |  |  | číselná hodnota udávající výšku v mm | 250 |  | Povinný | Ano
ASR.VKF.008 | architektonicko stavebni reseni | vnejsi obalove konstrukce a fasady | stinici prvek - zaluzie a roleta | IfcShadingDevice |  | Vlastnost | stinici_prvek_zaluzie_a_roleta | pripojeni_EPS | IfcBoolean | Jednoduchá hodnota |  |  |  |  | základní specifikace, zda bude požadavek na profesi | ano/ne |  | Povinný | Ano
ASR.VKF.008 | architektonicko stavebni reseni | vnejsi obalove konstrukce a fasady | stinici prvek - zaluzie a roleta | IfcShadingDevice |  | Vlastnost | stinici_prvek_zaluzie_a_roleta | pripojeni_MAR | IfcBoolean | Jednoduchá hodnota |  |  |  |  | základní specifikace, zda bude požadavek na profesi | ano/ne |  | Povinný | Ano
ASR.VKF.008 | architektonicko stavebni reseni | vnejsi obalove konstrukce a fasady | stinici prvek - zaluzie a roleta | IfcShadingDevice |  | Vlastnost | stinici_prvek_zaluzie_a_roleta | pripojeni_PZTS | IfcBoolean | Jednoduchá hodnota |  |  |  |  | základní specifikace, zda bude požadavek na profesi | ano/ne |  | Povinný | Ano
ASR.VKF.008 | architektonicko stavebni reseni | vnejsi obalove konstrukce a fasady | stinici prvek - zaluzie a roleta | IfcShadingDevice |  | Vlastnost | stinici_prvek_zaluzie_a_roleta | pripojeni_SIL | IfcBoolean | Jednoduchá hodnota |  |  |  |  | základní specifikace, zda bude požadavek na profesi | ano/ne |  | Povinný | Ano
ASR.VKF.008 | architektonicko stavebni reseni | vnejsi obalove konstrukce a fasady | stinici prvek - zaluzie a roleta | IfcShadingDevice |  | Vlastnost | stinici_prvek_zaluzie_a_roleta | pripojeni_SLA | IfcBoolean | Jednoduchá hodnota |  |  |  |  | základní specifikace, zda bude požadavek na profesi | ano/ne |  | Povinný | Ano
ASR.VKF.008 | architektonicko stavebni reseni | vnejsi obalove konstrukce a fasady | stinici prvek - zaluzie a roleta | IfcShadingDevice |  | Vlastnost | stinici_prvek_zaluzie_a_roleta | sirka_(stinici_prvek_zaluzie_a_roleta) | IfcPositiveLengthMeasure | Jednoduchá hodnota |  | mm |  |  | číselná hodnota udávající šířku v mm - (stíněného otvoru - okna) | 1200 |  | Povinný | Ano
ASR.VKF.008 | architektonicko stavebni reseni | vnejsi obalove konstrukce a fasady | stinici prvek - zaluzie a roleta | IfcShadingDevice |  | Vlastnost | stinici_prvek_zaluzie_a_roleta | vyska_(stinici_prvek_zaluzie_a_roleta) | IfcPositiveLengthMeasure | Jednoduchá hodnota |  | mm |  |  | číselná hodnota udávající výšku v mm | 1500 |  | Povinný | Ano
ASR.VKF.008 | architektonicko stavebni reseni | vnejsi obalove konstrukce a fasady | stinici prvek - zaluzie a roleta | IfcShadingDevice |  | Vlastnost | FM_stinici_prvek | CAFM_kod | IfcIdentifier | Jednoduchá hodnota |  |  |  |  | Kód typu / prvku v CAFM systému pro mapování na údržbu a číselníky. |  | ZS.XX.XX.XXXX | Povinný | Ano
ASR.VKF.008 | architektonicko stavebni reseni | vnejsi obalove konstrukce a fasady | stinici prvek - zaluzie a roleta | IfcShadingDevice |  | Vlastnost | FM_stinici_prvek | GUID_prostoru | IfcLabel | Jednoduchá hodnota |  |  |  |  | IFC GUID prostoru (místnosti), ve kterém je prvek umístěn. |  |  | Povinný | Ano
ASR.VKF.008 | architektonicko stavebni reseni | vnejsi obalove konstrukce a fasady | stinici prvek - zaluzie a roleta | IfcShadingDevice |  | Vlastnost | FM_stinici_prvek | Technicky_list | IfcURIReference | Jednoduchá hodnota |  |  |  |  | odkaz na technický list |  |  | Povinný | Ano
ASR.VKF.008 | architektonicko stavebni reseni | vnejsi obalove konstrukce a fasady | stinici prvek - zaluzie a roleta | IfcShadingDevice |  | Vlastnost | FM_stinici_prvek | Typ_stineni | String | Výčet | vnější;vnitřní |  | Typ stínění |  |  |  |  | Povinný | Ano
ASR.VKF.008 | architektonicko stavebni reseni | vnejsi obalove konstrukce a fasady | stinici prvek - zaluzie a roleta | IfcShadingDevice |  | Vlastnost | FM_stinici_prvek | Datum_posledniho_uklidu | IfcDate | Jednoduchá hodnota | [7 empty] | Povinný | Ano
ASR.VKF.008 | architektonicko stavebni reseni | vnejsi obalove konstrukce a fasady | stinici prvek - zaluzie a roleta | IfcShadingDevice |  | Vlastnost | FM_stinici_prvek | Datum_pristiho_uklidu | IfcDate | Jednoduchá hodnota | [7 empty] | Povinný | Ano
ASR.VKF.008 | architektonicko stavebni reseni | vnejsi obalove konstrukce a fasady | stinici prvek - zaluzie a roleta | IfcShadingDevice |  | Vlastnost | FM_stinici_prvek | Datum_uvedeni_do_provozu | IfcDate | Jednoduchá hodnota | [7 empty] | Povinný | Ano
ASR.VKF.008 | architektonicko stavebni reseni | vnejsi obalove konstrukce a fasady | stinici prvek - zaluzie a roleta | IfcShadingDevice |  | Vlastnost | FM_stinici_prvek | Umisteni_ovladace | IfcBoolean | Jednoduchá hodnota |  |  |  |  | kód místnosti |  |  | Povinný | Ano
ASR.VKF.008 | architektonicko stavebni reseni | vnejsi obalove konstrukce a fasady | stinici prvek - zaluzie a roleta | IfcShadingDevice |  | Vlastnost | FM_stinici_prvek | Elektricky_ovladatelne | IfcBoolean | Jednoduchá hodnota | [7 empty] | Povinný | Ano
ASR.VKF.008 | architektonicko stavebni reseni | vnejsi obalove konstrukce a fasady | stinici prvek - zaluzie a roleta | IfcShadingDevice |  | Klasifikace |  |  |  |  | ASR.VKF.008 |  |  |  |  | [Identifikace: ASR.VKF.008] |  | Povinný | Ano
ASR.VUP.001 | architektonicko stavebni reseni | vnitrni upravy povrchu | malba | IfcCovering |  | Vlastnost | CCI_pro_prvky | CCI_3_Funkcni_systemy_kod | IfcLabel | Jednoduchá hodnota |  |  |  |  | základní specifikace klasifikace funkčního systému - kód |  |  | Povinný | Ano
ASR.VUP.001 | architektonicko stavebni reseni | vnitrni upravy povrchu | malba | IfcCovering |  | Vlastnost | CCI_pro_prvky | CCI_4_Technicke_systemy_kod | IfcLabel | Jednoduchá hodnota |  |  |  |  | základní specifikace klasifikace technického systému - kód |  |  | Povinný | Ano
ASR.VUP.001 | architektonicko stavebni reseni | vnitrni upravy povrchu | malba | IfcCovering |  | Vlastnost | CCI_pro_prvky | CCI_5_Komponenty_kod | IfcLabel | Jednoduchá hodnota |  |  |  |  | základní specifikace klasifikace komponenty - kód |  |  | Povinný | Ano
ASR.VUP.001 | architektonicko stavebni reseni | vnitrni upravy povrchu | malba | IfcCovering |  | Vlastnost | obecne_vlastnosti | nazev_modelovaneho_prvku | IfcLabel | Jednoduchá hodnota |  |  |  |  | název typu modelovaného prvku; projektové označení, které volí zhotovitel | OV01 revizní dvířka 600/600, ZV01 zábradlí teras 1100, SN01 stěna mezibytová PTH 250…, PD01 podlaha 130 kanceláře |  | Povinný | Ano
ASR.VUP.001 | architektonicko stavebni reseni | vnitrni upravy povrchu | malba | IfcCovering |  | Vlastnost | obecne_vlastnosti | oznaceni_modelovaneho_prvku | IfcLabel | Jednoduchá hodnota |  |  |  |  | projektové označení pro identifikaci v projektu (volí projektant/zhotovitel dílčího DiMS), podle BEP | S01, PD01.01, OV01, ZV01.02 |  | Povinný | Ano
ASR.VUP.001 | architektonicko stavebni reseni | vnitrni upravy povrchu | malba | IfcCovering |  | Vlastnost | obecne_vlastnosti | popis_modelovaneho_prvku | IfcLabel | Jednoduchá hodnota |  |  |  |  | obecný popis modelovaného prvku (v ČJ), upřesňující jeho funkci (účel) apod. | revizní dvířka v podhledu, zábradlí terasy, stěna mezibytová, podlaha v kanceláři apod. |  | Povinný | Ano
ASR.VUP.001 | architektonicko stavebni reseni | vnitrni upravy povrchu | malba | IfcCovering |  | Klasifikace |  |  |  |  | ASR.VUP.001 |  |  |  |  | [Identifikace: ASR.VUP.001] |  | Povinný | Ano
ASR.VUP.002 | architektonicko stavebni reseni | vnitrni upravy povrchu | obklad - vnitrni | IfcCovering |  | Vlastnost | CCI_pro_prvky | CCI_3_Funkcni_systemy_kod | IfcLabel | Jednoduchá hodnota |  |  |  |  | základní specifikace klasifikace funkčního systému - kód |  |  | Povinný | Ano
ASR.VUP.002 | architektonicko stavebni reseni | vnitrni upravy povrchu | obklad - vnitrni | IfcCovering |  | Vlastnost | CCI_pro_prvky | CCI_4_Technicke_systemy_kod | IfcLabel | Jednoduchá hodnota |  |  |  |  | základní specifikace klasifikace technického systému - kód |  |  | Povinný | Ano
ASR.VUP.002 | architektonicko stavebni reseni | vnitrni upravy povrchu | obklad - vnitrni | IfcCovering |  | Vlastnost | CCI_pro_prvky | CCI_5_Komponenty_kod | IfcLabel | Jednoduchá hodnota |  |  |  |  | základní specifikace klasifikace komponenty - kód |  |  | Povinný | Ano
ASR.VUP.002 | architektonicko stavebni reseni | vnitrni upravy povrchu | obklad - vnitrni | IfcCovering |  | Vlastnost | obecne_vlastnosti | nazev_modelovaneho_prvku | IfcLabel | Jednoduchá hodnota |  |  |  |  | název typu modelovaného prvku; projektové označení, které volí zhotovitel | OV01 revizní dvířka 600/600, ZV01 zábradlí teras 1100, SN01 stěna mezibytová PTH 250…, PD01 podlaha 130 kanceláře |  | Povinný | Ano
ASR.VUP.002 | architektonicko stavebni reseni | vnitrni upravy povrchu | obklad - vnitrni | IfcCovering |  | Vlastnost | obecne_vlastnosti | oznaceni_modelovaneho_prvku | IfcLabel | Jednoduchá hodnota |  |  |  |  | projektové označení pro identifikaci v projektu (volí projektant/zhotovitel dílčího DiMS), podle BEP | S01, PD01.01, OV01, ZV01.02 |  | Povinný | Ano
ASR.VUP.002 | architektonicko stavebni reseni | vnitrni upravy povrchu | obklad - vnitrni | IfcCovering |  | Vlastnost | obecne_vlastnosti | popis_modelovaneho_prvku | IfcLabel | Jednoduchá hodnota |  |  |  |  | obecný popis modelovaného prvku (v ČJ), upřesňující jeho funkci (účel) apod. | revizní dvířka v podhledu, zábradlí terasy, stěna mezibytová, podlaha v kanceláři apod. |  | Povinný | Ano
ASR.VUP.002 | architektonicko stavebni reseni | vnitrni upravy povrchu | obklad - vnitrni | IfcCovering |  | Vlastnost | obklad_vnitrni | delka_(obklad_vnitrni) | IfcPositiveLengthMeasure | Jednoduchá hodnota |  | mm |  |  | číselná hodnota udávající délku v mm | 8000 |  | Povinný | Ano
ASR.VUP.002 | architektonicko stavebni reseni | vnitrni upravy povrchu | obklad - vnitrni | IfcCovering |  | Vlastnost | obklad_vnitrni | material_(obklad_vnitrni) | IfcLabel | Jednoduchá hodnota |  |  |  |  | základní specifikace materiálu | keramické obklady |  | Povinný | Ano
ASR.VUP.002 | architektonicko stavebni reseni | vnitrni upravy povrchu | obklad - vnitrni | IfcCovering |  | Vlastnost | obklad_vnitrni | plocha_(obklad_vnitrni) | IfcAreaMeasure | Jednoduchá hodnota |  | m² |  |  | číselná hodnota udávající pohledovou plochu v m2 (jedné strany stavebního prvku) | 20,8 |  | Povinný | Ano
ASR.VUP.002 | architektonicko stavebni reseni | vnitrni upravy povrchu | obklad - vnitrni | IfcCovering |  | Vlastnost | obklad_vnitrni | tloustka_(obklad_vnitrni) | IfcLengthMeasure | Jednoduchá hodnota |  | mm |  |  | číselná hodnota udávající celkovou tloušku skladby konstrukce | 10 |  | Povinný | Ano
ASR.VUP.002 | architektonicko stavebni reseni | vnitrni upravy povrchu | obklad - vnitrni | IfcCovering |  | Vlastnost | obklad_vnitrni | vyska_(obklad_vnitrni) | IfcPositiveLengthMeasure | Jednoduchá hodnota |  | mm |  |  | číselná hodnota udávající výšku v mm | 2600 |  | Povinný | Ano
ASR.VUP.002 | architektonicko stavebni reseni | vnitrni upravy povrchu | obklad - vnitrni | IfcCovering |  | Klasifikace |  |  |  |  | ASR.VUP.002 |  |  |  |  | [Identifikace: ASR.VUP.002] |  | Povinný | Ano
ASR.VUP.003 | architektonicko stavebni reseni | vnitrni upravy povrchu | omitka - vnitrni | IfcCovering |  | Vlastnost | CCI_pro_prvky | CCI_3_Funkcni_systemy_kod | IfcLabel | Jednoduchá hodnota |  |  |  |  | základní specifikace klasifikace funkčního systému - kód |  |  | Povinný | Ano
ASR.VUP.003 | architektonicko stavebni reseni | vnitrni upravy povrchu | omitka - vnitrni | IfcCovering |  | Vlastnost | CCI_pro_prvky | CCI_4_Technicke_systemy_kod | IfcLabel | Jednoduchá hodnota |  |  |  |  | základní specifikace klasifikace technického systému - kód |  |  | Povinný | Ano
ASR.VUP.003 | architektonicko stavebni reseni | vnitrni upravy povrchu | omitka - vnitrni | IfcCovering |  | Vlastnost | CCI_pro_prvky | CCI_5_Komponenty_kod | IfcLabel | Jednoduchá hodnota |  |  |  |  | základní specifikace klasifikace komponenty - kód |  |  | Povinný | Ano
ASR.VUP.003 | architektonicko stavebni reseni | vnitrni upravy povrchu | omitka - vnitrni | IfcCovering |  | Vlastnost | obecne_vlastnosti | nazev_modelovaneho_prvku | IfcLabel | Jednoduchá hodnota |  |  |  |  | název typu modelovaného prvku; projektové označení, které volí zhotovitel | OV01 revizní dvířka 600/600, ZV01 zábradlí teras 1100, SN01 stěna mezibytová PTH 250…, PD01 podlaha 130 kanceláře |  | Povinný | Ano
ASR.VUP.003 | architektonicko stavebni reseni | vnitrni upravy povrchu | omitka - vnitrni | IfcCovering |  | Vlastnost | obecne_vlastnosti | oznaceni_modelovaneho_prvku | IfcLabel | Jednoduchá hodnota |  |  |  |  | projektové označení pro identifikaci v projektu (volí projektant/zhotovitel dílčího DiMS), podle BEP | S01, PD01.01, OV01, ZV01.02 |  | Povinný | Ano
ASR.VUP.003 | architektonicko stavebni reseni | vnitrni upravy povrchu | omitka - vnitrni | IfcCovering |  | Vlastnost | obecne_vlastnosti | popis_modelovaneho_prvku | IfcLabel | Jednoduchá hodnota |  |  |  |  | obecný popis modelovaného prvku (v ČJ), upřesňující jeho funkci (účel) apod. | revizní dvířka v podhledu, zábradlí terasy, stěna mezibytová, podlaha v kanceláři apod. |  | Povinný | Ano
ASR.VUP.003 | architektonicko stavebni reseni | vnitrni upravy povrchu | omitka - vnitrni | IfcCovering |  | Klasifikace |  |  |  |  | ASR.VUP.003 |  |  |  |  | [Identifikace: ASR.VUP.003] |  | Povinný | Ano
ASR.VUP.004 | architektonicko stavebni reseni | vnitrni upravy povrchu | tapeta | IfcCovering |  | Vlastnost | CCI_pro_prvky | CCI_3_Funkcni_systemy_kod | IfcLabel | Jednoduchá hodnota |  |  |  |  | základní specifikace klasifikace funkčního systému - kód |  |  | Povinný | Ano
ASR.VUP.004 | architektonicko stavebni reseni | vnitrni upravy povrchu | tapeta | IfcCovering |  | Vlastnost | CCI_pro_prvky | CCI_4_Technicke_systemy_kod | IfcLabel | Jednoduchá hodnota |  |  |  |  | základní specifikace klasifikace technického systému - kód |  |  | Povinný | Ano
ASR.VUP.004 | architektonicko stavebni reseni | vnitrni upravy povrchu | tapeta | IfcCovering |  | Vlastnost | CCI_pro_prvky | CCI_5_Komponenty_kod | IfcLabel | Jednoduchá hodnota |  |  |  |  | základní specifikace klasifikace komponenty - kód |  |  | Povinný | Ano
ASR.VUP.004 | architektonicko stavebni reseni | vnitrni upravy povrchu | tapeta | IfcCovering |  | Vlastnost | obecne_vlastnosti | nazev_modelovaneho_prvku | IfcLabel | Jednoduchá hodnota |  |  |  |  | název typu modelovaného prvku; projektové označení, které volí zhotovitel | OV01 revizní dvířka 600/600, ZV01 zábradlí teras 1100, SN01 stěna mezibytová PTH 250…, PD01 podlaha 130 kanceláře |  | Povinný | Ano
ASR.VUP.004 | architektonicko stavebni reseni | vnitrni upravy povrchu | tapeta | IfcCovering |  | Vlastnost | obecne_vlastnosti | oznaceni_modelovaneho_prvku | IfcLabel | Jednoduchá hodnota |  |  |  |  | projektové označení pro identifikaci v projektu (volí projektant/zhotovitel dílčího DiMS), podle BEP | S01, PD01.01, OV01, ZV01.02 |  | Povinný | Ano
ASR.VUP.004 | architektonicko stavebni reseni | vnitrni upravy povrchu | tapeta | IfcCovering |  | Vlastnost | obecne_vlastnosti | popis_modelovaneho_prvku | IfcLabel | Jednoduchá hodnota |  |  |  |  | obecný popis modelovaného prvku (v ČJ), upřesňující jeho funkci (účel) apod. | revizní dvířka v podhledu, zábradlí terasy, stěna mezibytová, podlaha v kanceláři apod. |  | Povinný | Ano
ASR.VUP.004 | architektonicko stavebni reseni | vnitrni upravy povrchu | tapeta | IfcCovering |  | Klasifikace |  |  |  |  | ASR.VUP.004 |  |  |  |  | [Identifikace: ASR.VUP.004] |  | Povinný | Ano
ASR.VOK.001 | architektonicko stavebni reseni | vodorovne kontrukce | podhled | IfcSlab |  | Vlastnost | CCI_pro_prvky | CCI_3_Funkcni_systemy_kod | IfcLabel | Jednoduchá hodnota |  |  |  |  | základní specifikace klasifikace funkčního systému - kód |  |  | Povinný | Ano
ASR.VOK.001 | architektonicko stavebni reseni | vodorovne kontrukce | podhled | IfcSlab |  | Vlastnost | CCI_pro_prvky | CCI_4_Technicke_systemy_kod | IfcLabel | Jednoduchá hodnota |  |  |  |  | základní specifikace klasifikace technického systému - kód |  |  | Povinný | Ano
ASR.VOK.001 | architektonicko stavebni reseni | vodorovne kontrukce | podhled | IfcSlab |  | Vlastnost | CCI_pro_prvky | CCI_5_Komponenty_kod | IfcLabel | Jednoduchá hodnota |  |  |  |  | základní specifikace klasifikace komponenty - kód |  |  | Povinný | Ano
ASR.VOK.001 | architektonicko stavebni reseni | vodorovne kontrukce | podhled | IfcSlab |  | Vlastnost | podhled | material_(podhled) | IfcLabel | Jednoduchá hodnota |  |  |  |  | základní specifikace materiálu - deska záklopu | SDK, minerální deska, kovové lamely |  | Povinný | Ano
ASR.VOK.001 | architektonicko stavebni reseni | vodorovne kontrukce | podhled | IfcSlab |  | Vlastnost | podhled | obvod_(podhled) | IfcPositiveLengthMeasure | Jednoduchá hodnota |  | mm |  |  | číselná hodnota udávající celkový (vnější) obvod prvku | 20 |  | Povinný | Ano
ASR.VOK.001 | architektonicko stavebni reseni | vodorovne kontrukce | podhled | IfcSlab |  | Vlastnost | podhled | plocha_(podhled) | IfcAreaMeasure | Jednoduchá hodnota |  | m² |  |  | číselná hodnota udávající pohledovou plochu v m2 (jedné strany stavebního prvku) | 25 |  | Povinný | Ano
ASR.VOK.001 | architektonicko stavebni reseni | vodorovne kontrukce | podhled | IfcSlab |  | Vlastnost | podhled | tloustka_(podhled) | IfcLengthMeasure | Jednoduchá hodnota |  | mm |  |  | číselná hodnota udávající tloušťku v mm | 40 |  | Povinný | Ano
ASR.VOK.001 | architektonicko stavebni reseni | vodorovne kontrukce | podhled | IfcSlab |  | Vlastnost | podhled | vyska_spodni_hrany | IfcPositiveLengthMeasure | Jednoduchá hodnota |  | mm |  |  | výška spodní hrany od podlahy | 2300 |  | Povinný | Ano
ASR.VOK.001 | architektonicko stavebni reseni | vodorovne kontrukce | podhled | IfcSlab |  | Vlastnost | obecne_vlastnosti | nazev_modelovaneho_prvku | IfcLabel | Jednoduchá hodnota |  |  |  |  | název typu modelovaného prvku; projektové označení, které volí zhotovitel | OV01 revizní dvířka 600/600, ZV01 zábradlí teras 1100, SN01 stěna mezibytová PTH 250…, PD01 podlaha 130 kanceláře |  | Povinný | Ano
ASR.VOK.001 | architektonicko stavebni reseni | vodorovne kontrukce | podhled | IfcSlab |  | Vlastnost | obecne_vlastnosti | oznaceni_modelovaneho_prvku | IfcLabel | Jednoduchá hodnota |  |  |  |  | projektové označení pro identifikaci v projektu (volí projektant/zhotovitel dílčího DiMS), podle BEP | S01, PD01.01, OV01, ZV01.02 |  | Povinný | Ano
ASR.VOK.001 | architektonicko stavebni reseni | vodorovne kontrukce | podhled | IfcSlab |  | Vlastnost | obecne_vlastnosti | popis_modelovaneho_prvku | IfcLabel | Jednoduchá hodnota |  |  |  |  | obecný popis modelovaného prvku (v ČJ), upřesňující jeho funkci (účel) apod. | revizní dvířka v podhledu, zábradlí terasy, stěna mezibytová, podlaha v kanceláři apod. |  | Povinný | Ano
ASR.VOK.001 | architektonicko stavebni reseni | vodorovne kontrukce | podhled | IfcSlab |  | Klasifikace |  |  |  |  | ASR.VOK.001 |  |  |  |  | [Identifikace: ASR.VOK.001] |  | Povinný | Ano
ASR.VOK.002 | architektonicko stavebni reseni | vodorovne kontrukce | podkladni beton | IfcSlab |  | Vlastnost | podkladni_beton | material_(podkladni_beton) | IfcLabel | Jednoduchá hodnota |  |  |  |  | základní specifikace materiálu | beton prostý, beton se sítí KARI |  | Povinný | Ano
ASR.VOK.002 | architektonicko stavebni reseni | vodorovne kontrukce | podkladni beton | IfcSlab |  | Vlastnost | podkladni_beton | objem_(podkladni_beton) | IfcVolumeMeasure | Jednoduchá hodnota |  | m³ |  |  | číselná hodnota udávající čistý objem konstrukce v m3 | 30 |  | Povinný | Ano
ASR.VOK.002 | architektonicko stavebni reseni | vodorovne kontrukce | podkladni beton | IfcSlab |  | Vlastnost | podkladni_beton | plocha_(podkladni_beton) | IfcAreaMeasure | Jednoduchá hodnota |  | m² |  |  | číselná hodnota udávající pohledovou (půdorysnou) plochu v m2 (jedné strany stavebního prvku) | 300 |  | Povinný | Ano
ASR.VOK.002 | architektonicko stavebni reseni | vodorovne kontrukce | podkladni beton | IfcSlab |  | Vlastnost | podkladni_beton | specifikace_betonu | IfcLabel | Jednoduchá hodnota |  |  |  |  | specifikace betonu | C20/25-XC1(CZ,F.1)-Cl 0,4-Dmax 22-S4 |  | Povinný | Ano
ASR.VOK.002 | architektonicko stavebni reseni | vodorovne kontrukce | podkladni beton | IfcSlab |  | Vlastnost | podkladni_beton | tloustka_(podkladni_beton) | IfcLengthMeasure | Jednoduchá hodnota |  | mm |  |  | číselná hodnota udávající celkovou tloušku skladby konstrukce | 100 |  | Povinný | Ano
ASR.VOK.002 | architektonicko stavebni reseni | vodorovne kontrukce | podkladni beton | IfcSlab |  | Vlastnost | podkladni_beton | vyztuzenost_prvku | IfcMassDensityMeasure | Jednoduchá hodnota |  | kg m³⁻¹ |  |  | číselná hodnota, která popisuje orientační množství výztuže v kg/m3 betonu | 110 |  | Povinný | Ano
ASR.VOK.002 | architektonicko stavebni reseni | vodorovne kontrukce | podkladni beton | IfcSlab |  | Vlastnost | CCI_pro_prvky | CCI_3_Funkcni_systemy_kod | IfcLabel | Jednoduchá hodnota |  |  |  |  | základní specifikace klasifikace funkčního systému - kód |  |  | Povinný | Ano
ASR.VOK.002 | architektonicko stavebni reseni | vodorovne kontrukce | podkladni beton | IfcSlab |  | Vlastnost | CCI_pro_prvky | CCI_4_Technicke_systemy_kod | IfcLabel | Jednoduchá hodnota |  |  |  |  | základní specifikace klasifikace technického systému - kód |  |  | Povinný | Ano
ASR.VOK.002 | architektonicko stavebni reseni | vodorovne kontrukce | podkladni beton | IfcSlab |  | Vlastnost | CCI_pro_prvky | CCI_5_Komponenty_kod | IfcLabel | Jednoduchá hodnota |  |  |  |  | základní specifikace klasifikace komponenty - kód |  |  | Povinný | Ano
ASR.VOK.002 | architektonicko stavebni reseni | vodorovne kontrukce | podkladni beton | IfcSlab |  | Vlastnost | obecne_vlastnosti | nazev_modelovaneho_prvku | IfcLabel | Jednoduchá hodnota |  |  |  |  | název typu modelovaného prvku; projektové označení, které volí zhotovitel | OV01 revizní dvířka 600/600, ZV01 zábradlí teras 1100, SN01 stěna mezibytová PTH 250…, PD01 podlaha 130 kanceláře |  | Povinný | Ano
ASR.VOK.002 | architektonicko stavebni reseni | vodorovne kontrukce | podkladni beton | IfcSlab |  | Vlastnost | obecne_vlastnosti | oznaceni_modelovaneho_prvku | IfcLabel | Jednoduchá hodnota |  |  |  |  | projektové označení pro identifikaci v projektu (volí projektant/zhotovitel dílčího DiMS), podle BEP | S01, PD01.01, OV01, ZV01.02 |  | Povinný | Ano
ASR.VOK.002 | architektonicko stavebni reseni | vodorovne kontrukce | podkladni beton | IfcSlab |  | Vlastnost | obecne_vlastnosti | popis_modelovaneho_prvku | IfcLabel | Jednoduchá hodnota |  |  |  |  | obecný popis modelovaného prvku (v ČJ), upřesňující jeho funkci (účel) apod. | revizní dvířka v podhledu, zábradlí terasy, stěna mezibytová, podlaha v kanceláři apod. |  | Povinný | Ano
ASR.VOK.002 | architektonicko stavebni reseni | vodorovne kontrukce | podkladni beton | IfcSlab |  | Klasifikace |  |  |  |  | ASR.VOK.002 |  |  |  |  | [Identifikace: ASR.VOK.002] |  | Povinný | Ano
ASR.VOK.003 | architektonicko stavebni reseni | vodorovne kontrukce | podlaha | IfcCovering |  | Vlastnost | CCI_pro_prvky | CCI_3_Funkcni_systemy_kod | IfcLabel | Jednoduchá hodnota |  |  |  |  | základní specifikace klasifikace funkčního systému - kód |  |  | Povinný | Ano
ASR.VOK.003 | architektonicko stavebni reseni | vodorovne kontrukce | podlaha | IfcCovering |  | Vlastnost | CCI_pro_prvky | CCI_4_Technicke_systemy_kod | IfcLabel | Jednoduchá hodnota |  |  |  |  | základní specifikace klasifikace technického systému - kód |  |  | Povinný | Ano
ASR.VOK.003 | architektonicko stavebni reseni | vodorovne kontrukce | podlaha | IfcCovering |  | Vlastnost | CCI_pro_prvky | CCI_5_Komponenty_kod | IfcLabel | Jednoduchá hodnota |  |  |  |  | základní specifikace klasifikace komponenty - kód |  |  | Povinný | Ano
ASR.VOK.003 | architektonicko stavebni reseni | vodorovne kontrukce | podlaha | IfcCovering |  | Vlastnost | podlaha | material_(podlaha) | IfcLabel | Jednoduchá hodnota |  |  |  |  | základní specifikace materiálu - nášlapná vrstva | koberec, dlažba, stěrka |  | Povinný | Ano
ASR.VOK.003 | architektonicko stavebni reseni | vodorovne kontrukce | podlaha | IfcCovering |  | Vlastnost | podlaha | obvod_(podlaha) | IfcPositiveLengthMeasure | Jednoduchá hodnota |  | mm |  |  | číselná hodnota udávající celkový (vnější) obvod prvku | 20 |  | Povinný | Ano
ASR.VOK.003 | architektonicko stavebni reseni | vodorovne kontrukce | podlaha | IfcCovering |  | Vlastnost | podlaha | plocha_(podlaha) | IfcAreaMeasure | Jednoduchá hodnota |  | m² |  |  | číselná hodnota udávající pohledovou (půdorysnou) plochu v m2 (jedné strany stavebního prvku) | 25 |  | Povinný | Ano
ASR.VOK.003 | architektonicko stavebni reseni | vodorovne kontrukce | podlaha | IfcCovering |  | Vlastnost | podlaha | tloustka_(podlaha) | IfcLengthMeasure | Jednoduchá hodnota |  | mm |  |  | číselná hodnota udávající celkovou tloušku skladby konstrukce | 130 |  | Povinný | Ano
ASR.VOK.003 | architektonicko stavebni reseni | vodorovne kontrukce | podlaha | IfcCovering |  | Vlastnost | obecne_vlastnosti | nazev_modelovaneho_prvku | IfcLabel | Jednoduchá hodnota |  |  |  |  | název typu modelovaného prvku; projektové označení, které volí zhotovitel | OV01 revizní dvířka 600/600, ZV01 zábradlí teras 1100, SN01 stěna mezibytová PTH 250…, PD01 podlaha 130 kanceláře |  | Povinný | Ano
ASR.VOK.003 | architektonicko stavebni reseni | vodorovne kontrukce | podlaha | IfcCovering |  | Vlastnost | obecne_vlastnosti | oznaceni_modelovaneho_prvku | IfcLabel | Jednoduchá hodnota |  |  |  |  | projektové označení pro identifikaci v projektu (volí projektant/zhotovitel dílčího DiMS), podle BEP | S01, PD01.01, OV01, ZV01.02 |  | Povinný | Ano
ASR.VOK.003 | architektonicko stavebni reseni | vodorovne kontrukce | podlaha | IfcCovering |  | Vlastnost | obecne_vlastnosti | popis_modelovaneho_prvku | IfcLabel | Jednoduchá hodnota |  |  |  |  | obecný popis modelovaného prvku (v ČJ), upřesňující jeho funkci (účel) apod. | revizní dvířka v podhledu, zábradlí terasy, stěna mezibytová, podlaha v kanceláři apod. |  | Povinný | Ano
ASR.VOK.003 | architektonicko stavebni reseni | vodorovne kontrukce | podlaha | IfcCovering |  | Klasifikace |  |  |  |  | ASR.VOK.003 |  |  |  |  | [Identifikace: ASR.VOK.003] |  | Povinný | Ano
ASR.VOK.004 | architektonicko stavebni reseni | vodorovne kontrukce | preklad | IfcBeam |  | Vlastnost | CCI_pro_prvky | CCI_3_Funkcni_systemy_kod | IfcLabel | Jednoduchá hodnota |  |  |  |  | základní specifikace klasifikace funkčního systému - kód |  |  | Povinný | Ano
ASR.VOK.004 | architektonicko stavebni reseni | vodorovne kontrukce | preklad | IfcBeam |  | Vlastnost | CCI_pro_prvky | CCI_4_Technicke_systemy_kod | IfcLabel | Jednoduchá hodnota |  |  |  |  | základní specifikace klasifikace technického systému - kód |  |  | Povinný | Ano
ASR.VOK.004 | architektonicko stavebni reseni | vodorovne kontrukce | preklad | IfcBeam |  | Vlastnost | CCI_pro_prvky | CCI_5_Komponenty_kod | IfcLabel | Jednoduchá hodnota |  |  |  |  | základní specifikace klasifikace komponenty - kód |  |  | Povinný | Ano
ASR.VOK.004 | architektonicko stavebni reseni | vodorovne kontrukce | preklad | IfcBeam |  | Vlastnost | obecne_vlastnosti | nazev_modelovaneho_prvku | IfcLabel | Jednoduchá hodnota |  |  |  |  | název typu modelovaného prvku; projektové označení, které volí zhotovitel | OV01 revizní dvířka 600/600, ZV01 zábradlí teras 1100, SN01 stěna mezibytová PTH 250…, PD01 podlaha 130 kanceláře |  | Povinný | Ano
ASR.VOK.004 | architektonicko stavebni reseni | vodorovne kontrukce | preklad | IfcBeam |  | Vlastnost | obecne_vlastnosti | oznaceni_modelovaneho_prvku | IfcLabel | Jednoduchá hodnota |  |  |  |  | projektové označení pro identifikaci v projektu (volí projektant/zhotovitel dílčího DiMS), podle BEP | S01, PD01.01, OV01, ZV01.02 |  | Povinný | Ano
ASR.VOK.004 | architektonicko stavebni reseni | vodorovne kontrukce | preklad | IfcBeam |  | Vlastnost | obecne_vlastnosti | popis_modelovaneho_prvku | IfcLabel | Jednoduchá hodnota |  |  |  |  | obecný popis modelovaného prvku (v ČJ), upřesňující jeho funkci (účel) apod. | revizní dvířka v podhledu, zábradlí terasy, stěna mezibytová, podlaha v kanceláři apod. |  | Povinný | Ano
ASR.VOK.004 | architektonicko stavebni reseni | vodorovne kontrukce | preklad | IfcBeam |  | Vlastnost | preklad | delka_(preklad) | IfcLengthMeasure | Jednoduchá hodnota |  | mm |  |  | číselná hodnota udávající osovou délku v mm (půdorysný rozměr) | 1500 |  | Povinný | Ano
ASR.VOK.004 | architektonicko stavebni reseni | vodorovne kontrukce | preklad | IfcBeam |  | Vlastnost | preklad | material_(preklad) | IfcLabel | Jednoduchá hodnota |  |  |  |  | základní specifikace materiálu | keramika, pórobeton, ocel, železobeton |  | Povinný | Ano
ASR.VOK.004 | architektonicko stavebni reseni | vodorovne kontrukce | preklad | IfcBeam |  | Vlastnost | preklad | sirka_(preklad) | IfcPositiveLengthMeasure | Jednoduchá hodnota |  | mm |  |  | číselná hodnota udávající šířku (boční rozměr profilu) v mm | 100 |  | Povinný | Ano
ASR.VOK.004 | architektonicko stavebni reseni | vodorovne kontrukce | preklad | IfcBeam |  | Vlastnost | preklad | vyska_(preklad) | IfcPositiveLengthMeasure | Jednoduchá hodnota |  | mm |  |  | číselná hodnota udávající výšku v mm - (boční rozměr profilu) | 250 |  | Povinný | Ano
ASR.VOK.004 | architektonicko stavebni reseni | vodorovne kontrukce | preklad | IfcBeam |  | Klasifikace |  |  |  |  | ASR.VOK.004 |  |  |  |  | [Identifikace: ASR.VOK.004] |  | Povinný | Ano
ASR.VOT.001 | architektonicko stavebni reseni | vyplne otvoru | dvere - vnitrni | IfcDoor |  | Vlastnost | CCI_pro_prvky | CCI_3_Funkcni_systemy_kod | IfcLabel | Jednoduchá hodnota |  |  |  |  | základní specifikace klasifikace funkčního systému - kód |  |  | Povinný | Ano
ASR.VOT.001 | architektonicko stavebni reseni | vyplne otvoru | dvere - vnitrni | IfcDoor |  | Vlastnost | CCI_pro_prvky | CCI_4_Technicke_systemy_kod | IfcLabel | Jednoduchá hodnota |  |  |  |  | základní specifikace klasifikace technického systému - kód |  |  | Povinný | Ano
ASR.VOT.001 | architektonicko stavebni reseni | vyplne otvoru | dvere - vnitrni | IfcDoor |  | Vlastnost | CCI_pro_prvky | CCI_5_Komponenty_kod | IfcLabel | Jednoduchá hodnota |  |  |  |  | základní specifikace klasifikace komponenty - kód |  |  | Povinný | Ano
ASR.VOT.001 | architektonicko stavebni reseni | vyplne otvoru | dvere - vnitrni | IfcDoor |  | Vlastnost | dvere_vnitrni | jmenovita_sirka | IfcPositiveLengthMeasure | Jednoduchá hodnota |  | mm |  |  | číselná hodnota velikosti průchozího rozměru dveří | 800 |  | Povinný | Ano
ASR.VOT.001 | architektonicko stavebni reseni | vyplne otvoru | dvere - vnitrni | IfcDoor |  | Vlastnost | dvere_vnitrni | jmenovita_vyska | IfcPositiveLengthMeasure | Jednoduchá hodnota |  | mm |  |  | číselná hodnota udávající čistou průchozí výšku | 2100 |  | Povinný | Ano
ASR.VOT.001 | architektonicko stavebni reseni | vyplne otvoru | dvere - vnitrni | IfcDoor |  | Vlastnost | dvere_vnitrni | kovani_povrchovy_material | IfcLabel | Jednoduchá hodnota |  |  |  |  | základní popis materiálu | elox, lak, matný nerez, chrom |  | Povinný | Ano
ASR.VOT.001 | architektonicko stavebni reseni | vyplne otvoru | dvere - vnitrni | IfcDoor |  | Vlastnost | dvere_vnitrni | kovani_typ_(dvere_vnitrni) | IfcLabel | Výčet | kliky;panty;zámek |  | Kování |  | základní specifikace typu kování | klika/koule, klika/klika, KL/KL, KL/KO, madlo horizontální, paniková klika/koule, PK/KO |  | Povinný | Ano
ASR.VOT.001 | architektonicko stavebni reseni | vyplne otvoru | dvere - vnitrni | IfcDoor |  | Vlastnost | dvere_vnitrni | kridlo_material | IfcLabel | Jednoduchá hodnota |  |  |  |  | základní materiálová specifikace | DTD deska, voština, ocel, hliník, sklo |  | Povinný | Ano
ASR.VOT.001 | architektonicko stavebni reseni | vyplne otvoru | dvere - vnitrni | IfcDoor |  | Vlastnost | dvere_vnitrni | kridlo_povrchova_uprava | IfcLabel | Jednoduchá hodnota |  |  |  |  | základní specifikace povrchové úpravy včetně barevného provedení | dýha dřevěná, fólie, laminát, lak, sklo |  | Povinný | Ano
ASR.VOT.001 | architektonicko stavebni reseni | vyplne otvoru | dvere - vnitrni | IfcDoor |  | Vlastnost | dvere_vnitrni | kridlo_typ | IfcLabel | Jednoduchá hodnota |  |  |  |  | základní specifikace typu křídla | plné falcované, bezfalcové prosklené z 2/3, celoskleněné |  | Povinný | Ano
ASR.VOT.001 | architektonicko stavebni reseni | vyplne otvoru | dvere - vnitrni | IfcDoor |  | Vlastnost | dvere_vnitrni | material_(dvere_vnitrni) | IfcLabel | Jednoduchá hodnota |  |  |  |  | základní specifikace materiálu | ocel, dřevo, hliník |  | Povinný | Ano
ASR.VOT.001 | architektonicko stavebni reseni | vyplne otvoru | dvere - vnitrni | IfcDoor |  | Vlastnost | dvere_vnitrni | odolnost_proti_vloupani | IfcLabel | Jednoduchá hodnota |  |  |  |  | základní specifikace požadavku na bezpečností třídu | RC 2 |  | Povinný | Ano
ASR.VOT.001 | architektonicko stavebni reseni | vyplne otvoru | dvere - vnitrni | IfcDoor |  | Vlastnost | dvere_vnitrni | ostatni_dverni_prvky | IfcLabel | Jednoduchá hodnota |  |  |  |  | základní specifikace ostatních dveřních prvků | kukátko, okopový plech, mřížka, podříznutí, dveřní zarážka |  | Povinný | Ano
ASR.VOT.001 | architektonicko stavebni reseni | vyplne otvoru | dvere - vnitrni | IfcDoor |  | Vlastnost | dvere_vnitrni | pocet_kridel | IfcLabel | Jednoduchá hodnota |  |  |  |  | základní specifikace počtu křídel | 1, 2 |  | Povinný | Ano
ASR.VOT.001 | architektonicko stavebni reseni | vyplne otvoru | dvere - vnitrni | IfcDoor |  | Vlastnost | dvere_vnitrni | pozarni_odolnost_(dvere_vnitrni) | IfcLabel | Jednoduchá hodnota |  |  |  |  | popisuje druh konstrukce (DP1, DP2, DP3), dobu požární odolnosti (15, 30, 45, 60,…), mezní stav (R, E, I, W, …). | EI60DP1 |  | Povinný | Ano
ASR.VOT.001 | architektonicko stavebni reseni | vyplne otvoru | dvere - vnitrni | IfcDoor |  | Vlastnost | dvere_vnitrni | prah | IfcLabel | Jednoduchá hodnota |  |  |  |  | základní specifikace typu prahu | přechodová lišta, dub, hliníkový systémový profil |  | Povinný | Ano
ASR.VOT.001 | architektonicko stavebni reseni | vyplne otvoru | dvere - vnitrni | IfcDoor |  | Vlastnost | dvere_vnitrni | pripojeni_EPS | IfcBoolean | Jednoduchá hodnota |  |  |  |  | základní specifikace, zda bude požadavek na profesi | ano/ne |  | Povinný | Ano
ASR.VOT.001 | architektonicko stavebni reseni | vyplne otvoru | dvere - vnitrni | IfcDoor |  | Vlastnost | dvere_vnitrni | pripojeni_MAR | IfcBoolean | Jednoduchá hodnota |  |  |  |  | základní specifikace, zda bude požadavek na profesi | ano/ne |  | Povinný | Ano
ASR.VOT.001 | architektonicko stavebni reseni | vyplne otvoru | dvere - vnitrni | IfcDoor |  | Vlastnost | dvere_vnitrni | pripojeni_PZTS | IfcBoolean | Jednoduchá hodnota |  |  |  |  | základní specifikace, zda bude požadavek na profesi | ano/ne |  | Povinný | Ano
ASR.VOT.001 | architektonicko stavebni reseni | vyplne otvoru | dvere - vnitrni | IfcDoor |  | Vlastnost | dvere_vnitrni | pripojeni_SIL | IfcBoolean | Jednoduchá hodnota |  |  |  |  | základní specifikace, zda bude požadavek na profesi | ano/ne |  | Povinný | Ano
ASR.VOT.001 | architektonicko stavebni reseni | vyplne otvoru | dvere - vnitrni | IfcDoor |  | Vlastnost | dvere_vnitrni | pripojeni_SLA | IfcBoolean | Jednoduchá hodnota |  |  |  |  | základní specifikace, zda bude požadavek na profesi | ano/ne |  | Povinný | Ano
ASR.VOT.001 | architektonicko stavebni reseni | vyplne otvoru | dvere - vnitrni | IfcDoor |  | Vlastnost | dvere_vnitrni | samozavirac | IfcLabel | Jednoduchá hodnota |  |  |  |  | základní specifikace typu samozavírače | standardní, podlahový, požární |  | Povinný | Ano
ASR.VOT.001 | architektonicko stavebni reseni | vyplne otvoru | dvere - vnitrni | IfcDoor |  | Vlastnost | dvere_vnitrni | SIL_jmenovite_napeti | IfcElectricVoltageMeasure | Jednoduchá hodnota |  | V |  |  | požadavek na připojení - číselná hodnota udávající jmenovité napětí prvku | 230 |  | Povinný | Ano
ASR.VOT.001 | architektonicko stavebni reseni | vyplne otvoru | dvere - vnitrni | IfcDoor |  | Vlastnost | dvere_vnitrni | SIL_jmenovity_prikon | IfcPowerMeasure | Jednoduchá hodnota |  | W |  |  | požadavek na připojení - číselná hodnota udávající jmenovitý příkon prvku | 36 |  | Povinný | Ano
ASR.VOT.001 | architektonicko stavebni reseni | vyplne otvoru | dvere - vnitrni | IfcDoor |  | Vlastnost | dvere_vnitrni | SIL_jmenovity_proud | IfcElectricCurrentMeasure | Jednoduchá hodnota |  | A |  |  | požadavek na připojení - číselná hodnota udávající jmenovitý proud prvku | 0,3 |  | Povinný | Ano
ASR.VOT.001 | architektonicko stavebni reseni | vyplne otvoru | dvere - vnitrni | IfcDoor |  | Vlastnost | dvere_vnitrni | sirka_aktivniho_kridla | IfcReal | Jednoduchá hodnota |  | mm |  |  | číselná hodnota udávající šířku aktivního (hlavního) křídla | 800 |  | Povinný | Ano
ASR.VOT.001 | architektonicko stavebni reseni | vyplne otvoru | dvere - vnitrni | IfcDoor |  | Vlastnost | dvere_vnitrni | system_generalniho_klice | IfcLabel | Jednoduchá hodnota |  |  |  |  | základní specifikace systému generálního klíče | 1, 2, 3, A, B, C |  | Povinný | Ano
ASR.VOT.001 | architektonicko stavebni reseni | vyplne otvoru | dvere - vnitrni | IfcDoor |  | Vlastnost | dvere_vnitrni | typ_otevirani | IfcLabel | Jednoduchá hodnota |  |  |  |  | základní popis typu otevírání | otevíravé a sklopné, posuvné |  | Povinný | Ano
ASR.VOT.001 | architektonicko stavebni reseni | vyplne otvoru | dvere - vnitrni | IfcDoor |  | Vlastnost | dvere_vnitrni | typ_zamku | IfcLabel | Výčet | kovový - univerzální;kovový;čtečka |  | Zámek |  | základní popis typu zámku | bezpečnostní vložkový, vložkový, dózický, WC sada (vnitřní dveře), uzamykatelná klika (okno), bez zámku |  | Povinný | Ano
ASR.VOT.001 | architektonicko stavebni reseni | vyplne otvoru | dvere - vnitrni | IfcDoor |  | Vlastnost | dvere_vnitrni | vazena_nepruzvucnost | IfcSoundPressureLevelMeasure | Jednoduchá hodnota |  | db |  |  | základní specifikace požadavku na vzduchovou neprůzvučnost | 32 |  | Povinný | Ano
ASR.VOT.001 | architektonicko stavebni reseni | vyplne otvoru | dvere - vnitrni | IfcDoor |  | Vlastnost | dvere_vnitrni | zarizeni/uprava_pro_vymenu_vzduchu | IfcLabel | Jednoduchá hodnota |  |  |  |  | základní informace, jaké je navrženo zařízení nebo úprava pro výměnu vzduchu | mřížka, podříznutí, žádné |  | Povinný | Ano
ASR.VOT.001 | architektonicko stavebni reseni | vyplne otvoru | dvere - vnitrni | IfcDoor |  | Vlastnost | dvere_vnitrni | zaruben_material | IfcLabel | Jednoduchá hodnota |  |  |  |  | základní materiálová specifikace | ocel, dřevo, hliník |  | Povinný | Ano
ASR.VOT.001 | architektonicko stavebni reseni | vyplne otvoru | dvere - vnitrni | IfcDoor |  | Vlastnost | dvere_vnitrni | zaruben_povrchova_uprava | IfcLabel | Jednoduchá hodnota |  |  |  |  | základní specifikace povrchové úpravy včetně barevného provedení | lak RAL 9007 šedá, folie hnědá buk |  | Povinný | Ano
ASR.VOT.001 | architektonicko stavebni reseni | vyplne otvoru | dvere - vnitrni | IfcDoor |  | Vlastnost | dvere_vnitrni | zaruben_typ | IfcLabel | Výčet | kovové;dřevěné;skryté |  | Typ zárubně |  | základní specifikace typu zárubně | jednodílná pro zazdění, obložková, dvojdílná, rámová |  | Povinný | Ano
ASR.VOT.001 | architektonicko stavebni reseni | vyplne otvoru | dvere - vnitrni | IfcDoor |  | Vlastnost | obecne_vlastnosti | nazev_modelovaneho_prvku | IfcLabel | Jednoduchá hodnota |  |  |  |  | název typu modelovaného prvku; projektové označení, které volí zhotovitel | OV01 revizní dvířka 600/600, ZV01 zábradlí teras 1100, SN01 stěna mezibytová PTH 250…, PD01 podlaha 130 kanceláře |  | Povinný | Ano
ASR.VOT.001 | architektonicko stavebni reseni | vyplne otvoru | dvere - vnitrni | IfcDoor |  | Vlastnost | obecne_vlastnosti | oznaceni_modelovaneho_prvku | IfcLabel | Jednoduchá hodnota |  |  |  |  | projektové označení pro identifikaci v projektu (volí projektant/zhotovitel dílčího DiMS), podle BEP | S01, PD01.01, OV01, ZV01.02 |  | Povinný | Ano
ASR.VOT.001 | architektonicko stavebni reseni | vyplne otvoru | dvere - vnitrni | IfcDoor |  | Vlastnost | obecne_vlastnosti | popis_modelovaneho_prvku | IfcLabel | Jednoduchá hodnota |  |  |  |  | obecný popis modelovaného prvku (v ČJ), upřesňující jeho funkci (účel) apod. | revizní dvířka v podhledu, zábradlí terasy, stěna mezibytová, podlaha v kanceláři apod. |  | Povinný | Ano
ASR.VOT.001 | architektonicko stavebni reseni | vyplne otvoru | dvere - vnitrni | IfcDoor |  | Vlastnost | FM_dvere_vnitrni | CAFM_kod | IfcIdentifier | Jednoduchá hodnota |  |  |  |  | Kód typu / prvku v CAFM systému pro mapování na údržbu a číselníky. |  | DV.XX.XX.XXXX | Povinný | Ano
ASR.VOT.001 | architektonicko stavebni reseni | vyplne otvoru | dvere - vnitrni | IfcDoor |  | Vlastnost | FM_dvere_vnitrni | Protipozarni | IfcBoolean | Jednoduchá hodnota |  | m² | [5 empty] | Povinný | Ano
ASR.VOT.001 | architektonicko stavebni reseni | vyplne otvoru | dvere - vnitrni | IfcDoor |  | Vlastnost | FM_dvere_vnitrni | GUID_prostoru | IfcLabel | Jednoduchá hodnota | [7 empty] | Povinný | Ano
ASR.VOT.001 | architektonicko stavebni reseni | vyplne otvoru | dvere - vnitrni | IfcDoor |  | Vlastnost | FM_dvere_vnitrni | Termin_pristi_udrzby | IfcDate | Jednoduchá hodnota | [7 empty] | Povinný | Ano
ASR.VOT.001 | architektonicko stavebni reseni | vyplne otvoru | dvere - vnitrni | IfcDoor |  | Vlastnost | FM_dvere_vnitrni | Technicky_list | IfcURIReference | Jednoduchá hodnota |  |  |  |  | odkaz na technický list |  |  | Povinný | Ano
ASR.VOT.001 | architektonicko stavebni reseni | vyplne otvoru | dvere - vnitrni | IfcDoor |  | Vlastnost | FM_dvere_vnitrni | Zaruka | IfcDate | Jednoduchá hodnota | [7 empty] | Povinný | Ano
ASR.VOT.001 | architektonicko stavebni reseni | vyplne otvoru | dvere - vnitrni | IfcDoor |  | Vlastnost | FM_dvere_vnitrni | Antipanikove_kovani | IfcBoolean | Jednoduchá hodnota | Ano Ne | [6 empty] | Povinný | Ano
ASR.VOT.001 | architektonicko stavebni reseni | vyplne otvoru | dvere - vnitrni | IfcDoor |  | Vlastnost |  |  | String | Jednoduchá hodnota | [7 empty] | Volitelný | Ano
ASR.VOT.001 | architektonicko stavebni reseni | vyplne otvoru | dvere - vnitrni | IfcDoor |  | Klasifikace |  |  |  |  | ASR.VOT.001 |  |  |  |  | [Identifikace: ASR.VOT.001] |  | Povinný | Ano
ASR.VOT.002 | architektonicko stavebni reseni | vyplne otvoru | okno | IfcWindow |  | Vlastnost | FM_okno | CAFM_kod | IfcIdentifier | Jednoduchá hodnota |  |  |  |  | Kód typu / prvku v CAFM systému pro mapování na údržbu a číselníky. |  | OK.XX.XX.XXXX | Povinný | Ano
ASR.VOT.002 | architektonicko stavebni reseni | vyplne otvoru | okno | IfcWindow |  | Vlastnost | FM_okno | plocha_okna | IfcAreaMeasure | Jednoduchá hodnota |  | m² | [5 empty] | Povinný | Ano
ASR.VOT.002 | architektonicko stavebni reseni | vyplne otvoru | okno | IfcWindow |  | Vlastnost | CCI_pro_prvky | CCI_3_Funkcni_systemy_kod | IfcLabel | Jednoduchá hodnota |  |  |  |  | základní specifikace klasifikace funkčního systému - kód |  |  | Povinný | Ano
ASR.VOT.002 | architektonicko stavebni reseni | vyplne otvoru | okno | IfcWindow |  | Vlastnost | CCI_pro_prvky | CCI_4_Technicke_systemy_kod | IfcLabel | Jednoduchá hodnota |  |  |  |  | základní specifikace klasifikace technického systému - kód |  |  | Povinný | Ano
ASR.VOT.002 | architektonicko stavebni reseni | vyplne otvoru | okno | IfcWindow |  | Vlastnost | CCI_pro_prvky | CCI_5_Komponenty_kod | IfcLabel | Jednoduchá hodnota |  |  |  |  | základní specifikace klasifikace komponenty - kód |  |  | Povinný | Ano
ASR.VOT.002 | architektonicko stavebni reseni | vyplne otvoru | okno | IfcWindow |  | Vlastnost | obecne_vlastnosti | nazev_modelovaneho_prvku | IfcLabel | Jednoduchá hodnota |  |  |  |  | název typu modelovaného prvku; projektové označení, které volí zhotovitel | OV01 revizní dvířka 600/600, ZV01 zábradlí teras 1100, SN01 stěna mezibytová PTH 250…, PD01 podlaha 130 kanceláře |  | Povinný | Ano
ASR.VOT.002 | architektonicko stavebni reseni | vyplne otvoru | okno | IfcWindow |  | Vlastnost | obecne_vlastnosti | oznaceni_modelovaneho_prvku | IfcLabel | Jednoduchá hodnota |  |  |  |  | projektové označení pro identifikaci v projektu (volí projektant/zhotovitel dílčího DiMS), podle BEP | S01, PD01.01, OV01, ZV01.02 |  | Povinný | Ano
ASR.VOT.002 | architektonicko stavebni reseni | vyplne otvoru | okno | IfcWindow |  | Vlastnost | obecne_vlastnosti | popis_modelovaneho_prvku | IfcLabel | Jednoduchá hodnota |  |  |  |  | obecný popis modelovaného prvku (v ČJ), upřesňující jeho funkci (účel) apod. | revizní dvířka v podhledu, zábradlí terasy, stěna mezibytová, podlaha v kanceláři apod. |  | Povinný | Ano
ASR.VOT.002 | architektonicko stavebni reseni | vyplne otvoru | okno | IfcWindow |  | Vlastnost | okno | kovani_povrchovy_material | IfcLabel | Jednoduchá hodnota |  |  |  |  | základní popis materiálu | elox, lak, matný nerez, chrom |  | Povinný | Ano
ASR.VOT.002 | architektonicko stavebni reseni | vyplne otvoru | okno | IfcWindow |  | Vlastnost | okno | kovani_typ | IfcLabel | Jednoduchá hodnota |  |  |  |  | základní specifikace typu kování | celoobvodové s mikroventilací + klika (v = 1,3 m), klika uzamkatelná, klika/koule, madlo, KL/KO |  | Povinný | Ano
ASR.VOT.002 | architektonicko stavebni reseni | vyplne otvoru | okno | IfcWindow |  | Vlastnost | okno | material_(okno) | IfcLabel | Jednoduchá hodnota |  |  |  |  | základní specifikace materiálu | dřevo, hliník, plast |  | Povinný | Ano
ASR.VOT.002 | architektonicko stavebni reseni | vyplne otvoru | okno | IfcWindow |  | Vlastnost | okno | odolnost_proti_vloupani | IfcLabel | Jednoduchá hodnota |  |  |  |  | základní specifikace požadavku na bezpečností třídu | RC 2 |  | Povinný | Ano
ASR.VOT.002 | architektonicko stavebni reseni | vyplne otvoru | okno | IfcWindow |  | Vlastnost | okno | pocet_kridel | IfcLabel | Jednoduchá hodnota |  |  |  |  | základní specifikace počtu křídel | 1, 2 |  | Povinný | Ano
ASR.VOT.002 | architektonicko stavebni reseni | vyplne otvoru | okno | IfcWindow |  | Vlastnost | okno | pozarni_odolnost_(okno) | IfcLabel | Jednoduchá hodnota |  |  |  |  | popisuje druh konstrukce (DP1, DP2, DP3), dobu požární odolnosti (15, 30, 45, 60,…), mezní stav (R, E, I, W, …). | EI60DP1 |  | Povinný | Ano
ASR.VOT.002 | architektonicko stavebni reseni | vyplne otvoru | okno | IfcWindow |  | Vlastnost | okno | pripojeni_EPS | IfcBoolean | Jednoduchá hodnota |  |  |  |  | základní specifikace, zda bude požadavek na profesi | ano/ne |  | Povinný | Ano
ASR.VOT.002 | architektonicko stavebni reseni | vyplne otvoru | okno | IfcWindow |  | Vlastnost | okno | pripojeni_MAR | IfcBoolean | Jednoduchá hodnota |  |  |  |  | základní specifikace, zda bude požadavek na profesi | ano/ne |  | Povinný | Ano
ASR.VOT.002 | architektonicko stavebni reseni | vyplne otvoru | okno | IfcWindow |  | Vlastnost | okno | pripojeni_PZTS | IfcBoolean | Jednoduchá hodnota |  |  |  |  | základní specifikace, zda bude požadavek na profesi | ano/ne |  | Povinný | Ano
ASR.VOT.002 | architektonicko stavebni reseni | vyplne otvoru | okno | IfcWindow |  | Vlastnost | okno | pripojeni_SIL | IfcBoolean | Jednoduchá hodnota |  |  |  |  | základní specifikace, zda bude požadavek na profesi | ano/ne |  | Povinný | Ano
ASR.VOT.002 | architektonicko stavebni reseni | vyplne otvoru | okno | IfcWindow |  | Vlastnost | okno | pripojeni_SLA | IfcBoolean | Jednoduchá hodnota |  |  |  |  | základní specifikace, zda bude požadavek na profesi | ano/ne |  | Povinný | Ano
ASR.VOT.002 | architektonicko stavebni reseni | vyplne otvoru | okno | IfcWindow |  | Vlastnost | okno | ram_povrchova_uprava_exterier | IfcLabel | Jednoduchá hodnota |  |  |  |  | základní specifikace povrchové úpravy včetně barevného provedení | fólie hnědá dub, lazura hnedá, RAL 9007 šedá |  | Povinný | Ano
ASR.VOT.002 | architektonicko stavebni reseni | vyplne otvoru | okno | IfcWindow |  | Vlastnost | okno | ram_povrchova_uprava_interier | IfcLabel | Jednoduchá hodnota |  |  |  |  | základní specifikace povrchové úpravy včetně barevného provedení | bílá, lazura hnědá, RAL 9007 šedá |  | Povinný | Ano
ASR.VOT.002 | architektonicko stavebni reseni | vyplne otvoru | okno | IfcWindow |  | Vlastnost | okno | samozavirac | IfcLabel | Jednoduchá hodnota |  |  |  |  | základní specifikace typu samozavírače | standardní, podlahový, požární |  | Povinný | Ano
ASR.VOT.002 | architektonicko stavebni reseni | vyplne otvoru | okno | IfcWindow |  | Vlastnost | okno | SIL_jmenovite_napeti | IfcElectricVoltageMeasure | Jednoduchá hodnota |  | V |  |  | požadavek na připojení - číselná hodnota udávající jmenovité napětí prvku | 230 |  | Povinný | Ano
ASR.VOT.002 | architektonicko stavebni reseni | vyplne otvoru | okno | IfcWindow |  | Vlastnost | okno | SIL_jmenovity_prikon | IfcPowerMeasure | Jednoduchá hodnota |  | W |  |  | požadavek na připojení - číselná hodnota udávající jmenovitý příkon prvku | 36 |  | Povinný | Ano
ASR.VOT.002 | architektonicko stavebni reseni | vyplne otvoru | okno | IfcWindow |  | Vlastnost | okno | SIL_jmenovity_proud | IfcElectricCurrentMeasure | Jednoduchá hodnota |  | A |  |  | požadavek na připojení - číselná hodnota udávající jmenovitý proud prvku | 0,3 |  | Povinný | Ano
ASR.VOT.002 | architektonicko stavebni reseni | vyplne otvoru | okno | IfcWindow |  | Vlastnost | okno | sirka_(okno) | IfcLengthMeasure | Jednoduchá hodnota |  | mm |  |  | číselná hodnota velikosti stavebního otvoru | 1800 |  | Povinný | Ano
ASR.VOT.002 | architektonicko stavebni reseni | vyplne otvoru | okno | IfcWindow |  | Vlastnost | okno | solarni_faktor | IfcNormalisedRatioMeasure | Jednoduchá hodnota |  |  |  |  | základní specifikace požadavku na solární faktor | 1 |  | Povinný | Ano
ASR.VOT.002 | architektonicko stavebni reseni | vyplne otvoru | okno | IfcWindow |  | Vlastnost | okno | soucinitel_prostupu_tepla_U | IfcThermalTransmittanceMeasure | Jednoduchá hodnota |  | W m⁻²K⁻¹ |  |  | základní specifikace požadavku na součinitel prostupu tepla U (celý prvek) | 1,1 |  | Povinný | Ano
ASR.VOT.002 | architektonicko stavebni reseni | vyplne otvoru | okno | IfcWindow |  | Vlastnost | okno | svetelny_cinitel_prostupu | IfcNormalisedRatioMeasure | Jednoduchá hodnota |  |  |  |  | základní specifikace požadavku na světelný činitel prostupu | 1 |  | Povinný | Ano
ASR.VOT.002 | architektonicko stavebni reseni | vyplne otvoru | okno | IfcWindow |  | Vlastnost | okno | system_generalniho_klice | IfcLabel | Jednoduchá hodnota |  |  |  |  | základní specifikace systému generálního klíče | 1, 2, 3, A, B, C |  | Povinný | Ano
ASR.VOT.002 | architektonicko stavebni reseni | vyplne otvoru | okno | IfcWindow |  | Vlastnost | okno | typ_otevirani | IfcLabel | Jednoduchá hodnota |  |  |  |  | základní popis typu otevírání | otevíravé a sklopné, posuvné |  | Povinný | Ano
ASR.VOT.002 | architektonicko stavebni reseni | vyplne otvoru | okno | IfcWindow |  | Vlastnost | okno | typ_zamku | IfcLabel | Jednoduchá hodnota |  |  |  |  | základní popis typu zámku | bezpečnostní vložkový, vložkový, dózický, WC sada (vnitřní dveře), uzamykatelná klika (okno), bez zámku |  | Povinný | Ano
ASR.VOT.002 | architektonicko stavebni reseni | vyplne otvoru | okno | IfcWindow |  | Vlastnost | okno | typ_zaskleni | IfcLabel | Jednoduchá hodnota |  |  |  |  | základní popis typu skla | izolační trojsklo, s teplým meziskelním rámečkem |  | Povinný | Ano
ASR.VOT.002 | architektonicko stavebni reseni | vyplne otvoru | okno | IfcWindow |  | Vlastnost | okno | vazena_nepruzvucnost | IfcSoundPressureLevelMeasure | Jednoduchá hodnota |  | db |  |  | základní specifikace požadavku na vzduchovou neprůzvučnost | 32 |  | Povinný | Ano
ASR.VOT.002 | architektonicko stavebni reseni | vyplne otvoru | okno | IfcWindow |  | Vlastnost | okno | vyska_(okno) | IfcLengthMeasure | Jednoduchá hodnota |  | mm |  |  | číselná hodnota velikosti stavebního otvoru | 1400 |  | Povinný | Ano
ASR.VOT.002 | architektonicko stavebni reseni | vyplne otvoru | okno | IfcWindow |  | Vlastnost | okno | vyska_parapetu | IfcPositiveLengthMeasure | Jednoduchá hodnota |  | mm |  |  | číselná hodnota výšky od nejbližšího podlaží pod oknem | 900 |  | Povinný | Ano
ASR.VOT.002 | architektonicko stavebni reseni | vyplne otvoru | okno | IfcWindow |  | Vlastnost | okno | zarizeni_pro_vymenu_vzduchu | IfcLabel | Jednoduchá hodnota |  |  |  |  | základní informace, jak je navrženo větrání | větrací štěrbina, mřížka, žádné |  | Povinný | Ano
ASR.VOT.002 | architektonicko stavebni reseni | vyplne otvoru | okno | IfcWindow |  | Vlastnost | FM_okno | GUID_prostoru | IfcLabel | Jednoduchá hodnota |  |  |  |  | IFC GUID prostoru (místnosti), ve kterém je prvek umístěn. |  |  | Povinný | Ano
ASR.VOT.002 | architektonicko stavebni reseni | vyplne otvoru | okno | IfcWindow |  | Vlastnost | FM_okno | Termin_pristi_udrzby | IfcDate | Jednoduchá hodnota | [7 empty] | Povinný | Ano
ASR.VOT.002 | architektonicko stavebni reseni | vyplne otvoru | okno | IfcWindow |  | Vlastnost | FM_okno | Technicky_list | IfcURIReference | Jednoduchá hodnota |  |  |  |  | odkaz na technický list |  |  | Povinný | Ano
ASR.VOT.002 | architektonicko stavebni reseni | vyplne otvoru | okno | IfcWindow |  | Vlastnost | FM_okno | Zaruka | IfcDate | Jednoduchá hodnota | [7 empty] | Povinný | Ano
ASR.VOT.002 | architektonicko stavebni reseni | vyplne otvoru | okno | IfcWindow |  | Vlastnost | FM_okno | Delici_pozarni_usek | IfcBoolean | Jednoduchá hodnota | Ano Ne | [6 empty] | Povinný | Ano
ASR.VOT.002 | architektonicko stavebni reseni | vyplne otvoru | okno | IfcWindow |  | Klasifikace |  |  |  |  | ASR.VOT.002 |  |  |  |  | [Identifikace: ASR.VOT.002] |  | Povinný | Ano
ASR.VOT.003 | architektonicko stavebni reseni | vyplne otvoru | dvere - vnejsi | IfcDoor |  | Vlastnost | CCI_pro_prvky | CCI_3_Funkcni_systemy_kod | IfcLabel | Jednoduchá hodnota |  |  |  |  | základní specifikace klasifikace funkčního systému - kód |  |  | Povinný | Ano
ASR.VOT.003 | architektonicko stavebni reseni | vyplne otvoru | dvere - vnejsi | IfcDoor |  | Vlastnost | CCI_pro_prvky | CCI_4_Technicke_systemy_kod | IfcLabel | Jednoduchá hodnota |  |  |  |  | základní specifikace klasifikace technického systému - kód |  |  | Povinný | Ano
ASR.VOT.003 | architektonicko stavebni reseni | vyplne otvoru | dvere - vnejsi | IfcDoor |  | Vlastnost | CCI_pro_prvky | CCI_5_Komponenty_kod | IfcLabel | Jednoduchá hodnota |  |  |  |  | základní specifikace klasifikace komponenty - kód |  |  | Povinný | Ano
ASR.VOT.003 | architektonicko stavebni reseni | vyplne otvoru | dvere - vnejsi | IfcDoor |  | Vlastnost | dvere_vnejsi | kovani_povrchovy_material | IfcLabel | Jednoduchá hodnota |  |  |  |  | základní popis materiálu | elox, lak, matný nerez, chrom |  | Povinný | Ano
ASR.VOT.003 | architektonicko stavebni reseni | vyplne otvoru | dvere - vnejsi | IfcDoor |  | Vlastnost | dvere_vnejsi | kovani_typ_(dvere_vnejsi) | IfcLabel | Jednoduchá hodnota |  |  |  |  | základní specifikace typu kování | klika/koule, klika/klika, KL/KL, KL/KO, madlo horizontální, paniková klika/koule, PK/KO |  | Povinný | Ano
ASR.VOT.003 | architektonicko stavebni reseni | vyplne otvoru | dvere - vnejsi | IfcDoor |  | Vlastnost | dvere_vnejsi | material_(dvere_vnejsi) | IfcLabel | Jednoduchá hodnota |  |  |  |  | základní specifikace materiálu | plast, hliník, dřevo |  | Povinný | Ano
ASR.VOT.003 | architektonicko stavebni reseni | vyplne otvoru | dvere - vnejsi | IfcDoor |  | Vlastnost | dvere_vnejsi | odolnost_proti_vloupani | IfcLabel | Jednoduchá hodnota |  |  |  |  | základní specifikace požadavku na bezpečností třídu | RC 2 |  | Povinný | Ano
ASR.VOT.003 | architektonicko stavebni reseni | vyplne otvoru | dvere - vnejsi | IfcDoor |  | Vlastnost | dvere_vnejsi | pocet_kridel | IfcLabel | Jednoduchá hodnota |  |  |  |  | základní specifikace počtu křídel | 1, 2 |  | Povinný | Ano
ASR.VOT.003 | architektonicko stavebni reseni | vyplne otvoru | dvere - vnejsi | IfcDoor |  | Vlastnost | dvere_vnejsi | pozarni_odolnost_(dvere_vnejsi) | IfcLabel | Jednoduchá hodnota |  |  |  |  | popisuje druh konstrukce (DP1, DP2, DP3), dobu požární odolnosti (15, 30, 45, 60,…), mezní stav (R, E, I, W, …). | EI60DP1 |  | Povinný | Ano
ASR.VOT.003 | architektonicko stavebni reseni | vyplne otvoru | dvere - vnejsi | IfcDoor |  | Vlastnost | dvere_vnejsi | pripojeni_EPS | IfcBoolean | Jednoduchá hodnota |  |  |  |  | základní specifikace, zda bude požadavek na profesi | ano/ne |  | Povinný | Ano
ASR.VOT.003 | architektonicko stavebni reseni | vyplne otvoru | dvere - vnejsi | IfcDoor |  | Vlastnost | dvere_vnejsi | pripojeni_MAR | IfcBoolean | Jednoduchá hodnota |  |  |  |  | základní specifikace, zda bude požadavek na profesi | ano/ne |  | Povinný | Ano
ASR.VOT.003 | architektonicko stavebni reseni | vyplne otvoru | dvere - vnejsi | IfcDoor |  | Vlastnost | dvere_vnejsi | pripojeni_PZTS | IfcBoolean | Jednoduchá hodnota |  |  |  |  | základní specifikace, zda bude požadavek na profesi | ano/ne |  | Povinný | Ano
ASR.VOT.003 | architektonicko stavebni reseni | vyplne otvoru | dvere - vnejsi | IfcDoor |  | Vlastnost | dvere_vnejsi | pripojeni_SIL | IfcBoolean | Jednoduchá hodnota |  |  |  |  | základní specifikace, zda bude požadavek na profesi | ano/ne |  | Povinný | Ano
ASR.VOT.003 | architektonicko stavebni reseni | vyplne otvoru | dvere - vnejsi | IfcDoor |  | Vlastnost | dvere_vnejsi | pripojeni_SLA | IfcBoolean | Jednoduchá hodnota |  |  |  |  | základní specifikace, zda bude požadavek na profesi | ano/ne |  | Povinný | Ano
ASR.VOT.003 | architektonicko stavebni reseni | vyplne otvoru | dvere - vnejsi | IfcDoor |  | Vlastnost | dvere_vnejsi | ram_povrchova_uprava_exterier | IfcLabel | Jednoduchá hodnota |  |  |  |  | základní specifikace povrchové úpravy včetně barevného provedení | fólie hnědá dub, lazura hnedá, RAL 9007 šedá |  | Povinný | Ano
ASR.VOT.003 | architektonicko stavebni reseni | vyplne otvoru | dvere - vnejsi | IfcDoor |  | Vlastnost | dvere_vnejsi | ram_povrchova_uprava_interier | IfcLabel | Jednoduchá hodnota |  |  |  |  | základní specifikace povrchové úpravy včetně barevného provedení | bílá, lazura hnědá, RAL 9007 šedá |  | Povinný | Ano
ASR.VOT.003 | architektonicko stavebni reseni | vyplne otvoru | dvere - vnejsi | IfcDoor |  | Vlastnost | dvere_vnejsi | samozavirac | IfcLabel | Jednoduchá hodnota |  |  |  |  | základní specifikace typu samozavírače | standardní, podlahový, požární |  | Povinný | Ano
ASR.VOT.003 | architektonicko stavebni reseni | vyplne otvoru | dvere - vnejsi | IfcDoor |  | Vlastnost | dvere_vnejsi | SIL_jmenovite_napeti | IfcElectricVoltageMeasure | Jednoduchá hodnota |  | V |  |  | požadavek na připojení - číselná hodnota udávající jmenovité napětí prvku | 230 |  | Povinný | Ano
ASR.VOT.003 | architektonicko stavebni reseni | vyplne otvoru | dvere - vnejsi | IfcDoor |  | Vlastnost | dvere_vnejsi | SIL_jmenovity_prikon | IfcPowerMeasure | Jednoduchá hodnota |  | W |  |  | požadavek na připojení - číselná hodnota udávající jmenovitý příkon prvku | 36 |  | Povinný | Ano
ASR.VOT.003 | architektonicko stavebni reseni | vyplne otvoru | dvere - vnejsi | IfcDoor |  | Vlastnost | dvere_vnejsi | SIL_jmenovity_proud | IfcElectricCurrentMeasure | Jednoduchá hodnota |  | A |  |  | požadavek na připojení - číselná hodnota udávající jmenovitý proud prvku | 0,3 |  | Povinný | Ano
ASR.VOT.003 | architektonicko stavebni reseni | vyplne otvoru | dvere - vnejsi | IfcDoor |  | Vlastnost | dvere_vnejsi | sirka_(dvere_vnejsi) | IfcLengthMeasure | Jednoduchá hodnota |  | mm |  |  | číselná hodnota velikosti stavebního otvoru | 6000 |  | Povinný | Ano
ASR.VOT.003 | architektonicko stavebni reseni | vyplne otvoru | dvere - vnejsi | IfcDoor |  | Vlastnost | dvere_vnejsi | solarni_faktor | IfcNormalisedRatioMeasure | Jednoduchá hodnota |  |  |  |  | základní specifikace požadavku na solární faktor | 1 |  | Povinný | Ano
ASR.VOT.003 | architektonicko stavebni reseni | vyplne otvoru | dvere - vnejsi | IfcDoor |  | Vlastnost | dvere_vnejsi | soucinitel_prostupu_tepla_U | IfcThermalTransmittanceMeasure | Jednoduchá hodnota |  | W m⁻²K⁻¹ |  |  | základní specifikace požadavku na součinitel prostupu tepla U (celý prvek) | 1,1 |  | Povinný | Ano
ASR.VOT.003 | architektonicko stavebni reseni | vyplne otvoru | dvere - vnejsi | IfcDoor |  | Vlastnost | dvere_vnejsi | svetelny_cinitel_prostupu | IfcNormalisedRatioMeasure | Jednoduchá hodnota |  |  |  |  | základní specifikace požadavku na světelný činitel prostupu | 1 |  | Povinný | Ano
ASR.VOT.003 | architektonicko stavebni reseni | vyplne otvoru | dvere - vnejsi | IfcDoor |  | Vlastnost | dvere_vnejsi | system_generalniho_klice | IfcLabel | Jednoduchá hodnota |  |  |  |  | základní specifikace systému generálního klíče | 1, 2, 3, A, B, C |  | Povinný | Ano
ASR.VOT.003 | architektonicko stavebni reseni | vyplne otvoru | dvere - vnejsi | IfcDoor |  | Vlastnost | dvere_vnejsi | typ_otevirani | IfcLabel | Jednoduchá hodnota |  |  |  |  | základní popis typu otevírání | otevíravé a sklopné, posuvné |  | Povinný | Ano
ASR.VOT.003 | architektonicko stavebni reseni | vyplne otvoru | dvere - vnejsi | IfcDoor |  | Vlastnost | dvere_vnejsi | typ_zamku | IfcLabel | Jednoduchá hodnota |  |  |  |  | základní popis typu zámku | bezpečnostní vložkový, vložkový, dózický, WC sada (vnitřní dveře), uzamykatelná klika (okno), bez zámku |  | Povinný | Ano
ASR.VOT.003 | architektonicko stavebni reseni | vyplne otvoru | dvere - vnejsi | IfcDoor |  | Vlastnost | dvere_vnejsi | typ_zaskleni | IfcLabel | Jednoduchá hodnota |  |  |  |  | základní popis typu skla | izolační trojsklo, s teplým meziskelním rámečkem |  | Povinný | Ano
ASR.VOT.003 | architektonicko stavebni reseni | vyplne otvoru | dvere - vnejsi | IfcDoor |  | Vlastnost | dvere_vnejsi | vazena_nepruzvucnost | IfcSoundPressureLevelMeasure | Jednoduchá hodnota |  | db |  |  | základní specifikace požadavku na vzduchovou neprůzvučnost | 32 |  | Povinný | Ano
ASR.VOT.003 | architektonicko stavebni reseni | vyplne otvoru | dvere - vnejsi | IfcDoor |  | Vlastnost | dvere_vnejsi | vyska_(dvere_vnejsi) | IfcLengthMeasure | Jednoduchá hodnota |  | mm |  |  | číselná hodnota velikosti stavebního otvoru | 2300 |  | Povinný | Ano
ASR.VOT.003 | architektonicko stavebni reseni | vyplne otvoru | dvere - vnejsi | IfcDoor |  | Vlastnost | dvere_vnejsi | zarizeni/uprava_pro_vymenu_vzduchu | IfcLabel | Jednoduchá hodnota |  |  |  |  | základní informace, jaké je navrženo zařízení nebo úprava pro výměnu vzduchu | mřížka, podříznutí, žádné |  | Povinný | Ano
ASR.VOT.003 | architektonicko stavebni reseni | vyplne otvoru | dvere - vnejsi | IfcDoor |  | Vlastnost | obecne_vlastnosti | nazev_modelovaneho_prvku | IfcLabel | Jednoduchá hodnota |  |  |  |  | název typu modelovaného prvku; projektové označení, které volí zhotovitel | OV01 revizní dvířka 600/600, ZV01 zábradlí teras 1100, SN01 stěna mezibytová PTH 250…, PD01 podlaha 130 kanceláře |  | Povinný | Ano
ASR.VOT.003 | architektonicko stavebni reseni | vyplne otvoru | dvere - vnejsi | IfcDoor |  | Vlastnost | obecne_vlastnosti | oznaceni_modelovaneho_prvku | IfcLabel | Jednoduchá hodnota |  |  |  |  | projektové označení pro identifikaci v projektu (volí projektant/zhotovitel dílčího DiMS), podle BEP | S01, PD01.01, OV01, ZV01.02 |  | Povinný | Ano
ASR.VOT.003 | architektonicko stavebni reseni | vyplne otvoru | dvere - vnejsi | IfcDoor |  | Vlastnost | obecne_vlastnosti | popis_modelovaneho_prvku | IfcLabel | Jednoduchá hodnota |  |  |  |  | obecný popis modelovaného prvku (v ČJ), upřesňující jeho funkci (účel) apod. | revizní dvířka v podhledu, zábradlí terasy, stěna mezibytová, podlaha v kanceláři apod. |  | Povinný | Ano
ASR.VOT.003 | architektonicko stavebni reseni | vyplne otvoru | dvere - vnejsi | IfcDoor |  | Vlastnost | FM_dvere_vnejsi | CAFM_kod | IfcIdentifier | Jednoduchá hodnota |  |  |  |  | Kód typu / prvku v CAFM systému pro mapování na údržbu a číselníky. |  | DV.XX.XX.XXXX | Povinný | Ano
ASR.VOT.003 | architektonicko stavebni reseni | vyplne otvoru | dvere - vnejsi | IfcDoor |  | Vlastnost | FM_dvere_vnejsi | Protipozarni | IfcBoolean | Jednoduchá hodnota |  | m² | [5 empty] | Povinný | Ano
ASR.VOT.003 | architektonicko stavebni reseni | vyplne otvoru | dvere - vnejsi | IfcDoor |  | Vlastnost | FM_dvere_vnejsi | GUID_prostoru | IfcLabel | Jednoduchá hodnota | [7 empty] | Povinný | Ano
ASR.VOT.003 | architektonicko stavebni reseni | vyplne otvoru | dvere - vnejsi | IfcDoor |  | Vlastnost | FM_dvere_vnejsi | Termin_pristi_udrzby | IfcDate | Jednoduchá hodnota | [7 empty] | Povinný | Ano
ASR.VOT.003 | architektonicko stavebni reseni | vyplne otvoru | dvere - vnejsi | IfcDoor |  | Vlastnost | FM_dvere_vnejsi | Technicky_list | IfcURIReference | Jednoduchá hodnota |  |  |  |  | odkaz na technický list |  |  | Povinný | Ano
ASR.VOT.003 | architektonicko stavebni reseni | vyplne otvoru | dvere - vnejsi | IfcDoor |  | Vlastnost | FM_dvere_vnejsi | Zaruka | IfcDate | Jednoduchá hodnota | [7 empty] | Povinný | Ano
ASR.VOT.003 | architektonicko stavebni reseni | vyplne otvoru | dvere - vnejsi | IfcDoor |  | Vlastnost | FM_dvere_vnejsi | Antipanikove_kovani | IfcBoolean | Jednoduchá hodnota | Ano Ne | [6 empty] | Povinný | Ano
ASR.VOT.003 | architektonicko stavebni reseni | vyplne otvoru | dvere - vnejsi | IfcDoor |  | Klasifikace |  |  |  |  | ASR.VOT.003 |  |  |  |  | [Identifikace: ASR.VOT.003] |  | Povinný | Ano
ASR.VOT.004 | architektonicko stavebni reseni | vyplne otvoru | vylez a poklop | IfcDoor |  | Vlastnost | CCI_pro_prvky | CCI_3_Funkcni_systemy_kod | IfcLabel | Jednoduchá hodnota |  |  |  |  | základní specifikace klasifikace funkčního systému - kód |  |  | Povinný | Ano
ASR.VOT.004 | architektonicko stavebni reseni | vyplne otvoru | vylez a poklop | IfcDoor |  | Vlastnost | CCI_pro_prvky | CCI_4_Technicke_systemy_kod | IfcLabel | Jednoduchá hodnota |  |  |  |  | základní specifikace klasifikace technického systému - kód |  |  | Povinný | Ano
ASR.VOT.004 | architektonicko stavebni reseni | vyplne otvoru | vylez a poklop | IfcDoor |  | Vlastnost | CCI_pro_prvky | CCI_5_Komponenty_kod | IfcLabel | Jednoduchá hodnota |  |  |  |  | základní specifikace klasifikace komponenty - kód |  |  | Povinný | Ano
ASR.VOT.004 | architektonicko stavebni reseni | vyplne otvoru | vylez a poklop | IfcDoor |  | Vlastnost | obecne_vlastnosti | nazev_modelovaneho_prvku | IfcLabel | Jednoduchá hodnota |  |  |  |  | název typu modelovaného prvku; projektové označení, které volí zhotovitel | OV01 revizní dvířka 600/600, ZV01 zábradlí teras 1100, SN01 stěna mezibytová PTH 250…, PD01 podlaha 130 kanceláře |  | Povinný | Ano
ASR.VOT.004 | architektonicko stavebni reseni | vyplne otvoru | vylez a poklop | IfcDoor |  | Vlastnost | obecne_vlastnosti | oznaceni_modelovaneho_prvku | IfcLabel | Jednoduchá hodnota |  |  |  |  | projektové označení pro identifikaci v projektu (volí projektant/zhotovitel dílčího DiMS), podle BEP | S01, PD01.01, OV01, ZV01.02 |  | Povinný | Ano
ASR.VOT.004 | architektonicko stavebni reseni | vyplne otvoru | vylez a poklop | IfcDoor |  | Vlastnost | obecne_vlastnosti | popis_modelovaneho_prvku | IfcLabel | Jednoduchá hodnota |  |  |  |  | obecný popis modelovaného prvku (v ČJ), upřesňující jeho funkci (účel) apod. | revizní dvířka v podhledu, zábradlí terasy, stěna mezibytová, podlaha v kanceláři apod. |  | Povinný | Ano
ASR.VOT.004 | architektonicko stavebni reseni | vyplne otvoru | vylez a poklop | IfcDoor |  | Vlastnost | vylez_a_poklop | material_(vylez_a_poklop) | IfcLabel | Jednoduchá hodnota |  |  |  |  | základní specifikace materiálu | ocel, hliník |  | Povinný | Ano
ASR.VOT.004 | architektonicko stavebni reseni | vyplne otvoru | vylez a poklop | IfcDoor |  | Vlastnost | vylez_a_poklop | povrchova_uprava_vc._barevneho_provedeni_(vylez_a_poklop) | IfcLabel | Jednoduchá hodnota |  |  |  |  | základní specifikace povrchové úpravy včetně barevného provedení | lak RAL 9007 šedá, folie šedá |  | Povinný | Ano
ASR.VOT.004 | architektonicko stavebni reseni | vyplne otvoru | vylez a poklop | IfcDoor |  | Vlastnost | vylez_a_poklop | pozarni_odolnost_(vylez_a_poklop) | IfcLabel | Jednoduchá hodnota |  |  |  |  | popisuje druh konstrukce (DP1, DP2, DP3), dobu požární odolnosti (15, 30, 45, 60,…), mezní stav (R, E, I, W, …). | EI60DP1 |  | Povinný | Ano
ASR.VOT.004 | architektonicko stavebni reseni | vyplne otvoru | vylez a poklop | IfcDoor |  | Vlastnost | vylez_a_poklop | sirka_(vylez_a_poklop) | IfcLengthMeasure | Jednoduchá hodnota |  | mm |  |  | číselná hodnota velikosti stavebního otvoru | 600 |  | Povinný | Ano
ASR.VOT.004 | architektonicko stavebni reseni | vyplne otvoru | vylez a poklop | IfcDoor |  | Vlastnost | vylez_a_poklop | soucinitel_prostupu_tepla_U_(vylez_a_poklop) | IfcThermalTransmittanceMeasure | Jednoduchá hodnota |  | W m⁻²K⁻¹ |  |  | základní specifikace požadavku na součinitel prostupu tepla U (celý prvek) - vyplnit pouze u exteriérových prvků | 1,1 |  | Povinný | Ano
ASR.VOT.004 | architektonicko stavebni reseni | vyplne otvoru | vylez a poklop | IfcDoor |  | Vlastnost | vylez_a_poklop | vyska_(vylez_a_poklop) | IfcLengthMeasure | Jednoduchá hodnota |  | mm |  |  | číselná hodnota velikosti stavebního otvoru | 900 |  | Povinný | Ano
ASR.VOT.004 | architektonicko stavebni reseni | vyplne otvoru | vylez a poklop | IfcDoor |  | Vlastnost | FM_vylez_poklop | CAFM_kod | IfcIdentifier | Jednoduchá hodnota |  |  |  |  | Kód typu / prvku v CAFM systému pro mapování na údržbu a číselníky. |  | DV.XX.XX.XXXX | Povinný | Ano
ASR.VOT.004 | architektonicko stavebni reseni | vyplne otvoru | vylez a poklop | IfcDoor |  | Vlastnost | FM_vylez_poklop | Protipozarni | IfcBoolean | Jednoduchá hodnota |  | m² | [5 empty] | Povinný | Ano
ASR.VOT.004 | architektonicko stavebni reseni | vyplne otvoru | vylez a poklop | IfcDoor |  | Vlastnost | FM_vylez_poklop | GUID_prostoru | IfcLabel | Jednoduchá hodnota | [7 empty] | Povinný | Ano
ASR.VOT.004 | architektonicko stavebni reseni | vyplne otvoru | vylez a poklop | IfcDoor |  | Vlastnost | FM_vylez_poklop | Termin_pristi_udrzby | IfcDate | Jednoduchá hodnota | [7 empty] | Povinný | Ano
ASR.VOT.004 | architektonicko stavebni reseni | vyplne otvoru | vylez a poklop | IfcDoor |  | Vlastnost | FM_vylez_poklop | Technicky_list | IfcURIReference | Jednoduchá hodnota |  |  |  |  | odkaz na technický list |  |  | Povinný | Ano
ASR.VOT.004 | architektonicko stavebni reseni | vyplne otvoru | vylez a poklop | IfcDoor |  | Vlastnost | FM_vylez_poklop | Zaruka | IfcDate | Jednoduchá hodnota | [7 empty] | Povinný | Ano
ASR.VOT.004 | architektonicko stavebni reseni | vyplne otvoru | vylez a poklop | IfcDoor |  | Klasifikace |  |  |  |  | ASR.VOT.004 |  |  |  |  | [Identifikace: ASR.VOT.004] |  | Povinný | Ano
ASR.VYK.001 | architektonicko stavebni reseni | vyrobky - klempirske | oplechovani atiky | IfcPlate |  | Vlastnost | oplechovani_atiky | delka_(oplechovani_atiky) | IfcPositiveLengthMeasure | Jednoduchá hodnota |  | mm |  |  | číselná hodnota udávající délku v mm | 1500 |  | Povinný | Ano
ASR.VYK.001 | architektonicko stavebni reseni | vyrobky - klempirske | oplechovani atiky | IfcPlate |  | Vlastnost | oplechovani_atiky | material_(oplechovani_atiky) | IfcLabel | Jednoduchá hodnota |  |  |  |  | základní specifikace materiálu | titanzinek, poplastovaný plech, měď |  | Povinný | Ano
ASR.VYK.001 | architektonicko stavebni reseni | vyrobky - klempirske | oplechovani atiky | IfcPlate |  | Vlastnost | oplechovani_atiky | povrchova_uprava_vc._barevneho_provedeni_(oplechovani_atiky) | IfcLabel | Jednoduchá hodnota |  |  |  |  | základní specifikace povrchové úpravy včetně barevného provedení | předzvětrání, lak RAL 9007 šedá |  | Povinný | Ano
ASR.VYK.001 | architektonicko stavebni reseni | vyrobky - klempirske | oplechovani atiky | IfcPlate |  | Vlastnost | oplechovani_atiky | rozvinuta_sirka | IfcPositiveLengthMeasure | Jednoduchá hodnota |  | mm |  |  | číselná hodnota udávající rozvinutou šířku plechu pro výrobek | 350 |  | Povinný | Ano
ASR.VYK.001 | architektonicko stavebni reseni | vyrobky - klempirske | oplechovani atiky | IfcPlate |  | Vlastnost | oplechovani_atiky | tloustka_(oplechovani_atiky) | IfcPositiveLengthMeasure | Jednoduchá hodnota |  | mm |  |  | číselná hodnota udávající tloušťku prvku (plechu) | 0,8 |  | Povinný | Ano
ASR.VYK.001 | architektonicko stavebni reseni | vyrobky - klempirske | oplechovani atiky | IfcPlate |  | Vlastnost | CCI_pro_prvky | CCI_3_Funkcni_systemy_kod | IfcLabel | Jednoduchá hodnota |  |  |  |  | základní specifikace klasifikace funkčního systému - kód |  |  | Povinný | Ano
ASR.VYK.001 | architektonicko stavebni reseni | vyrobky - klempirske | oplechovani atiky | IfcPlate |  | Vlastnost | CCI_pro_prvky | CCI_4_Technicke_systemy_kod | IfcLabel | Jednoduchá hodnota |  |  |  |  | základní specifikace klasifikace technického systému - kód |  |  | Povinný | Ano
ASR.VYK.001 | architektonicko stavebni reseni | vyrobky - klempirske | oplechovani atiky | IfcPlate |  | Vlastnost | CCI_pro_prvky | CCI_5_Komponenty_kod | IfcLabel | Jednoduchá hodnota |  |  |  |  | základní specifikace klasifikace komponenty - kód |  |  | Povinný | Ano
ASR.VYK.001 | architektonicko stavebni reseni | vyrobky - klempirske | oplechovani atiky | IfcPlate |  | Vlastnost | obecne_vlastnosti | nazev_modelovaneho_prvku | IfcLabel | Jednoduchá hodnota |  |  |  |  | název typu modelovaného prvku; projektové označení, které volí zhotovitel | OV01 revizní dvířka 600/600, ZV01 zábradlí teras 1100, SN01 stěna mezibytová PTH 250…, PD01 podlaha 130 kanceláře |  | Povinný | Ano
ASR.VYK.001 | architektonicko stavebni reseni | vyrobky - klempirske | oplechovani atiky | IfcPlate |  | Vlastnost | obecne_vlastnosti | oznaceni_modelovaneho_prvku | IfcLabel | Jednoduchá hodnota |  |  |  |  | projektové označení pro identifikaci v projektu (volí projektant/zhotovitel dílčího DiMS), podle BEP | S01, PD01.01, OV01, ZV01.02 |  | Povinný | Ano
ASR.VYK.001 | architektonicko stavebni reseni | vyrobky - klempirske | oplechovani atiky | IfcPlate |  | Vlastnost | obecne_vlastnosti | popis_modelovaneho_prvku | IfcLabel | Jednoduchá hodnota |  |  |  |  | obecný popis modelovaného prvku (v ČJ), upřesňující jeho funkci (účel) apod. | revizní dvířka v podhledu, zábradlí terasy, stěna mezibytová, podlaha v kanceláři apod. |  | Povinný | Ano
ASR.VYK.001 | architektonicko stavebni reseni | vyrobky - klempirske | oplechovani atiky | IfcPlate |  | Klasifikace |  |  |  |  | ASR.VYK.001 |  |  |  |  | [Identifikace: ASR.VYK.001] |  | Povinný | Ano
ASR.VYK.002 | architektonicko stavebni reseni | vyrobky - klempirske | parapet | IfcPlate |  | Vlastnost | CCI_pro_prvky | CCI_3_Funkcni_systemy_kod | IfcLabel | Jednoduchá hodnota |  |  |  |  | základní specifikace klasifikace funkčního systému - kód |  |  | Povinný | Ano
ASR.VYK.002 | architektonicko stavebni reseni | vyrobky - klempirske | parapet | IfcPlate |  | Vlastnost | CCI_pro_prvky | CCI_4_Technicke_systemy_kod | IfcLabel | Jednoduchá hodnota |  |  |  |  | základní specifikace klasifikace technického systému - kód |  |  | Povinný | Ano
ASR.VYK.002 | architektonicko stavebni reseni | vyrobky - klempirske | parapet | IfcPlate |  | Vlastnost | CCI_pro_prvky | CCI_5_Komponenty_kod | IfcLabel | Jednoduchá hodnota |  |  |  |  | základní specifikace klasifikace komponenty - kód |  |  | Povinný | Ano
ASR.VYK.002 | architektonicko stavebni reseni | vyrobky - klempirske | parapet | IfcPlate |  | Vlastnost | obecne_vlastnosti | nazev_modelovaneho_prvku | IfcLabel | Jednoduchá hodnota |  |  |  |  | název typu modelovaného prvku; projektové označení, které volí zhotovitel | OV01 revizní dvířka 600/600, ZV01 zábradlí teras 1100, SN01 stěna mezibytová PTH 250…, PD01 podlaha 130 kanceláře |  | Povinný | Ano
ASR.VYK.002 | architektonicko stavebni reseni | vyrobky - klempirske | parapet | IfcPlate |  | Vlastnost | obecne_vlastnosti | oznaceni_modelovaneho_prvku | IfcLabel | Jednoduchá hodnota |  |  |  |  | projektové označení pro identifikaci v projektu (volí projektant/zhotovitel dílčího DiMS), podle BEP | S01, PD01.01, OV01, ZV01.02 |  | Povinný | Ano
ASR.VYK.002 | architektonicko stavebni reseni | vyrobky - klempirske | parapet | IfcPlate |  | Vlastnost | obecne_vlastnosti | popis_modelovaneho_prvku | IfcLabel | Jednoduchá hodnota |  |  |  |  | obecný popis modelovaného prvku (v ČJ), upřesňující jeho funkci (účel) apod. | revizní dvířka v podhledu, zábradlí terasy, stěna mezibytová, podlaha v kanceláři apod. |  | Povinný | Ano
ASR.VYK.002 | architektonicko stavebni reseni | vyrobky - klempirske | parapet | IfcPlate |  | Vlastnost | parapet | delka_(parapet) | IfcPositiveLengthMeasure | Jednoduchá hodnota |  | mm |  |  | číselná hodnota udávající délku v mm | 100 |  | Povinný | Ano
ASR.VYK.002 | architektonicko stavebni reseni | vyrobky - klempirske | parapet | IfcPlate |  | Vlastnost | parapet | material_(parapet) | IfcLabel | Jednoduchá hodnota |  |  |  |  | základní specifikace materiálu | ocel, plast |  | Povinný | Ano
ASR.VYK.002 | architektonicko stavebni reseni | vyrobky - klempirske | parapet | IfcPlate |  | Vlastnost | parapet | povrchova_uprava_vc._barevneho_provedeni_(parapet) | IfcLabel | Jednoduchá hodnota |  |  |  |  | základní specifikace povrchové úpravy včetně barevného provedení | předzvětrání, lak RAL 9007 šedá |  | Povinný | Ano
ASR.VYK.002 | architektonicko stavebni reseni | vyrobky - klempirske | parapet | IfcPlate |  | Vlastnost | parapet | rozvinuta_sirka | IfcPositiveLengthMeasure | Jednoduchá hodnota |  | mm |  |  | číselná hodnota udávající rozvinutou šířku plechu pro výrobek | 350 |  | Povinný | Ano
ASR.VYK.002 | architektonicko stavebni reseni | vyrobky - klempirske | parapet | IfcPlate |  | Vlastnost | parapet | tloustka_(parapet) | IfcPositiveLengthMeasure | Jednoduchá hodnota |  | mm |  |  | číselná hodnota udávající tloušku v mm | 0,8 |  | Povinný | Ano
ASR.VYK.002 | architektonicko stavebni reseni | vyrobky - klempirske | parapet | IfcPlate |  | Klasifikace |  |  |  |  | ASR.VYK.002 |  |  |  |  | [Identifikace: ASR.VYK.002] |  | Povinný | Ano
ASR.VYK.003 | architektonicko stavebni reseni | vyrobky - klempirske | stresni svod | IfcPipeSegment |  | Vlastnost | CCI_pro_prvky | CCI_3_Funkcni_systemy_kod | IfcLabel | Jednoduchá hodnota |  |  |  |  | základní specifikace klasifikace funkčního systému - kód |  |  | Povinný | Ano
ASR.VYK.003 | architektonicko stavebni reseni | vyrobky - klempirske | stresni svod | IfcPipeSegment |  | Vlastnost | CCI_pro_prvky | CCI_4_Technicke_systemy_kod | IfcLabel | Jednoduchá hodnota |  |  |  |  | základní specifikace klasifikace technického systému - kód |  |  | Povinný | Ano
ASR.VYK.003 | architektonicko stavebni reseni | vyrobky - klempirske | stresni svod | IfcPipeSegment |  | Vlastnost | CCI_pro_prvky | CCI_5_Komponenty_kod | IfcLabel | Jednoduchá hodnota |  |  |  |  | základní specifikace klasifikace komponenty - kód |  |  | Povinný | Ano
ASR.VYK.003 | architektonicko stavebni reseni | vyrobky - klempirske | stresni svod | IfcPipeSegment |  | Vlastnost | obecne_vlastnosti | nazev_modelovaneho_prvku | IfcLabel | Jednoduchá hodnota |  |  |  |  | název typu modelovaného prvku; projektové označení, které volí zhotovitel | OV01 revizní dvířka 600/600, ZV01 zábradlí teras 1100, SN01 stěna mezibytová PTH 250…, PD01 podlaha 130 kanceláře |  | Povinný | Ano
ASR.VYK.003 | architektonicko stavebni reseni | vyrobky - klempirske | stresni svod | IfcPipeSegment |  | Vlastnost | obecne_vlastnosti | oznaceni_modelovaneho_prvku | IfcLabel | Jednoduchá hodnota |  |  |  |  | projektové označení pro identifikaci v projektu (volí projektant/zhotovitel dílčího DiMS), podle BEP | S01, PD01.01, OV01, ZV01.02 |  | Povinný | Ano
ASR.VYK.003 | architektonicko stavebni reseni | vyrobky - klempirske | stresni svod | IfcPipeSegment |  | Vlastnost | obecne_vlastnosti | popis_modelovaneho_prvku | IfcLabel | Jednoduchá hodnota |  |  |  |  | obecný popis modelovaného prvku (v ČJ), upřesňující jeho funkci (účel) apod. | revizní dvířka v podhledu, zábradlí terasy, stěna mezibytová, podlaha v kanceláři apod. |  | Povinný | Ano
ASR.VYK.003 | architektonicko stavebni reseni | vyrobky - klempirske | stresni svod | IfcPipeSegment |  | Vlastnost | stresni_svod | delka_(stresni_svod) | IfcLengthMeasure | Jednoduchá hodnota |  | mm |  |  | číselná hodnota udávající délku v mm | 100 |  | Povinný | Ano
ASR.VYK.003 | architektonicko stavebni reseni | vyrobky - klempirske | stresni svod | IfcPipeSegment |  | Vlastnost | stresni_svod | material_(stresni_svod) | IfcLabel | Jednoduchá hodnota |  |  |  |  | základní specifikace materiálu | ocel, plast |  | Povinný | Ano
ASR.VYK.003 | architektonicko stavebni reseni | vyrobky - klempirske | stresni svod | IfcPipeSegment |  | Vlastnost | stresni_svod | povrchova_uprava_vc._barevneho_provedeni_(stresni_svod) | IfcLabel | Jednoduchá hodnota |  |  |  |  | základní specifikace povrchové úpravy včetně barevného provedení | předzvětrání, lak RAL 9007 šedá |  | Povinný | Ano
ASR.VYK.003 | architektonicko stavebni reseni | vyrobky - klempirske | stresni svod | IfcPipeSegment |  | Vlastnost | stresni_svod | prumer_(stresni_svod) | IfcPositiveLengthMeasure | Jednoduchá hodnota |  | mm |  |  | číselná hodnota udávající průměr kruhového stavebního prvku v mm | 100 |  | Povinný | Ano
ASR.VYK.003 | architektonicko stavebni reseni | vyrobky - klempirske | stresni svod | IfcPipeSegment |  | Vlastnost | stresni_svod | rozvinuta_sirka | IfcPositiveLengthMeasure | Jednoduchá hodnota |  | mm |  |  | číselná hodnota udávající rozvinutou šířku plechu pro výrobek | 350 |  | Povinný | Ano
ASR.VYK.003 | architektonicko stavebni reseni | vyrobky - klempirske | stresni svod | IfcPipeSegment |  | Klasifikace |  |  |  |  | ASR.VYK.003 |  |  |  |  | [Identifikace: ASR.VYK.003] |  | Povinný | Ano
ASR.VYK.004 | architektonicko stavebni reseni | vyrobky - klempirske | stresni zlab | IfcPipeSegment |  | Vlastnost | CCI_pro_prvky | CCI_3_Funkcni_systemy_kod | IfcLabel | Jednoduchá hodnota |  |  |  |  | základní specifikace klasifikace funkčního systému - kód |  |  | Povinný | Ano
ASR.VYK.004 | architektonicko stavebni reseni | vyrobky - klempirske | stresni zlab | IfcPipeSegment |  | Vlastnost | CCI_pro_prvky | CCI_4_Technicke_systemy_kod | IfcLabel | Jednoduchá hodnota |  |  |  |  | základní specifikace klasifikace technického systému - kód |  |  | Povinný | Ano
ASR.VYK.004 | architektonicko stavebni reseni | vyrobky - klempirske | stresni zlab | IfcPipeSegment |  | Vlastnost | CCI_pro_prvky | CCI_5_Komponenty_kod | IfcLabel | Jednoduchá hodnota |  |  |  |  | základní specifikace klasifikace komponenty - kód |  |  | Povinný | Ano
ASR.VYK.004 | architektonicko stavebni reseni | vyrobky - klempirske | stresni zlab | IfcPipeSegment |  | Vlastnost | obecne_vlastnosti | nazev_modelovaneho_prvku | IfcLabel | Jednoduchá hodnota |  |  |  |  | název typu modelovaného prvku; projektové označení, které volí zhotovitel | OV01 revizní dvířka 600/600, ZV01 zábradlí teras 1100, SN01 stěna mezibytová PTH 250…, PD01 podlaha 130 kanceláře |  | Povinný | Ano
ASR.VYK.004 | architektonicko stavebni reseni | vyrobky - klempirske | stresni zlab | IfcPipeSegment |  | Vlastnost | obecne_vlastnosti | oznaceni_modelovaneho_prvku | IfcLabel | Jednoduchá hodnota |  |  |  |  | projektové označení pro identifikaci v projektu (volí projektant/zhotovitel dílčího DiMS), podle BEP | S01, PD01.01, OV01, ZV01.02 |  | Povinný | Ano
ASR.VYK.004 | architektonicko stavebni reseni | vyrobky - klempirske | stresni zlab | IfcPipeSegment |  | Vlastnost | obecne_vlastnosti | popis_modelovaneho_prvku | IfcLabel | Jednoduchá hodnota |  |  |  |  | obecný popis modelovaného prvku (v ČJ), upřesňující jeho funkci (účel) apod. | revizní dvířka v podhledu, zábradlí terasy, stěna mezibytová, podlaha v kanceláři apod. |  | Povinný | Ano
ASR.VYK.004 | architektonicko stavebni reseni | vyrobky - klempirske | stresni zlab | IfcPipeSegment |  | Vlastnost | stresni_zlab | delka_(stresni_zlab) | IfcLengthMeasure | Jednoduchá hodnota |  | mm |  |  | číselná hodnota udávající délku v mm | 100 |  | Povinný | Ano
ASR.VYK.004 | architektonicko stavebni reseni | vyrobky - klempirske | stresni zlab | IfcPipeSegment |  | Vlastnost | stresni_zlab | material_(stresni_zlab) | IfcLabel | Jednoduchá hodnota |  |  |  |  | základní specifikace materiálu | ocel, plast |  | Povinný | Ano
ASR.VYK.004 | architektonicko stavebni reseni | vyrobky - klempirske | stresni zlab | IfcPipeSegment |  | Vlastnost | stresni_zlab | prumer_(stresni_zlab) | IfcPositiveLengthMeasure | Jednoduchá hodnota |  | mm |  |  | číselná hodnota udávající průměr kruhového stavebního prvku v mm | 100 |  | Povinný | Ano
ASR.VYK.004 | architektonicko stavebni reseni | vyrobky - klempirske | stresni zlab | IfcPipeSegment |  | Vlastnost | stresni_zlab | rozvinuta_sirka | IfcPositiveLengthMeasure | Jednoduchá hodnota |  | mm |  |  | číselná hodnota udávající rozvinutou šířku plechu pro výrobek | 350 |  | Povinný | Ano
ASR.VYK.004 | architektonicko stavebni reseni | vyrobky - klempirske | stresni zlab | IfcPipeSegment |  | Vlastnost | stresni_zlab | tloustka_(stresni_zlab) | IfcPositiveLengthMeasure | Jednoduchá hodnota |  | mm |  |  | číselná hodnota udávající tloušku v mm | 0,8 |  | Povinný | Ano
ASR.VYK.004 | architektonicko stavebni reseni | vyrobky - klempirske | stresni zlab | IfcPipeSegment |  | Klasifikace |  |  |  |  | ASR.VYK.004 |  |  |  |  | [Identifikace: ASR.VYK.004] |  | Povinný | Ano
ASR.VYO.001 | architektonicko stavebni reseni | vyrobky - ostatni | revizni dvirka | IfcDoor |  | Vlastnost | CCI_pro_prvky | CCI_3_Funkcni_systemy_kod | IfcLabel | Jednoduchá hodnota |  |  |  |  | základní specifikace klasifikace funkčního systému - kód |  |  | Povinný | Ano
ASR.VYO.001 | architektonicko stavebni reseni | vyrobky - ostatni | revizni dvirka | IfcDoor |  | Vlastnost | CCI_pro_prvky | CCI_4_Technicke_systemy_kod | IfcLabel | Jednoduchá hodnota |  |  |  |  | základní specifikace klasifikace technického systému - kód |  |  | Povinný | Ano
ASR.VYO.001 | architektonicko stavebni reseni | vyrobky - ostatni | revizni dvirka | IfcDoor |  | Vlastnost | CCI_pro_prvky | CCI_5_Komponenty_kod | IfcLabel | Jednoduchá hodnota |  |  |  |  | základní specifikace klasifikace komponenty - kód |  |  | Povinný | Ano
ASR.VYO.001 | architektonicko stavebni reseni | vyrobky - ostatni | revizni dvirka | IfcDoor |  | Vlastnost | obecne_vlastnosti | nazev_modelovaneho_prvku | IfcLabel | Jednoduchá hodnota |  |  |  |  | název typu modelovaného prvku; projektové označení, které volí zhotovitel | OV01 revizní dvířka 600/600, ZV01 zábradlí teras 1100, SN01 stěna mezibytová PTH 250…, PD01 podlaha 130 kanceláře |  | Povinný | Ano
ASR.VYO.001 | architektonicko stavebni reseni | vyrobky - ostatni | revizni dvirka | IfcDoor |  | Vlastnost | obecne_vlastnosti | oznaceni_modelovaneho_prvku | IfcLabel | Jednoduchá hodnota |  |  |  |  | projektové označení pro identifikaci v projektu (volí projektant/zhotovitel dílčího DiMS), podle BEP | S01, PD01.01, OV01, ZV01.02 |  | Povinný | Ano
ASR.VYO.001 | architektonicko stavebni reseni | vyrobky - ostatni | revizni dvirka | IfcDoor |  | Vlastnost | obecne_vlastnosti | popis_modelovaneho_prvku | IfcLabel | Jednoduchá hodnota |  |  |  |  | obecný popis modelovaného prvku (v ČJ), upřesňující jeho funkci (účel) apod. | revizní dvířka v podhledu, zábradlí terasy, stěna mezibytová, podlaha v kanceláři apod. |  | Povinný | Ano
ASR.VYO.001 | architektonicko stavebni reseni | vyrobky - ostatni | revizni dvirka | IfcDoor |  | Vlastnost | revizni_dvirka | material_(revizni_dvirka) | IfcLabel | Jednoduchá hodnota |  |  |  |  | základní specifikace materiálu | SDK, plech |  | Povinný | Ano
ASR.VYO.001 | architektonicko stavebni reseni | vyrobky - ostatni | revizni dvirka | IfcDoor |  | Vlastnost | revizni_dvirka | povrchova_uprava_vc._barevneho_provedeni_(revizni_dvirka) | IfcLabel | Jednoduchá hodnota |  |  |  |  | základní specifikace povrchové úpravy včetně barevného provedení | malba bílá, keramický obklad, lak RAL 9007 šedá |  | Povinný | Ano
ASR.VYO.001 | architektonicko stavebni reseni | vyrobky - ostatni | revizni dvirka | IfcDoor |  | Vlastnost | revizni_dvirka | pozarni_odolnost_(revizni_dvirka) | IfcLabel | Jednoduchá hodnota |  |  |  |  | popisuje druh konstrukce (DP1, DP2, DP3), dobu požární odolnosti (15, 30, 45, 60,…), mezní stav (R, E, I, W, …). | EI60DP1 |  | Povinný | Ano
ASR.VYO.001 | architektonicko stavebni reseni | vyrobky - ostatni | revizni dvirka | IfcDoor |  | Vlastnost | revizni_dvirka | sirka_(revizni_dvirka) | IfcLengthMeasure | Jednoduchá hodnota |  | mm |  |  | číselná hodnota udávající šířku/hloubku v mm - půdorysný rozměr | 600 |  | Povinný | Ano
ASR.VYO.001 | architektonicko stavebni reseni | vyrobky - ostatni | revizni dvirka | IfcDoor |  | Vlastnost | revizni_dvirka | vyska_(revizni_dvirka) | IfcLengthMeasure | Jednoduchá hodnota |  | mm |  |  | číselná hodnota udávající výšku v mm | 600 |  | Povinný | Ano
ASR.VYO.001 | architektonicko stavebni reseni | vyrobky - ostatni | revizni dvirka | IfcDoor |  | Klasifikace |  |  |  |  | ASR.VYO.001 |  |  |  |  | [Identifikace: ASR.VYO.001] |  | Povinný | Ano
ASR.VYO.002 | architektonicko stavebni reseni | vyrobky - ostatni | vetraci mrizka a protidestova zaluzie | IfcAirTerminal |  | Vlastnost | vetraci_mrizka_a_protidestova_zaluzie | material_(vetraci_mrizka_a_protidestova_zaluzie) | IfcLabel | Jednoduchá hodnota |  |  |  |  | základní specifikace materiálu | hliník, ocel |  | Povinný | Ano
ASR.VYO.002 | architektonicko stavebni reseni | vyrobky - ostatni | vetraci mrizka a protidestova zaluzie | IfcAirTerminal |  | Vlastnost | vetraci_mrizka_a_protidestova_zaluzie | povrchova_uprava_vc._barevneho_provedeni_(vetraci_mrizka_a_protidestova_zaluzie) | IfcLabel | Jednoduchá hodnota |  |  |  |  | základní specifikace povrchové úpravy včetně barevného provedení | RAL 9007 šedá |  | Povinný | Ano
ASR.VYO.002 | architektonicko stavebni reseni | vyrobky - ostatni | vetraci mrizka a protidestova zaluzie | IfcAirTerminal |  | Vlastnost | vetraci_mrizka_a_protidestova_zaluzie | sirka_(vetraci_mrizka_a_protidestova_zaluzie) | IfcPositiveLengthMeasure | Jednoduchá hodnota |  | mm |  |  | číselná hodnota udávající šířku/hloubku v mm - půdorysný rozměr | 1200 |  | Povinný | Ano
ASR.VYO.002 | architektonicko stavebni reseni | vyrobky - ostatni | vetraci mrizka a protidestova zaluzie | IfcAirTerminal |  | Vlastnost | vetraci_mrizka_a_protidestova_zaluzie | vyska_(vetraci_mrizka_a_protidestova_zaluzie) | IfcPositiveLengthMeasure | Jednoduchá hodnota |  | mm |  |  | číselná hodnota udávající výšku v mm | 800 |  | Povinný | Ano
ASR.VYO.002 | architektonicko stavebni reseni | vyrobky - ostatni | vetraci mrizka a protidestova zaluzie | IfcAirTerminal |  | Vlastnost | CCI_pro_prvky | CCI_3_Funkcni_systemy_kod | IfcLabel | Jednoduchá hodnota |  |  |  |  | základní specifikace klasifikace funkčního systému - kód |  |  | Povinný | Ano
ASR.VYO.002 | architektonicko stavebni reseni | vyrobky - ostatni | vetraci mrizka a protidestova zaluzie | IfcAirTerminal |  | Vlastnost | CCI_pro_prvky | CCI_4_Technicke_systemy_kod | IfcLabel | Jednoduchá hodnota |  |  |  |  | základní specifikace klasifikace technického systému - kód |  |  | Povinný | Ano
ASR.VYO.002 | architektonicko stavebni reseni | vyrobky - ostatni | vetraci mrizka a protidestova zaluzie | IfcAirTerminal |  | Vlastnost | CCI_pro_prvky | CCI_5_Komponenty_kod | IfcLabel | Jednoduchá hodnota |  |  |  |  | základní specifikace klasifikace komponenty - kód |  |  | Povinný | Ano
ASR.VYO.002 | architektonicko stavebni reseni | vyrobky - ostatni | vetraci mrizka a protidestova zaluzie | IfcAirTerminal |  | Vlastnost | obecne_vlastnosti | nazev_modelovaneho_prvku | IfcLabel | Jednoduchá hodnota |  |  |  |  | název typu modelovaného prvku; projektové označení, které volí zhotovitel | OV01 revizní dvířka 600/600, ZV01 zábradlí teras 1100, SN01 stěna mezibytová PTH 250…, PD01 podlaha 130 kanceláře |  | Povinný | Ano
ASR.VYO.002 | architektonicko stavebni reseni | vyrobky - ostatni | vetraci mrizka a protidestova zaluzie | IfcAirTerminal |  | Vlastnost | obecne_vlastnosti | oznaceni_modelovaneho_prvku | IfcLabel | Jednoduchá hodnota |  |  |  |  | projektové označení pro identifikaci v projektu (volí projektant/zhotovitel dílčího DiMS), podle BEP | S01, PD01.01, OV01, ZV01.02 |  | Povinný | Ano
ASR.VYO.002 | architektonicko stavebni reseni | vyrobky - ostatni | vetraci mrizka a protidestova zaluzie | IfcAirTerminal |  | Vlastnost | obecne_vlastnosti | popis_modelovaneho_prvku | IfcLabel | Jednoduchá hodnota |  |  |  |  | obecný popis modelovaného prvku (v ČJ), upřesňující jeho funkci (účel) apod. | revizní dvířka v podhledu, zábradlí terasy, stěna mezibytová, podlaha v kanceláři apod. |  | Povinný | Ano
ASR.VYO.002 | architektonicko stavebni reseni | vyrobky - ostatni | vetraci mrizka a protidestova zaluzie | IfcAirTerminal |  | Vlastnost | FM_vydechy_VZT | CAFM_kod | IfcIdentifier | Jednoduchá hodnota |  |  |  |  | Kód typu / prvku v CAFM systému pro mapování na údržbu a číselníky. |  | VZT.04.XX.XX.XXXX | Povinný | Ano
ASR.VYO.002 | architektonicko stavebni reseni | vyrobky - ostatni | vetraci mrizka a protidestova zaluzie | IfcAirTerminal |  | Vlastnost | FM_vydechy_VZT | GUID_prostoru | IfcLabel | Jednoduchá hodnota |  |  |  |  | IFC GUID prostoru (místnosti), ve kterém je prvek umístěn. |  |  | Povinný | Ano
ASR.VYO.002 | architektonicko stavebni reseni | vyrobky - ostatni | vetraci mrizka a protidestova zaluzie | IfcAirTerminal |  | Vlastnost | FM_vydechy_VZT | Umisteni_v_mistnosti | IfcText | Jednoduchá hodnota | [7 empty] | Povinný | Ano
ASR.VYO.002 | architektonicko stavebni reseni | vyrobky - ostatni | vetraci mrizka a protidestova zaluzie | IfcAirTerminal |  | Vlastnost | FM_vydechy_VZT | Navazani_na_VZT_jednotku | String | Jednoduchá hodnota | [7 empty] | Povinný | Ano
ASR.VYO.002 | architektonicko stavebni reseni | vyrobky - ostatni | vetraci mrizka a protidestova zaluzie | IfcAirTerminal |  | Klasifikace |  |  |  |  | ASR.VYO.002 |  |  |  |  | [Identifikace: ASR.VYO.002] |  | Povinný | Ano
ASR.VYT.001 | architektonicko stavebni reseni | vyrobky - truhlarske | nabytek - vestaveny - kuchynska linka a recepcni pult | IfcFurniture |  | Vlastnost | CCI_pro_prvky | CCI_3_Funkcni_systemy_kod | IfcLabel | Jednoduchá hodnota |  |  |  |  | základní specifikace klasifikace funkčního systému - kód |  |  | Povinný | Ano
ASR.VYT.001 | architektonicko stavebni reseni | vyrobky - truhlarske | nabytek - vestaveny - kuchynska linka a recepcni pult | IfcFurniture |  | Vlastnost | CCI_pro_prvky | CCI_4_Technicke_systemy_kod | IfcLabel | Jednoduchá hodnota |  |  |  |  | základní specifikace klasifikace technického systému - kód |  |  | Povinný | Ano
ASR.VYT.001 | architektonicko stavebni reseni | vyrobky - truhlarske | nabytek - vestaveny - kuchynska linka a recepcni pult | IfcFurniture |  | Vlastnost | CCI_pro_prvky | CCI_5_Komponenty_kod | IfcLabel | Jednoduchá hodnota |  |  |  |  | základní specifikace klasifikace komponenty - kód |  |  | Povinný | Ano
ASR.VYT.001 | architektonicko stavebni reseni | vyrobky - truhlarske | nabytek - vestaveny - kuchynska linka a recepcni pult | IfcFurniture |  | Vlastnost | nabytek_obecne | delka_(nabytek) | IfcPositiveLengthMeasure | Jednoduchá hodnota |  | mm |  |  | číselná hodnota udávající (půdorysnou) délku v mm | 2500 |  | Povinný | Ano
ASR.VYT.001 | architektonicko stavebni reseni | vyrobky - truhlarske | nabytek - vestaveny - kuchynska linka a recepcni pult | IfcFurniture |  | Vlastnost | nabytek_obecne | material_(nabytek) | IfcLabel | Jednoduchá hodnota |  |  |  |  | základní specifikace materiálu | hliník, ocel, dřevo, dřevotříska |  | Povinný | Ano
ASR.VYT.001 | architektonicko stavebni reseni | vyrobky - truhlarske | nabytek - vestaveny - kuchynska linka a recepcni pult | IfcFurniture |  | Vlastnost | nabytek_obecne | povrchova_uprava_vc._barevneho_provedeni_(nabytek_vestaveny) | IfcLabel | Jednoduchá hodnota |  |  |  |  | základní specifikace povrchové úpravy včetně barevného provedení | lazura buk, lak RAL 9007 šedá, 2x základní + 2x vrchní nátěr bílé barvy |  | Povinný | Ano
ASR.VYT.001 | architektonicko stavebni reseni | vyrobky - truhlarske | nabytek - vestaveny - kuchynska linka a recepcni pult | IfcFurniture |  | Vlastnost | nabytek_obecne | sirka_(nabytek) | IfcPositiveLengthMeasure | Jednoduchá hodnota |  | mm |  |  | číselná hodnota udávající šířku/hloubku v mm - půdorysný rozměr | 650 |  | Povinný | Ano
ASR.VYT.001 | architektonicko stavebni reseni | vyrobky - truhlarske | nabytek - vestaveny - kuchynska linka a recepcni pult | IfcFurniture |  | Vlastnost | nabytek_obecne | vyska_(nabytek) | IfcPositiveLengthMeasure | Jednoduchá hodnota |  | mm |  |  | číselná hodnota udávající výšku v mm | 850 |  | Povinný | Ano
ASR.VYT.001 | architektonicko stavebni reseni | vyrobky - truhlarske | nabytek - vestaveny - kuchynska linka a recepcni pult | IfcFurniture |  | Vlastnost | obecne_vlastnosti | nazev_modelovaneho_prvku | IfcLabel | Jednoduchá hodnota |  |  |  |  | název typu modelovaného prvku; projektové označení, které volí zhotovitel | OV01 revizní dvířka 600/600, ZV01 zábradlí teras 1100, SN01 stěna mezibytová PTH 250…, PD01 podlaha 130 kanceláře |  | Povinný | Ano
ASR.VYT.001 | architektonicko stavebni reseni | vyrobky - truhlarske | nabytek - vestaveny - kuchynska linka a recepcni pult | IfcFurniture |  | Vlastnost | obecne_vlastnosti | oznaceni_modelovaneho_prvku | IfcLabel | Jednoduchá hodnota |  |  |  |  | projektové označení pro identifikaci v projektu (volí projektant/zhotovitel dílčího DiMS), podle BEP | S01, PD01.01, OV01, ZV01.02 |  | Povinný | Ano
ASR.VYT.001 | architektonicko stavebni reseni | vyrobky - truhlarske | nabytek - vestaveny - kuchynska linka a recepcni pult | IfcFurniture |  | Vlastnost | obecne_vlastnosti | popis_modelovaneho_prvku | IfcLabel | Jednoduchá hodnota |  |  |  |  | obecný popis modelovaného prvku (v ČJ), upřesňující jeho funkci (účel) apod. | revizní dvířka v podhledu, zábradlí terasy, stěna mezibytová, podlaha v kanceláři apod. |  | Povinný | Ano
ASR.VYT.001 | architektonicko stavebni reseni | vyrobky - truhlarske | nabytek - vestaveny - kuchynska linka a recepcni pult | IfcFurniture |  | Klasifikace |  |  |  |  | ASR.VYT.001 |  |  |  |  | [Identifikace: ASR.VYT.001] |  | Povinný | Ano
ASR.VYZ.001 | architektonicko stavebni reseni | vyrobky - zamecnicke | bezpecnostni mriz | IfcRailing |  | Vlastnost | CCI_pro_prvky | CCI_3_Funkcni_systemy_kod | IfcLabel | Jednoduchá hodnota |  |  |  |  | základní specifikace klasifikace funkčního systému - kód |  |  | Povinný | Ano
ASR.VYZ.001 | architektonicko stavebni reseni | vyrobky - zamecnicke | bezpecnostni mriz | IfcRailing |  | Vlastnost | CCI_pro_prvky | CCI_4_Technicke_systemy_kod | IfcLabel | Jednoduchá hodnota |  |  |  |  | základní specifikace klasifikace technického systému - kód |  |  | Povinný | Ano
ASR.VYZ.001 | architektonicko stavebni reseni | vyrobky - zamecnicke | bezpecnostni mriz | IfcRailing |  | Vlastnost | CCI_pro_prvky | CCI_5_Komponenty_kod | IfcLabel | Jednoduchá hodnota |  |  |  |  | základní specifikace klasifikace komponenty - kód |  |  | Povinný | Ano
ASR.VYZ.001 | architektonicko stavebni reseni | vyrobky - zamecnicke | bezpecnostni mriz | IfcRailing |  | Vlastnost | obecne_vlastnosti | nazev_modelovaneho_prvku | IfcLabel | Jednoduchá hodnota |  |  |  |  | název typu modelovaného prvku; projektové označení, které volí zhotovitel | OV01 revizní dvířka 600/600, ZV01 zábradlí teras 1100, SN01 stěna mezibytová PTH 250…, PD01 podlaha 130 kanceláře |  | Povinný | Ano
ASR.VYZ.001 | architektonicko stavebni reseni | vyrobky - zamecnicke | bezpecnostni mriz | IfcRailing |  | Vlastnost | obecne_vlastnosti | oznaceni_modelovaneho_prvku | IfcLabel | Jednoduchá hodnota |  |  |  |  | projektové označení pro identifikaci v projektu (volí projektant/zhotovitel dílčího DiMS), podle BEP | S01, PD01.01, OV01, ZV01.02 |  | Povinný | Ano
ASR.VYZ.001 | architektonicko stavebni reseni | vyrobky - zamecnicke | bezpecnostni mriz | IfcRailing |  | Vlastnost | obecne_vlastnosti | popis_modelovaneho_prvku | IfcLabel | Jednoduchá hodnota |  |  |  |  | obecný popis modelovaného prvku (v ČJ), upřesňující jeho funkci (účel) apod. | revizní dvířka v podhledu, zábradlí terasy, stěna mezibytová, podlaha v kanceláři apod. |  | Povinný | Ano
ASR.VYZ.001 | architektonicko stavebni reseni | vyrobky - zamecnicke | bezpecnostni mriz | IfcRailing |  | Vlastnost | bezpecnostni_mriz | material_(bezpecnostni_mriz) | IfcLabel | Jednoduchá hodnota |  |  |  |  | základní specifikace materiálu | ocel, nerez |  | Povinný | Ano
ASR.VYZ.001 | architektonicko stavebni reseni | vyrobky - zamecnicke | bezpecnostni mriz | IfcRailing |  | Vlastnost | bezpecnostni_mriz | povrchova_uprava_vc._barevneho_provedeni_(bezpecnostni_mriz) | IfcLabel | Jednoduchá hodnota |  |  |  |  | základní specifikace povrchové úpravy včetně barevného provedení | lak RAL 9007 šedá, 2x základní + 2x vrchní nátěr bílé barvy |  | Povinný | Ano
ASR.VYZ.001 | architektonicko stavebni reseni | vyrobky - zamecnicke | bezpecnostni mriz | IfcRailing |  | Vlastnost | bezpecnostni_mriz | sirka_(bezpecnostni_mriz) | IfcPositiveLengthMeasure | Jednoduchá hodnota |  | mm |  |  | číselná hodnota udávající šířku/hloubku v mm - půdorysný rozměr | 1200 |  | Povinný | Ano
ASR.VYZ.001 | architektonicko stavebni reseni | vyrobky - zamecnicke | bezpecnostni mriz | IfcRailing |  | Vlastnost | bezpecnostni_mriz | vyska_(bezpecnostni_mriz) | IfcLengthMeasure | Jednoduchá hodnota |  | mm |  |  | číselná hodnota udávající výšku v mm | 2600 |  | Povinný | Ano
ASR.VYZ.001 | architektonicko stavebni reseni | vyrobky - zamecnicke | bezpecnostni mriz | IfcRailing |  | Klasifikace |  |  |  |  | ASR.VYZ.001 |  |  |  |  | [Identifikace: ASR.VYZ.001] |  | Povinný | Ano
ASR.VYZ.002 | architektonicko stavebni reseni | vyrobky - zamecnicke | zabradli | IfcRailing |  | Vlastnost | CCI_pro_prvky | CCI_3_Funkcni_systemy_kod | IfcLabel | Jednoduchá hodnota |  |  |  |  | základní specifikace klasifikace funkčního systému - kód |  |  | Povinný | Ano
ASR.VYZ.002 | architektonicko stavebni reseni | vyrobky - zamecnicke | zabradli | IfcRailing |  | Vlastnost | CCI_pro_prvky | CCI_4_Technicke_systemy_kod | IfcLabel | Jednoduchá hodnota |  |  |  |  | základní specifikace klasifikace technického systému - kód |  |  | Povinný | Ano
ASR.VYZ.002 | architektonicko stavebni reseni | vyrobky - zamecnicke | zabradli | IfcRailing |  | Vlastnost | CCI_pro_prvky | CCI_5_Komponenty_kod | IfcLabel | Jednoduchá hodnota |  |  |  |  | základní specifikace klasifikace komponenty - kód |  |  | Povinný | Ano
ASR.VYZ.002 | architektonicko stavebni reseni | vyrobky - zamecnicke | zabradli | IfcRailing |  | Vlastnost | obecne_vlastnosti | nazev_modelovaneho_prvku | IfcLabel | Jednoduchá hodnota |  |  |  |  | název typu modelovaného prvku; projektové označení, které volí zhotovitel | OV01 revizní dvířka 600/600, ZV01 zábradlí teras 1100, SN01 stěna mezibytová PTH 250…, PD01 podlaha 130 kanceláře |  | Povinný | Ano
ASR.VYZ.002 | architektonicko stavebni reseni | vyrobky - zamecnicke | zabradli | IfcRailing |  | Vlastnost | obecne_vlastnosti | oznaceni_modelovaneho_prvku | IfcLabel | Jednoduchá hodnota |  |  |  |  | projektové označení pro identifikaci v projektu (volí projektant/zhotovitel dílčího DiMS), podle BEP | S01, PD01.01, OV01, ZV01.02 |  | Povinný | Ano
ASR.VYZ.002 | architektonicko stavebni reseni | vyrobky - zamecnicke | zabradli | IfcRailing |  | Vlastnost | obecne_vlastnosti | popis_modelovaneho_prvku | IfcLabel | Jednoduchá hodnota |  |  |  |  | obecný popis modelovaného prvku (v ČJ), upřesňující jeho funkci (účel) apod. | revizní dvířka v podhledu, zábradlí terasy, stěna mezibytová, podlaha v kanceláři apod. |  | Povinný | Ano
ASR.VYZ.002 | architektonicko stavebni reseni | vyrobky - zamecnicke | zabradli | IfcRailing |  | Vlastnost | zabradli | delka_(zabradli) | IfcLengthMeasure | Jednoduchá hodnota |  | mm |  |  | číselná hodnota udávající (půdorysnou) délku v mm | 5000 |  | Povinný | Ano
ASR.VYZ.002 | architektonicko stavebni reseni | vyrobky - zamecnicke | zabradli | IfcRailing |  | Vlastnost | zabradli | material_(zabradli) | IfcLabel | Jednoduchá hodnota |  |  |  |  | základní specifikace materiálu | sklo, dřevo |  | Povinný | Ano
ASR.VYZ.002 | architektonicko stavebni reseni | vyrobky - zamecnicke | zabradli | IfcRailing |  | Vlastnost | zabradli | povrchova_uprava_vc._barevneho_provedeni_(zabradli) | IfcLabel | Jednoduchá hodnota |  |  |  |  | základní specifikace povrchové úpravy včetně barevného provedení | lak RAL 9007 šedá, 2x základní + 2x vrchní nátěr bílé barvy |  | Povinný | Ano
ASR.VYZ.002 | architektonicko stavebni reseni | vyrobky - zamecnicke | zabradli | IfcRailing |  | Vlastnost | zabradli | vyska_(zabradli) | IfcLengthMeasure | Jednoduchá hodnota |  | mm |  |  | číselná hodnota udávající výšku v mm | 1000 |  | Povinný | Ano
ASR.VYZ.002 | architektonicko stavebni reseni | vyrobky - zamecnicke | zabradli | IfcRailing |  | Klasifikace |  |  |  |  | ASR.VYZ.002 |  |  |  |  | [Identifikace: ASR.VYZ.002] |  | Povinný | Ano
ASR.VYZ.003 | architektonicko stavebni reseni | vyrobky - zamecnicke | zebrik | IfcStairFlight |  | Vlastnost | CCI_pro_prvky | CCI_3_Funkcni_systemy_kod | IfcLabel | Jednoduchá hodnota |  |  |  |  | základní specifikace klasifikace funkčního systému - kód |  |  | Povinný | Ano
ASR.VYZ.003 | architektonicko stavebni reseni | vyrobky - zamecnicke | zebrik | IfcStairFlight |  | Vlastnost | CCI_pro_prvky | CCI_4_Technicke_systemy_kod | IfcLabel | Jednoduchá hodnota |  |  |  |  | základní specifikace klasifikace technického systému - kód |  |  | Povinný | Ano
ASR.VYZ.003 | architektonicko stavebni reseni | vyrobky - zamecnicke | zebrik | IfcStairFlight |  | Vlastnost | CCI_pro_prvky | CCI_5_Komponenty_kod | IfcLabel | Jednoduchá hodnota |  |  |  |  | základní specifikace klasifikace komponenty - kód |  |  | Povinný | Ano
ASR.VYZ.003 | architektonicko stavebni reseni | vyrobky - zamecnicke | zebrik | IfcStairFlight |  | Vlastnost | obecne_vlastnosti | nazev_modelovaneho_prvku | IfcLabel | Jednoduchá hodnota |  |  |  |  | název typu modelovaného prvku; projektové označení, které volí zhotovitel | OV01 revizní dvířka 600/600, ZV01 zábradlí teras 1100, SN01 stěna mezibytová PTH 250…, PD01 podlaha 130 kanceláře |  | Povinný | Ano
ASR.VYZ.003 | architektonicko stavebni reseni | vyrobky - zamecnicke | zebrik | IfcStairFlight |  | Vlastnost | obecne_vlastnosti | oznaceni_modelovaneho_prvku | IfcLabel | Jednoduchá hodnota |  |  |  |  | projektové označení pro identifikaci v projektu (volí projektant/zhotovitel dílčího DiMS), podle BEP | S01, PD01.01, OV01, ZV01.02 |  | Povinný | Ano
ASR.VYZ.003 | architektonicko stavebni reseni | vyrobky - zamecnicke | zebrik | IfcStairFlight |  | Vlastnost | obecne_vlastnosti | popis_modelovaneho_prvku | IfcLabel | Jednoduchá hodnota |  |  |  |  | obecný popis modelovaného prvku (v ČJ), upřesňující jeho funkci (účel) apod. | revizní dvířka v podhledu, zábradlí terasy, stěna mezibytová, podlaha v kanceláři apod. |  | Povinný | Ano
ASR.VYZ.003 | architektonicko stavebni reseni | vyrobky - zamecnicke | zebrik | IfcStairFlight |  | Vlastnost | zebrik | delka_(zebrik) | IfcLengthMeasure | Jednoduchá hodnota |  | mm |  |  | číselná hodnota udávající délku v mm | 5000 |  | Povinný | Ano
ASR.VYZ.003 | architektonicko stavebni reseni | vyrobky - zamecnicke | zebrik | IfcStairFlight |  | Vlastnost | zebrik | material_(zebrik) | IfcLabel | Jednoduchá hodnota |  |  |  |  | základní specifikace materiálu | ocel, hliník |  | Povinný | Ano
ASR.VYZ.003 | architektonicko stavebni reseni | vyrobky - zamecnicke | zebrik | IfcStairFlight |  | Vlastnost | zebrik | povrchova_uprava_vc._barevneho_provedeni_(zebrik) | IfcLabel | Jednoduchá hodnota |  |  |  |  | základní specifikace povrchové úpravy včetně barevného provedení | lak RAL 9007 šedá, 2x základní + 2x vrchní nátěr bílé barvy |  | Povinný | Ano
ASR.VYZ.003 | architektonicko stavebni reseni | vyrobky - zamecnicke | zebrik | IfcStairFlight |  | Vlastnost | zebrik | sirka_(zebrik) | IfcPositiveLengthMeasure | Jednoduchá hodnota |  | mm |  |  | číselná hodnota udávající šířku/hloubku v mm - půdorysný rozměr | 600 |  | Povinný | Ano
ASR.VYZ.003 | architektonicko stavebni reseni | vyrobky - zamecnicke | zebrik | IfcStairFlight |  | Klasifikace |  |  |  |  | ASR.VYZ.003 |  |  |  |  | [Identifikace: ASR.VYZ.003] |  | Povinný | Ano
ASR.ZAO.003 | architektonicko stavebni reseni | zarizeni - ostatni | hasici technika | IfcFireSuppressionTerminal |  | Vlastnost | CCI_pro_prvky | CCI_3_Funkcni_systemy_kod | IfcLabel | Jednoduchá hodnota |  |  |  |  | základní specifikace klasifikace funkčního systému - kód |  |  | Povinný | Ano
ASR.ZAO.003 | architektonicko stavebni reseni | zarizeni - ostatni | hasici technika | IfcFireSuppressionTerminal |  | Vlastnost | CCI_pro_prvky | CCI_4_Technicke_systemy_kod | IfcLabel | Jednoduchá hodnota |  |  |  |  | základní specifikace klasifikace technického systému - kód |  |  | Povinný | Ano
ASR.ZAO.003 | architektonicko stavebni reseni | zarizeni - ostatni | hasici technika | IfcFireSuppressionTerminal |  | Vlastnost | CCI_pro_prvky | CCI_5_Komponenty_kod | IfcLabel | Jednoduchá hodnota |  |  |  |  | základní specifikace klasifikace komponenty - kód |  |  | Povinný | Ano
ASR.ZAO.003 | architektonicko stavebni reseni | zarizeni - ostatni | hasici technika | IfcFireSuppressionTerminal |  | Vlastnost | obecne_vlastnosti | nazev_modelovaneho_prvku | IfcLabel | Jednoduchá hodnota |  |  |  |  | název typu modelovaného prvku; projektové označení, které volí zhotovitel | OV01 revizní dvířka 600/600, ZV01 zábradlí teras 1100, SN01 stěna mezibytová PTH 250…, PD01 podlaha 130 kanceláře |  | Povinný | Ano
ASR.ZAO.003 | architektonicko stavebni reseni | zarizeni - ostatni | hasici technika | IfcFireSuppressionTerminal |  | Vlastnost | obecne_vlastnosti | oznaceni_modelovaneho_prvku | IfcLabel | Jednoduchá hodnota |  |  |  |  | projektové označení pro identifikaci v projektu (volí projektant/zhotovitel dílčího DiMS), podle BEP | S01, PD01.01, OV01, ZV01.02 |  | Povinný | Ano
ASR.ZAO.003 | architektonicko stavebni reseni | zarizeni - ostatni | hasici technika | IfcFireSuppressionTerminal |  | Vlastnost | obecne_vlastnosti | popis_modelovaneho_prvku | IfcLabel | Jednoduchá hodnota |  |  |  |  | obecný popis modelovaného prvku (v ČJ), upřesňující jeho funkci (účel) apod. | revizní dvířka v podhledu, zábradlí terasy, stěna mezibytová, podlaha v kanceláři apod. |  | Povinný | Ano
ASR.ZAO.003 | architektonicko stavebni reseni | zarizeni - ostatni | hasici technika | IfcFireSuppressionTerminal |  | Vlastnost | FM_hasici_technika | CAFM_kod | IfcIdentifier | Jednoduchá hodnota |  |  |  |  | Kód typu / prvku v CAFM systému pro mapování na údržbu a číselníky. |  | POZ.01.XX.XX.XXXX | Povinný | Ano
ASR.ZAO.003 | architektonicko stavebni reseni | zarizeni - ostatni | hasici technika | IfcFireSuppressionTerminal |  | Vlastnost | FM_hasici_technika | GUID_prostoru | IfcLabel | Jednoduchá hodnota |  |  |  |  | IFC GUID prostoru (místnosti), ve kterém je prvek umístěn. |  |  | Povinný | Ano
ASR.ZAO.003 | architektonicko stavebni reseni | zarizeni - ostatni | hasici technika | IfcFireSuppressionTerminal |  | Vlastnost | FM_hasici_technika | Technicky_list | IfcURIReference | Jednoduchá hodnota |  |  |  |  | odkaz na technický list |  |  | Povinný | Ano
ASR.ZAO.003 | architektonicko stavebni reseni | zarizeni - ostatni | hasici technika | IfcFireSuppressionTerminal |  | Vlastnost | FM_hasici_technika | Revizni_sprava | IfcURIReference | Jednoduchá hodnota |  |  |  |  | odkaz na revizní správu |  |  | Povinný | Ano
ASR.ZAO.003 | architektonicko stavebni reseni | zarizeni - ostatni | hasici technika | IfcFireSuppressionTerminal |  | Vlastnost | FM_hasici_technika | Typ_pristroje | String | Výčet | hydrant přenosný hasící přístroj | [6 empty] | Povinný | Ano
ASR.ZAO.003 | architektonicko stavebni reseni | zarizeni - ostatni | hasici technika | IfcFireSuppressionTerminal |  | Vlastnost | FM_hasici_technika | Evidencni_cislo | String | Jednoduchá hodnota | [7 empty] | Povinný | Ano
ASR.ZAO.003 | architektonicko stavebni reseni | zarizeni - ostatni | hasici technika | IfcFireSuppressionTerminal |  | Vlastnost | FM_hasici_technika | Druh_hasiva | String | Výčet | práškový;CO2;voda;pěnový |  | Druh hasiva |  |  |  |  | Povinný | Ano
ASR.ZAO.003 | architektonicko stavebni reseni | zarizeni - ostatni | hasici technika | IfcFireSuppressionTerminal |  | Vlastnost | FM_hasici_technika | Cetnost_revize | IfcText | Výčet | 1x za rok;1x za 5 let |  | Revize hasící techniky |  |  |  |  | Povinný | Ano
ASR.ZAO.003 | architektonicko stavebni reseni | zarizeni - ostatni | hasici technika | IfcFireSuppressionTerminal |  | Vlastnost | FM_hasici_technika | Datum_posledni_revize | IfcDate | Jednoduchá hodnota | [7 empty] | Povinný | Ano
ASR.ZAO.003 | architektonicko stavebni reseni | zarizeni - ostatni | hasici technika | IfcFireSuppressionTerminal |  | Vlastnost | FM_hasici_technika | Datum_pristi_revize | IfcDate | Jednoduchá hodnota | [7 empty] | Povinný | Ano
ASR.ZAO.003 | architektonicko stavebni reseni | zarizeni - ostatni | hasici technika | IfcFireSuppressionTerminal |  | Vlastnost | FM_hasici_technika | Umisteni | String | Jednoduchá hodnota | [7 empty] | Povinný | Ano
ASR.ZAO.003 | architektonicko stavebni reseni | zarizeni - ostatni | hasici technika | IfcFireSuppressionTerminal |  | Klasifikace |  |  |  |  | ASR.ZAO.003 |  |  |  |  | [Identifikace: ASR.ZAO.003] |  | Povinný | Ano
ASR.ZAO.004 | architektonicko stavebni reseni | zarizeni - ostatni | pozarni ucpavka | IfcOpeningElement |  | Vlastnost | FM_pozarni_ucpavka | CAFM_kod | IfcIdentifier | Jednoduchá hodnota |  |  |  |  | Kód typu / prvku v CAFM systému pro mapování na údržbu a číselníky. |  | POZ.03.XX.XXXX | Povinný | Ano
ASR.ZAO.004 | architektonicko stavebni reseni | zarizeni - ostatni | pozarni ucpavka | IfcOpeningElement |  | Vlastnost | FM_pozarni_ucpavka | GUID_prostoru | IfcLabel | Jednoduchá hodnota |  |  |  |  | IFC GUID prostoru (místnosti), ve kterém je prvek umístěn. |  |  | Povinný | Ano
ASR.ZAO.004 | architektonicko stavebni reseni | zarizeni - ostatni | pozarni ucpavka | IfcOpeningElement |  | Vlastnost | FM_pozarni_ucpavka | Technicky_list | IfcURIReference | Jednoduchá hodnota |  |  |  |  | odkaz na technický list |  |  | Povinný | Ano
ASR.ZAO.004 | architektonicko stavebni reseni | zarizeni - ostatni | pozarni ucpavka | IfcOpeningElement |  | Vlastnost | FM_pozarni_ucpavka | Revizni_sprava | IfcURIReference | Jednoduchá hodnota |  |  |  |  | odkaz na revizní správu |  |  | Povinný | Ano
ASR.ZAO.004 | architektonicko stavebni reseni | zarizeni - ostatni | pozarni ucpavka | IfcOpeningElement |  | Vlastnost | FM_pozarni_ucpavka | Evidencni_cislo | String | Jednoduchá hodnota | [7 empty] | Povinný | Ano
ASR.ZAO.004 | architektonicko stavebni reseni | zarizeni - ostatni | pozarni ucpavka | IfcOpeningElement |  | Vlastnost | FM_pozarni_ucpavka | Napojeni_na_okruh | String | Jednoduchá hodnota |  |  |  |  | kód okruhu |  |  | Povinný | Ano
ASR.ZAO.004 | architektonicko stavebni reseni | zarizeni - ostatni | pozarni ucpavka | IfcOpeningElement |  | Vlastnost | FM_pozarni_ucpavka | Datum_posledni_revize | IfcDate | Jednoduchá hodnota | [7 empty] | Povinný | Ano
ASR.ZAO.004 | architektonicko stavebni reseni | zarizeni - ostatni | pozarni ucpavka | IfcOpeningElement |  | Vlastnost | FM_pozarni_ucpavka | Datum_pristi_revize | IfcDate | Jednoduchá hodnota | [7 empty] | Povinný | Ano
ASR.ZAO.004 | architektonicko stavebni reseni | zarizeni - ostatni | pozarni ucpavka | IfcOpeningElement |  | Vlastnost | FM_pozarni_ucpavka | Umisteni | String | Jednoduchá hodnota | [7 empty] | Povinný | Ano
ASR.ZAO.004 | architektonicko stavebni reseni | zarizeni - ostatni | pozarni ucpavka | IfcOpeningElement |  | Vlastnost | CCI_pro_prvky | CCI_3_Funkcni_systemy_kod | IfcLabel | Jednoduchá hodnota |  |  |  |  | základní specifikace klasifikace funkčního systému - kód |  |  | Povinný | Ano
ASR.ZAO.004 | architektonicko stavebni reseni | zarizeni - ostatni | pozarni ucpavka | IfcOpeningElement |  | Vlastnost | CCI_pro_prvky | CCI_4_Technicke_systemy_kod | IfcLabel | Jednoduchá hodnota |  |  |  |  | základní specifikace klasifikace technického systému - kód |  |  | Povinný | Ano
ASR.ZAO.004 | architektonicko stavebni reseni | zarizeni - ostatni | pozarni ucpavka | IfcOpeningElement |  | Vlastnost | CCI_pro_prvky | CCI_5_Komponenty_kod | IfcLabel | Jednoduchá hodnota |  |  |  |  | základní specifikace klasifikace komponenty - kód |  |  | Povinný | Ano
ASR.ZAO.004 | architektonicko stavebni reseni | zarizeni - ostatni | pozarni ucpavka | IfcOpeningElement |  | Vlastnost | obecne_vlastnosti | nazev_modelovaneho_prvku | IfcLabel | Jednoduchá hodnota |  |  |  |  | název typu modelovaného prvku; projektové označení, které volí zhotovitel | OV01 revizní dvířka 600/600, ZV01 zábradlí teras 1100, SN01 stěna mezibytová PTH 250…, PD01 podlaha 130 kanceláře |  | Povinný | Ano
ASR.ZAO.004 | architektonicko stavebni reseni | zarizeni - ostatni | pozarni ucpavka | IfcOpeningElement |  | Vlastnost | obecne_vlastnosti | oznaceni_modelovaneho_prvku | IfcLabel | Jednoduchá hodnota |  |  |  |  | projektové označení pro identifikaci v projektu (volí projektant/zhotovitel dílčího DiMS), podle BEP | S01, PD01.01, OV01, ZV01.02 |  | Povinný | Ano
ASR.ZAO.004 | architektonicko stavebni reseni | zarizeni - ostatni | pozarni ucpavka | IfcOpeningElement |  | Vlastnost | obecne_vlastnosti | popis_modelovaneho_prvku | IfcLabel | Jednoduchá hodnota |  |  |  |  | obecný popis modelovaného prvku (v ČJ), upřesňující jeho funkci (účel) apod. | revizní dvířka v podhledu, zábradlí terasy, stěna mezibytová, podlaha v kanceláři apod. |  | Povinný | Ano
ASR.ZAO.004 | architektonicko stavebni reseni | zarizeni - ostatni | pozarni ucpavka | IfcOpeningElement |  | Klasifikace |  |  |  |  | ASR.ZAO.004 |  |  |  |  | [Identifikace: ASR.ZAO.004] |  | Povinný | Ano
ASR.ZAO.005 | architektonicko stavebni reseni | zarizeni - ostatni | pozarni manzeta | IfcOpeningElement |  | Vlastnost | FM_pozarni_manzeta | CAFM_kod | IfcIdentifier | Jednoduchá hodnota |  |  |  |  | Kód typu / prvku v CAFM systému pro mapování na údržbu a číselníky. |  | POZ.04.XX.XXXX | Povinný | Ano
ASR.ZAO.005 | architektonicko stavebni reseni | zarizeni - ostatni | pozarni manzeta | IfcOpeningElement |  | Vlastnost | FM_pozarni_manzeta | GUID_prostoru | IfcLabel | Jednoduchá hodnota |  |  |  |  | IFC GUID prostoru (místnosti), ve kterém je prvek umístěn. |  |  | Povinný | Ano
ASR.ZAO.005 | architektonicko stavebni reseni | zarizeni - ostatni | pozarni manzeta | IfcOpeningElement |  | Vlastnost | FM_pozarni_manzeta | Technicky_list | IfcURIReference | Jednoduchá hodnota |  |  |  |  | odkaz na technický list |  |  | Povinný | Ano
ASR.ZAO.005 | architektonicko stavebni reseni | zarizeni - ostatni | pozarni manzeta | IfcOpeningElement |  | Vlastnost | FM_pozarni_manzeta | Revizni_sprava | IfcURIReference | Jednoduchá hodnota |  |  |  |  | odkaz na revizní správu |  |  | Povinný | Ano
ASR.ZAO.005 | architektonicko stavebni reseni | zarizeni - ostatni | pozarni manzeta | IfcOpeningElement |  | Vlastnost | FM_pozarni_manzeta | Evidencni_cislo | String | Jednoduchá hodnota | [7 empty] | Povinný | Ano
ASR.ZAO.005 | architektonicko stavebni reseni | zarizeni - ostatni | pozarni manzeta | IfcOpeningElement |  | Vlastnost | FM_pozarni_manzeta | Napojeni_na_okruh | String | Jednoduchá hodnota |  |  |  |  | kód okruhu |  |  | Povinný | Ano
ASR.ZAO.005 | architektonicko stavebni reseni | zarizeni - ostatni | pozarni manzeta | IfcOpeningElement |  | Vlastnost | FM_pozarni_manzeta | Datum_posledni_revize | IfcDate | Jednoduchá hodnota | [7 empty] | Povinný | Ano
ASR.ZAO.005 | architektonicko stavebni reseni | zarizeni - ostatni | pozarni manzeta | IfcOpeningElement |  | Vlastnost | FM_pozarni_manzeta | Datum_pristi_revize | IfcDate | Jednoduchá hodnota | [7 empty] | Povinný | Ano
ASR.ZAO.005 | architektonicko stavebni reseni | zarizeni - ostatni | pozarni manzeta | IfcOpeningElement |  | Vlastnost | FM_pozarni_manzeta | Umisteni | String | Jednoduchá hodnota | [7 empty] | Povinný | Ano
ASR.ZAO.005 | architektonicko stavebni reseni | zarizeni - ostatni | pozarni manzeta | IfcOpeningElement |  | Vlastnost | CCI_pro_prvky | CCI_3_Funkcni_systemy_kod | IfcLabel | Jednoduchá hodnota |  |  |  |  | základní specifikace klasifikace funkčního systému - kód |  |  | Povinný | Ano
ASR.ZAO.005 | architektonicko stavebni reseni | zarizeni - ostatni | pozarni manzeta | IfcOpeningElement |  | Vlastnost | CCI_pro_prvky | CCI_4_Technicke_systemy_kod | IfcLabel | Jednoduchá hodnota |  |  |  |  | základní specifikace klasifikace technického systému - kód |  |  | Povinný | Ano
ASR.ZAO.005 | architektonicko stavebni reseni | zarizeni - ostatni | pozarni manzeta | IfcOpeningElement |  | Vlastnost | CCI_pro_prvky | CCI_5_Komponenty_kod | IfcLabel | Jednoduchá hodnota |  |  |  |  | základní specifikace klasifikace komponenty - kód |  |  | Povinný | Ano
ASR.ZAO.005 | architektonicko stavebni reseni | zarizeni - ostatni | pozarni manzeta | IfcOpeningElement |  | Vlastnost | obecne_vlastnosti | nazev_modelovaneho_prvku | IfcLabel | Jednoduchá hodnota |  |  |  |  | název typu modelovaného prvku; projektové označení, které volí zhotovitel | OV01 revizní dvířka 600/600, ZV01 zábradlí teras 1100, SN01 stěna mezibytová PTH 250…, PD01 podlaha 130 kanceláře |  | Povinný | Ano
ASR.ZAO.005 | architektonicko stavebni reseni | zarizeni - ostatni | pozarni manzeta | IfcOpeningElement |  | Vlastnost | obecne_vlastnosti | oznaceni_modelovaneho_prvku | IfcLabel | Jednoduchá hodnota |  |  |  |  | projektové označení pro identifikaci v projektu (volí projektant/zhotovitel dílčího DiMS), podle BEP | S01, PD01.01, OV01, ZV01.02 |  | Povinný | Ano
ASR.ZAO.005 | architektonicko stavebni reseni | zarizeni - ostatni | pozarni manzeta | IfcOpeningElement |  | Vlastnost | obecne_vlastnosti | popis_modelovaneho_prvku | IfcLabel | Jednoduchá hodnota |  |  |  |  | obecný popis modelovaného prvku (v ČJ), upřesňující jeho funkci (účel) apod. | revizní dvířka v podhledu, zábradlí terasy, stěna mezibytová, podlaha v kanceláři apod. |  | Povinný | Ano
ASR.ZAO.005 | architektonicko stavebni reseni | zarizeni - ostatni | pozarni manzeta | IfcOpeningElement |  | Klasifikace |  |  |  |  | ASR.ZAO.005 |  |  |  |  | [Identifikace: ASR.ZAO.005] |  | Povinný | Ano
ASR.ZAO.001 | architektonicko stavebni reseni | zarizeni - ostatni | eskalator, travelator | IfcTransportElement |  | Vlastnost | CCI_pro_prvky | CCI_3_Funkcni_systemy_kod | IfcLabel | Jednoduchá hodnota |  |  |  |  | základní specifikace klasifikace funkčního systému - kód |  |  | Povinný | Ano
ASR.ZAO.001 | architektonicko stavebni reseni | zarizeni - ostatni | eskalator, travelator | IfcTransportElement |  | Vlastnost | CCI_pro_prvky | CCI_4_Technicke_systemy_kod | IfcLabel | Jednoduchá hodnota |  |  |  |  | základní specifikace klasifikace technického systému - kód |  |  | Povinný | Ano
ASR.ZAO.001 | architektonicko stavebni reseni | zarizeni - ostatni | eskalator, travelator | IfcTransportElement |  | Vlastnost | CCI_pro_prvky | CCI_5_Komponenty_kod | IfcLabel | Jednoduchá hodnota |  |  |  |  | základní specifikace klasifikace komponenty - kód |  |  | Povinný | Ano
ASR.ZAO.001 | architektonicko stavebni reseni | zarizeni - ostatni | eskalator, travelator | IfcTransportElement |  | Vlastnost | eskalator,_travelator | kapacita_cestujici | IfcCountMeasure | Jednoduchá hodnota |  |  |  |  | číselná hodnota udávající počet cestujících | 12 |  | Povinný | Ano
ASR.ZAO.001 | architektonicko stavebni reseni | zarizeni - ostatni | eskalator, travelator | IfcTransportElement |  | Vlastnost | eskalator,_travelator | kapacita_nosnost | IfcMassMeasure | Jednoduchá hodnota |  | kg |  |  | číselná hodnota udávající nosnost v kg | 500 |  | Povinný | Ano
ASR.ZAO.001 | architektonicko stavebni reseni | zarizeni - ostatni | eskalator, travelator | IfcTransportElement |  | Vlastnost | eskalator,_travelator | pripojeni_EPS | IfcBoolean | Jednoduchá hodnota |  |  |  |  | základní specifikace, zda bude požadavek na profesi | ano/ne |  | Povinný | Ano
ASR.ZAO.001 | architektonicko stavebni reseni | zarizeni - ostatni | eskalator, travelator | IfcTransportElement |  | Vlastnost | eskalator,_travelator | pripojeni_MAR | IfcBoolean | Jednoduchá hodnota |  |  |  |  | základní specifikace, zda bude požadavek na profesi | ano/ne |  | Povinný | Ano
ASR.ZAO.001 | architektonicko stavebni reseni | zarizeni - ostatni | eskalator, travelator | IfcTransportElement |  | Vlastnost | eskalator,_travelator | pripojeni_PZTS | IfcBoolean | Jednoduchá hodnota |  |  |  |  | základní specifikace, zda bude požadavek na profesi | ano/ne |  | Povinný | Ano
ASR.ZAO.001 | architektonicko stavebni reseni | zarizeni - ostatni | eskalator, travelator | IfcTransportElement |  | Vlastnost | eskalator,_travelator | pripojeni_SIL | IfcBoolean | Jednoduchá hodnota |  |  |  |  | základní specifikace, zda bude požadavek na profesi | ano/ne |  | Povinný | Ano
ASR.ZAO.001 | architektonicko stavebni reseni | zarizeni - ostatni | eskalator, travelator | IfcTransportElement |  | Vlastnost | eskalator,_travelator | pripojeni_SLA | IfcBoolean | Jednoduchá hodnota |  |  |  |  | základní specifikace, zda bude požadavek na profesi | ano/ne |  | Povinný | Ano
ASR.ZAO.001 | architektonicko stavebni reseni | zarizeni - ostatni | eskalator, travelator | IfcTransportElement |  | Vlastnost | eskalator,_travelator | rychlost | IfcLinearVelocityMeasure | Jednoduchá hodnota |  | m s⁻¹ |  |  | přepravní rychlost | 1 |  | Povinný | Ano
ASR.ZAO.001 | architektonicko stavebni reseni | zarizeni - ostatni | eskalator, travelator | IfcTransportElement |  | Vlastnost | eskalator,_travelator | SIL_jmenovite_napeti | IfcElectricVoltageMeasure | Jednoduchá hodnota |  | V |  |  | požadavek na připojení - číselná hodnota udávající jmenovité napětí prvku | 230 |  | Povinný | Ano
ASR.ZAO.001 | architektonicko stavebni reseni | zarizeni - ostatni | eskalator, travelator | IfcTransportElement |  | Vlastnost | eskalator,_travelator | SIL_jmenovity_prikon | IfcPowerMeasure | Jednoduchá hodnota |  | W |  |  | požadavek na připojení - číselná hodnota udávající jmenovitý příkon prvku | 36 |  | Povinný | Ano
ASR.ZAO.001 | architektonicko stavebni reseni | zarizeni - ostatni | eskalator, travelator | IfcTransportElement |  | Vlastnost | eskalator,_travelator | SIL_jmenovity_proud | IfcElectricCurrentMeasure | Jednoduchá hodnota |  | A |  |  | požadavek na připojení - číselná hodnota udávající jmenovitý proud prvku | 0,3 |  | Povinný | Ano
ASR.ZAO.001 | architektonicko stavebni reseni | zarizeni - ostatni | eskalator, travelator | IfcTransportElement |  | Vlastnost | obecne_vlastnosti | nazev_modelovaneho_prvku | IfcLabel | Jednoduchá hodnota |  |  |  |  | název typu modelovaného prvku; projektové označení, které volí zhotovitel | OV01 revizní dvířka 600/600, ZV01 zábradlí teras 1100, SN01 stěna mezibytová PTH 250…, PD01 podlaha 130 kanceláře |  | Povinný | Ano
ASR.ZAO.001 | architektonicko stavebni reseni | zarizeni - ostatni | eskalator, travelator | IfcTransportElement |  | Vlastnost | obecne_vlastnosti | oznaceni_modelovaneho_prvku | IfcLabel | Jednoduchá hodnota |  |  |  |  | projektové označení pro identifikaci v projektu (volí projektant/zhotovitel dílčího DiMS), podle BEP | S01, PD01.01, OV01, ZV01.02 |  | Povinný | Ano
ASR.ZAO.001 | architektonicko stavebni reseni | zarizeni - ostatni | eskalator, travelator | IfcTransportElement |  | Vlastnost | obecne_vlastnosti | popis_modelovaneho_prvku | IfcLabel | Jednoduchá hodnota |  |  |  |  | obecný popis modelovaného prvku (v ČJ), upřesňující jeho funkci (účel) apod. | revizní dvířka v podhledu, zábradlí terasy, stěna mezibytová, podlaha v kanceláři apod. |  | Povinný | Ano
ASR.ZAO.001 | architektonicko stavebni reseni | zarizeni - ostatni | eskalator, travelator | IfcTransportElement |  | Klasifikace |  |  |  |  | ASR.ZAO.001 |  |  |  |  | [Identifikace: ASR.ZAO.001] |  | Povinný | Ano
ASR.ZAO.002 | architektonicko stavebni reseni | zarizeni - ostatni | vytah | IfcTransportElement | ELEVATOR | Vlastnost | CCI_pro_prvky | CCI_3_Funkcni_systemy_kod | IfcLabel | Jednoduchá hodnota |  |  |  |  | základní specifikace klasifikace funkčního systému - kód |  |  | Povinný | Ano
ASR.ZAO.002 | architektonicko stavebni reseni | zarizeni - ostatni | vytah | IfcTransportElement | ELEVATOR | Vlastnost | CCI_pro_prvky | CCI_4_Technicke_systemy_kod | IfcLabel | Jednoduchá hodnota |  |  |  |  | základní specifikace klasifikace technického systému - kód |  |  | Povinný | Ano
ASR.ZAO.002 | architektonicko stavebni reseni | zarizeni - ostatni | vytah | IfcTransportElement | ELEVATOR | Vlastnost | CCI_pro_prvky | CCI_5_Komponenty_kod | IfcLabel | Jednoduchá hodnota |  |  |  |  | základní specifikace klasifikace komponenty - kód |  |  | Povinný | Ano
ASR.ZAO.002 | architektonicko stavebni reseni | zarizeni - ostatni | vytah | IfcTransportElement | ELEVATOR | Vlastnost | obecne_vlastnosti | nazev_modelovaneho_prvku | IfcLabel | Jednoduchá hodnota |  |  |  |  | název typu modelovaného prvku; projektové označení, které volí zhotovitel | OV01 revizní dvířka 600/600, ZV01 zábradlí teras 1100, SN01 stěna mezibytová PTH 250…, PD01 podlaha 130 kanceláře |  | Povinný | Ano
ASR.ZAO.002 | architektonicko stavebni reseni | zarizeni - ostatni | vytah | IfcTransportElement | ELEVATOR | Vlastnost | obecne_vlastnosti | oznaceni_modelovaneho_prvku | IfcLabel | Jednoduchá hodnota |  |  |  |  | projektové označení pro identifikaci v projektu (volí projektant/zhotovitel dílčího DiMS), podle BEP | S01, PD01.01, OV01, ZV01.02 |  | Povinný | Ano
ASR.ZAO.002 | architektonicko stavebni reseni | zarizeni - ostatni | vytah | IfcTransportElement | ELEVATOR | Vlastnost | obecne_vlastnosti | popis_modelovaneho_prvku | IfcLabel | Jednoduchá hodnota |  |  |  |  | obecný popis modelovaného prvku (v ČJ), upřesňující jeho funkci (účel) apod. | revizní dvířka v podhledu, zábradlí terasy, stěna mezibytová, podlaha v kanceláři apod. |  | Povinný | Ano
ASR.ZAO.002 | architektonicko stavebni reseni | zarizeni - ostatni | vytah | IfcTransportElement | ELEVATOR | Vlastnost | vytah | kapacita_cestujici | IfcCountMeasure | Jednoduchá hodnota |  |  |  |  | číselná hodnota udávající počet cestujících | 12 |  | Povinný | Ano
ASR.ZAO.002 | architektonicko stavebni reseni | zarizeni - ostatni | vytah | IfcTransportElement | ELEVATOR | Vlastnost | vytah | kapacita_nosnost | IfcMassMeasure | Jednoduchá hodnota |  | kg |  |  | číselná hodnota udávající nosnost v kg | 500 |  | Povinný | Ano
ASR.ZAO.002 | architektonicko stavebni reseni | zarizeni - ostatni | vytah | IfcTransportElement | ELEVATOR | Vlastnost | vytah | pocet_stanic | IfcInteger | Jednoduchá hodnota |  |  |  |  | udává počet stanic výtahu | 6 |  | Povinný | Ano
ASR.ZAO.002 | architektonicko stavebni reseni | zarizeni - ostatni | vytah | IfcTransportElement | ELEVATOR | Vlastnost | vytah | pripojeni_EPS | IfcBoolean | Jednoduchá hodnota |  |  |  |  | základní specifikace, zda bude požadavek na profesi | ano/ne |  | Povinný | Ano
ASR.ZAO.002 | architektonicko stavebni reseni | zarizeni - ostatni | vytah | IfcTransportElement | ELEVATOR | Vlastnost | vytah | pripojeni_MAR | IfcBoolean | Jednoduchá hodnota |  |  |  |  | základní specifikace, zda bude požadavek na profesi | ano/ne |  | Povinný | Ano
ASR.ZAO.002 | architektonicko stavebni reseni | zarizeni - ostatni | vytah | IfcTransportElement | ELEVATOR | Vlastnost | vytah | pripojeni_PZTS | IfcBoolean | Jednoduchá hodnota |  |  |  |  | základní specifikace, zda bude požadavek na profesi | ano/ne |  | Povinný | Ano
ASR.ZAO.002 | architektonicko stavebni reseni | zarizeni - ostatni | vytah | IfcTransportElement | ELEVATOR | Vlastnost | vytah | pripojeni_SIL | IfcBoolean | Jednoduchá hodnota |  |  |  |  | základní specifikace, zda bude požadavek na profesi | ano/ne |  | Povinný | Ano
ASR.ZAO.002 | architektonicko stavebni reseni | zarizeni - ostatni | vytah | IfcTransportElement | ELEVATOR | Vlastnost | vytah | pripojeni_SLA | IfcBoolean | Jednoduchá hodnota |  |  |  |  | základní specifikace, zda bude požadavek na profesi | ano/ne |  | Povinný | Ano
ASR.ZAO.002 | architektonicko stavebni reseni | zarizeni - ostatni | vytah | IfcTransportElement | ELEVATOR | Vlastnost | vytah | rozmery_sachty | IfcLabel | Jednoduchá hodnota |  |  |  |  | základní specifikace půdorysného rozměru šachty (šířka/výška) | 1500/2500 |  | Povinný | Ano
ASR.ZAO.002 | architektonicko stavebni reseni | zarizeni - ostatni | vytah | IfcTransportElement | ELEVATOR | Vlastnost | vytah | rychlost | IfcLinearVelocityMeasure | Jednoduchá hodnota |  | m s⁻¹ |  |  | přepravní rychlost | 1 |  | Povinný | Ano
ASR.ZAO.002 | architektonicko stavebni reseni | zarizeni - ostatni | vytah | IfcTransportElement | ELEVATOR | Vlastnost | vytah | SIL_jmenovite_napeti | IfcElectricVoltageMeasure | Jednoduchá hodnota |  | V |  |  | požadavek na připojení - číselná hodnota udávající jmenovité napětí prvku | 230 |  | Povinný | Ano
ASR.ZAO.002 | architektonicko stavebni reseni | zarizeni - ostatni | vytah | IfcTransportElement | ELEVATOR | Vlastnost | vytah | SIL_jmenovity_prikon | IfcPowerMeasure | Jednoduchá hodnota |  | W |  |  | požadavek na připojení - číselná hodnota udávající jmenovitý příkon prvku | 36 |  | Povinný | Ano
ASR.ZAO.002 | architektonicko stavebni reseni | zarizeni - ostatni | vytah | IfcTransportElement | ELEVATOR | Vlastnost | vytah | SIL_jmenovity_proud | IfcElectricCurrentMeasure | Jednoduchá hodnota |  | A |  |  | požadavek na připojení - číselná hodnota udávající jmenovitý proud prvku | 0,3 |  | Povinný | Ano
ASR.ZAO.002 | architektonicko stavebni reseni | zarizeni - ostatni | vytah | IfcTransportElement | ELEVATOR | Vlastnost | vytah | vytah_evakuacni | IfcBoolean | Jednoduchá hodnota |  |  |  |  | udává, zda je výtah pro požární zásah nebo evakuační | ano/ne |  | Povinný | Ano
ASR.ZAO.002 | architektonicko stavebni reseni | zarizeni - ostatni | vytah | IfcTransportElement | ELEVATOR | Vlastnost | vytah | vytah_pozarni | IfcBoolean | Jednoduchá hodnota |  |  |  |  | udává, zda je výtah požární | ano/ne |  | Povinný | Ano
ASR.ZAO.002 | architektonicko stavebni reseni | zarizeni - ostatni | vytah | IfcTransportElement | ELEVATOR | Vlastnost | vytah | zdvih | IfcPositiveLengthMeasure | Jednoduchá hodnota |  | m |  |  | udává výšku zdvihu výtahu (od podlahy nejnižší stanice k podlaze nejvyšší stanice) | 30 |  | Povinný | Ano
ASR.ZAO.002 | architektonicko stavebni reseni | zarizeni - ostatni | vytah | IfcTransportElement | ELEVATOR | Vlastnost | FM_vytah | CAFM_kod | IfcIdentifier | Jednoduchá hodnota |  |  |  |  | Kód typu / prvku v CAFM systému pro mapování na údržbu a číselníky. |  | ZZ.XX.XX.XXXX | Povinný | Ano
ASR.ZAO.002 | architektonicko stavebni reseni | zarizeni - ostatni | vytah | IfcTransportElement | ELEVATOR | Vlastnost | FM_vytah | GUID_prostoru | IfcLabel | Jednoduchá hodnota |  |  |  |  | IFC GUID prostoru (místnosti), ve kterém je prvek umístěn. |  |  | Povinný | Ano
ASR.ZAO.002 | architektonicko stavebni reseni | zarizeni - ostatni | vytah | IfcTransportElement | ELEVATOR | Vlastnost | FM_vytah | Technicky_list | IfcURIReference | Jednoduchá hodnota |  |  |  |  | odkaz na technický list |  |  | Povinný | Ano
ASR.ZAO.002 | architektonicko stavebni reseni | zarizeni - ostatni | vytah | IfcTransportElement | ELEVATOR | Vlastnost | FM_vytah | Revizni_sprava | IfcURIReference | Jednoduchá hodnota |  |  |  |  | odkaz na revizní správu |  |  | Povinný | Ano
ASR.ZAO.002 | architektonicko stavebni reseni | zarizeni - ostatni | vytah | IfcTransportElement | ELEVATOR | Vlastnost | FM_vytah | Typ_vytahu | String | Výčet | osobní;nákladní;lůžkový;evaukuační |  | Typ výtahu |  |  |  |  | Povinný | Ano
ASR.ZAO.002 | architektonicko stavebni reseni | zarizeni - ostatni | vytah | IfcTransportElement | ELEVATOR | Vlastnost | FM_vytah | Evidencni_cislo | String | Jednoduchá hodnota | [7 empty] | Povinný | Ano
ASR.ZAO.002 | architektonicko stavebni reseni | zarizeni - ostatni | vytah | IfcTransportElement | ELEVATOR | Vlastnost | FM_vytah | Typ_pohonu | String | Výčet | elektromechanika;hydraulika;jiné |  | Typ pohonu výtahu |  |  |  |  | Povinný | Ano
ASR.ZAO.002 | architektonicko stavebni reseni | zarizeni - ostatni | vytah | IfcTransportElement | ELEVATOR | Vlastnost | FM_vytah | Rok_uvedeni_do_provozu | IfcInteger | Jednoduchá hodnota | [7 empty] | Povinný | Ano
ASR.ZAO.002 | architektonicko stavebni reseni | zarizeni - ostatni | vytah | IfcTransportElement | ELEVATOR | Vlastnost | FM_vytah | Cetnost_revize | IfcText | Jednoduchá hodnota | [7 empty] | Povinný | Ano
ASR.ZAO.002 | architektonicko stavebni reseni | zarizeni - ostatni | vytah | IfcTransportElement | ELEVATOR | Vlastnost | FM_vytah | Datum_posledni_revize | IfcDate | Jednoduchá hodnota | [7 empty] | Povinný | Ano
ASR.ZAO.002 | architektonicko stavebni reseni | zarizeni - ostatni | vytah | IfcTransportElement | ELEVATOR | Vlastnost | FM_vytah | Datum_pristi_revize | IfcDate | Jednoduchá hodnota | [7 empty] | Povinný | Ano
ASR.ZAO.002 | architektonicko stavebni reseni | zarizeni - ostatni | vytah | IfcTransportElement | ELEVATOR | Vlastnost | FM_vytah | Datum_vyprseni_zaruky | IfcDate | Jednoduchá hodnota | [7 empty] | Povinný | Ano
ASR.ZAO.002 | architektonicko stavebni reseni | zarizeni - ostatni | vytah | IfcTransportElement | ELEVATOR | Klasifikace |  |  |  |  | ASR.ZAO.002 |  |  |  |  | [Identifikace: ASR.ZAO.002] |  | Povinný | Ano
ASR.ZAP.001 | architektonicko stavebni reseni | zarizovaci predmety, vpusti | vpust | IfcWasteTerminal |  | Vlastnost | CCI_pro_prvky | CCI_3_Funkcni_systemy_kod | IfcLabel | Jednoduchá hodnota |  |  |  |  | základní specifikace klasifikace funkčního systému - kód |  |  | Povinný | Ano
ASR.ZAP.001 | architektonicko stavebni reseni | zarizovaci predmety, vpusti | vpust | IfcWasteTerminal |  | Vlastnost | CCI_pro_prvky | CCI_4_Technicke_systemy_kod | IfcLabel | Jednoduchá hodnota |  |  |  |  | základní specifikace klasifikace technického systému - kód |  |  | Povinný | Ano
ASR.ZAP.001 | architektonicko stavebni reseni | zarizovaci predmety, vpusti | vpust | IfcWasteTerminal |  | Vlastnost | CCI_pro_prvky | CCI_5_Komponenty_kod | IfcLabel | Jednoduchá hodnota |  |  |  |  | základní specifikace klasifikace komponenty - kód |  |  | Povinný | Ano
ASR.ZAP.001 | architektonicko stavebni reseni | zarizovaci predmety, vpusti | vpust | IfcWasteTerminal |  | Vlastnost | obecne_vlastnosti | nazev_modelovaneho_prvku | IfcLabel | Jednoduchá hodnota |  |  |  |  | název typu modelovaného prvku; projektové označení, které volí zhotovitel | OV01 revizní dvířka 600/600, ZV01 zábradlí teras 1100, SN01 stěna mezibytová PTH 250…, PD01 podlaha 130 kanceláře |  | Povinný | Ano
ASR.ZAP.001 | architektonicko stavebni reseni | zarizovaci predmety, vpusti | vpust | IfcWasteTerminal |  | Vlastnost | obecne_vlastnosti | oznaceni_modelovaneho_prvku | IfcLabel | Jednoduchá hodnota |  |  |  |  | projektové označení pro identifikaci v projektu (volí projektant/zhotovitel dílčího DiMS), podle BEP | S01, PD01.01, OV01, ZV01.02 |  | Povinný | Ano
ASR.ZAP.001 | architektonicko stavebni reseni | zarizovaci predmety, vpusti | vpust | IfcWasteTerminal |  | Vlastnost | obecne_vlastnosti | popis_modelovaneho_prvku | IfcLabel | Jednoduchá hodnota |  |  |  |  | obecný popis modelovaného prvku (v ČJ), upřesňující jeho funkci (účel) apod. | revizní dvířka v podhledu, zábradlí terasy, stěna mezibytová, podlaha v kanceláři apod. |  | Povinný | Ano
ASR.ZAP.001 | architektonicko stavebni reseni | zarizovaci predmety, vpusti | vpust | IfcWasteTerminal |  | Klasifikace |  |  |  |  | ASR.ZAP.001 |  |  |  |  | [Identifikace: ASR.ZAP.001] |  | Povinný | Ano
ASR.ZAP.002 | architektonicko stavebni reseni | zarizovaci predmety, vpusti | zarizovaci predmet | IfcSanitaryTerminal |  | Vlastnost | CCI_pro_prvky | CCI_3_Funkcni_systemy_kod | IfcLabel | Jednoduchá hodnota |  |  |  |  | základní specifikace klasifikace funkčního systému - kód |  |  | Povinný | Ano
ASR.ZAP.002 | architektonicko stavebni reseni | zarizovaci predmety, vpusti | zarizovaci predmet | IfcSanitaryTerminal |  | Vlastnost | CCI_pro_prvky | CCI_4_Technicke_systemy_kod | IfcLabel | Jednoduchá hodnota |  |  |  |  | základní specifikace klasifikace technického systému - kód |  |  | Povinný | Ano
ASR.ZAP.002 | architektonicko stavebni reseni | zarizovaci predmety, vpusti | zarizovaci predmet | IfcSanitaryTerminal |  | Vlastnost | CCI_pro_prvky | CCI_5_Komponenty_kod | IfcLabel | Jednoduchá hodnota |  |  |  |  | základní specifikace klasifikace komponenty - kód |  |  | Povinný | Ano
ASR.ZAP.002 | architektonicko stavebni reseni | zarizovaci predmety, vpusti | zarizovaci predmet | IfcSanitaryTerminal |  | Vlastnost | obecne_vlastnosti | nazev_modelovaneho_prvku | IfcLabel | Jednoduchá hodnota |  |  |  |  | název typu modelovaného prvku; projektové označení, které volí zhotovitel | OV01 revizní dvířka 600/600, ZV01 zábradlí teras 1100, SN01 stěna mezibytová PTH 250…, PD01 podlaha 130 kanceláře |  | Povinný | Ano
ASR.ZAP.002 | architektonicko stavebni reseni | zarizovaci predmety, vpusti | zarizovaci predmet | IfcSanitaryTerminal |  | Vlastnost | obecne_vlastnosti | oznaceni_modelovaneho_prvku | IfcLabel | Jednoduchá hodnota |  |  |  |  | projektové označení pro identifikaci v projektu (volí projektant/zhotovitel dílčího DiMS), podle BEP | S01, PD01.01, OV01, ZV01.02 |  | Povinný | Ano
ASR.ZAP.002 | architektonicko stavebni reseni | zarizovaci predmety, vpusti | zarizovaci predmet | IfcSanitaryTerminal |  | Vlastnost | obecne_vlastnosti | popis_modelovaneho_prvku | IfcLabel | Jednoduchá hodnota |  |  |  |  | obecný popis modelovaného prvku (v ČJ), upřesňující jeho funkci (účel) apod. | revizní dvířka v podhledu, zábradlí terasy, stěna mezibytová, podlaha v kanceláři apod. |  | Povinný | Ano
ASR.ZAP.002 | architektonicko stavebni reseni | zarizovaci predmety, vpusti | zarizovaci predmet | IfcSanitaryTerminal |  | Klasifikace |  |  |  |  | ASR.ZAP.002 |  |  |  |  | [Identifikace: ASR.ZAP.002] |  | Povinný | Ano
I.NAB.001 | interier | nabytek | nabytek - ostatni | IfcFurniture |  | Vlastnost | CCI_pro_prvky | CCI_3_Funkcni_systemy_kod | IfcLabel | Jednoduchá hodnota |  |  |  |  | základní specifikace klasifikace funkčního systému - kód |  |  | Povinný | Ano
I.NAB.001 | interier | nabytek | nabytek - ostatni | IfcFurniture |  | Vlastnost | CCI_pro_prvky | CCI_4_Technicke_systemy_kod | IfcLabel | Jednoduchá hodnota |  |  |  |  | základní specifikace klasifikace technického systému - kód |  |  | Povinný | Ano
I.NAB.001 | interier | nabytek | nabytek - ostatni | IfcFurniture |  | Vlastnost | CCI_pro_prvky | CCI_5_Komponenty_kod | IfcLabel | Jednoduchá hodnota |  |  |  |  | základní specifikace klasifikace komponenty - kód |  |  | Povinný | Ano
I.NAB.001 | interier | nabytek | nabytek - ostatni | IfcFurniture |  | Vlastnost | nabytek_obecne | delka_(nabytek) | IfcPositiveLengthMeasure | Jednoduchá hodnota |  | mm |  |  | číselná hodnota udávající (půdorysnou) délku v mm | 2500 |  | Povinný | Ano
I.NAB.001 | interier | nabytek | nabytek - ostatni | IfcFurniture |  | Vlastnost | nabytek_obecne | material_(nabytek) | IfcLabel | Jednoduchá hodnota |  |  |  |  | základní specifikace materiálu | hliník, ocel, dřevo, dřevotříska |  | Povinný | Ano
I.NAB.001 | interier | nabytek | nabytek - ostatni | IfcFurniture |  | Vlastnost | nabytek_obecne | povrchova_uprava_vc._barevneho_provedeni_(nabytek_ostatni) | IfcLabel | Jednoduchá hodnota |  |  |  |  | základní specifikace povrchové úpravy včetně barevného provedení | RAL 9007 šedá, lazura, lamino, dýha |  | Povinný | Ano
I.NAB.001 | interier | nabytek | nabytek - ostatni | IfcFurniture |  | Vlastnost | nabytek_obecne | sirka_(nabytek) | IfcPositiveLengthMeasure | Jednoduchá hodnota |  | mm |  |  | číselná hodnota udávající šířku/hloubku v mm - půdorysný rozměr | 650 |  | Povinný | Ano
I.NAB.001 | interier | nabytek | nabytek - ostatni | IfcFurniture |  | Vlastnost | nabytek_obecne | vyska_(nabytek) | IfcPositiveLengthMeasure | Jednoduchá hodnota |  | mm |  |  | číselná hodnota udávající výšku v mm | 850 |  | Povinný | Ano
I.NAB.001 | interier | nabytek | nabytek - ostatni | IfcFurniture |  | Vlastnost | obecne_vlastnosti | nazev_modelovaneho_prvku | IfcLabel | Jednoduchá hodnota |  |  |  |  | název typu modelovaného prvku; projektové označení, které volí zhotovitel | OV01 revizní dvířka 600/600, ZV01 zábradlí teras 1100, SN01 stěna mezibytová PTH 250…, PD01 podlaha 130 kanceláře |  | Povinný | Ano
I.NAB.001 | interier | nabytek | nabytek - ostatni | IfcFurniture |  | Vlastnost | obecne_vlastnosti | oznaceni_modelovaneho_prvku | IfcLabel | Jednoduchá hodnota |  |  |  |  | projektové označení pro identifikaci v projektu (volí projektant/zhotovitel dílčího DiMS), podle BEP | S01, PD01.01, OV01, ZV01.02 |  | Povinný | Ano
I.NAB.001 | interier | nabytek | nabytek - ostatni | IfcFurniture |  | Vlastnost | obecne_vlastnosti | popis_modelovaneho_prvku | IfcLabel | Jednoduchá hodnota |  |  |  |  | obecný popis modelovaného prvku (v ČJ), upřesňující jeho funkci (účel) apod. | revizní dvířka v podhledu, zábradlí terasy, stěna mezibytová, podlaha v kanceláři apod. |  | Povinný | Ano
I.NAB.001 | interier | nabytek | nabytek - ostatni | IfcFurniture |  | Klasifikace |  |  |  |  | I.NAB.001 |  |  |  |  | [Identifikace: I.NAB.001] |  | Povinný | Ano
I.NAB.002 | interier | nabytek | nabytek - vestaveny | IfcFurniture |  | Vlastnost | CCI_pro_prvky | CCI_3_Funkcni_systemy_kod | IfcLabel | Jednoduchá hodnota |  |  |  |  | základní specifikace klasifikace funkčního systému - kód |  |  | Povinný | Ano
I.NAB.002 | interier | nabytek | nabytek - vestaveny | IfcFurniture |  | Vlastnost | CCI_pro_prvky | CCI_4_Technicke_systemy_kod | IfcLabel | Jednoduchá hodnota |  |  |  |  | základní specifikace klasifikace technického systému - kód |  |  | Povinný | Ano
I.NAB.002 | interier | nabytek | nabytek - vestaveny | IfcFurniture |  | Vlastnost | CCI_pro_prvky | CCI_5_Komponenty_kod | IfcLabel | Jednoduchá hodnota |  |  |  |  | základní specifikace klasifikace komponenty - kód |  |  | Povinný | Ano
I.NAB.002 | interier | nabytek | nabytek - vestaveny | IfcFurniture |  | Vlastnost | obecne_vlastnosti | nazev_modelovaneho_prvku | IfcLabel | Jednoduchá hodnota |  |  |  |  | název typu modelovaného prvku; projektové označení, které volí zhotovitel | OV01 revizní dvířka 600/600, ZV01 zábradlí teras 1100, SN01 stěna mezibytová PTH 250…, PD01 podlaha 130 kanceláře |  | Povinný | Ano
I.NAB.002 | interier | nabytek | nabytek - vestaveny | IfcFurniture |  | Vlastnost | obecne_vlastnosti | oznaceni_modelovaneho_prvku | IfcLabel | Jednoduchá hodnota |  |  |  |  | projektové označení pro identifikaci v projektu (volí projektant/zhotovitel dílčího DiMS), podle BEP | S01, PD01.01, OV01, ZV01.02 |  | Povinný | Ano
I.NAB.002 | interier | nabytek | nabytek - vestaveny | IfcFurniture |  | Vlastnost | obecne_vlastnosti | popis_modelovaneho_prvku | IfcLabel | Jednoduchá hodnota |  |  |  |  | obecný popis modelovaného prvku (v ČJ), upřesňující jeho funkci (účel) apod. | revizní dvířka v podhledu, zábradlí terasy, stěna mezibytová, podlaha v kanceláři apod. |  | Povinný | Ano
I.NAB.002 | interier | nabytek | nabytek - vestaveny | IfcFurniture |  | Vlastnost | nabytek_obecne | delka_(nabytek) | IfcPositiveLengthMeasure | Jednoduchá hodnota |  | mm |  |  | číselná hodnota udávající (půdorysnou) délku v mm | 2500 |  | Povinný | Ano
I.NAB.002 | interier | nabytek | nabytek - vestaveny | IfcFurniture |  | Vlastnost | nabytek_obecne | material_(nabytek) | IfcLabel | Jednoduchá hodnota |  |  |  |  | základní specifikace materiálu | hliník, ocel, dřevo, dřevotříska |  | Povinný | Ano
I.NAB.002 | interier | nabytek | nabytek - vestaveny | IfcFurniture |  | Vlastnost | nabytek_obecne | povrchova_uprava_vc._barevneho_provedeni_(nabytek_vestaveny) | IfcLabel | Jednoduchá hodnota |  |  |  |  | základní specifikace povrchové úpravy včetně barevného provedení | lazura buk, lak RAL 9007 šedá, 2x základní + 2x vrchní nátěr bílé barvy |  | Povinný | Ano
I.NAB.002 | interier | nabytek | nabytek - vestaveny | IfcFurniture |  | Vlastnost | nabytek_obecne | sirka_(nabytek) | IfcPositiveLengthMeasure | Jednoduchá hodnota |  | mm |  |  | číselná hodnota udávající šířku/hloubku v mm - půdorysný rozměr | 650 |  | Povinný | Ano
I.NAB.002 | interier | nabytek | nabytek - vestaveny | IfcFurniture |  | Vlastnost | nabytek_obecne | vyska_(nabytek) | IfcPositiveLengthMeasure | Jednoduchá hodnota |  | mm |  |  | číselná hodnota udávající výšku v mm | 850 |  | Povinný | Ano
I.NAB.002 | interier | nabytek | nabytek - vestaveny | IfcFurniture |  | Klasifikace |  |  |  |  | I.NAB.002 |  |  |  |  | [Identifikace: I.NAB.002] |  | Povinný | Ano
SKR.OPK.001 | stavebne konstrukcni cast | operne konstrukce | operna stena - beton | IfcWall |  | Vlastnost | CCI_pro_prvky | CCI_3_Funkcni_systemy_kod | IfcLabel | Jednoduchá hodnota |  |  |  |  | základní specifikace klasifikace funkčního systému - kód |  |  | Povinný | Ano
SKR.OPK.001 | stavebne konstrukcni cast | operne konstrukce | operna stena - beton | IfcWall |  | Vlastnost | CCI_pro_prvky | CCI_4_Technicke_systemy_kod | IfcLabel | Jednoduchá hodnota |  |  |  |  | základní specifikace klasifikace technického systému - kód |  |  | Povinný | Ano
SKR.OPK.001 | stavebne konstrukcni cast | operne konstrukce | operna stena - beton | IfcWall |  | Vlastnost | CCI_pro_prvky | CCI_5_Komponenty_kod | IfcLabel | Jednoduchá hodnota |  |  |  |  | základní specifikace klasifikace komponenty - kód |  |  | Povinný | Ano
SKR.OPK.001 | stavebne konstrukcni cast | operne konstrukce | operna stena - beton | IfcWall |  | Vlastnost | obecne_vlastnosti | nazev_modelovaneho_prvku | IfcLabel | Jednoduchá hodnota |  |  |  |  | název typu modelovaného prvku; projektové označení, které volí zhotovitel | OV01 revizní dvířka 600/600, ZV01 zábradlí teras 1100, SN01 stěna mezibytová PTH 250…, PD01 podlaha 130 kanceláře |  | Povinný | Ano
SKR.OPK.001 | stavebne konstrukcni cast | operne konstrukce | operna stena - beton | IfcWall |  | Vlastnost | obecne_vlastnosti | oznaceni_modelovaneho_prvku | IfcLabel | Jednoduchá hodnota |  |  |  |  | projektové označení pro identifikaci v projektu (volí projektant/zhotovitel dílčího DiMS), podle BEP | S01, PD01.01, OV01, ZV01.02 |  | Povinný | Ano
SKR.OPK.001 | stavebne konstrukcni cast | operne konstrukce | operna stena - beton | IfcWall |  | Vlastnost | obecne_vlastnosti | popis_modelovaneho_prvku | IfcLabel | Jednoduchá hodnota |  |  |  |  | obecný popis modelovaného prvku (v ČJ), upřesňující jeho funkci (účel) apod. | revizní dvířka v podhledu, zábradlí terasy, stěna mezibytová, podlaha v kanceláři apod. |  | Povinný | Ano
SKR.OPK.001 | stavebne konstrukcni cast | operne konstrukce | operna stena - beton | IfcWall |  | Vlastnost | operna_stena_beton | specifikace_betonu | IfcLabel | Jednoduchá hodnota |  |  |  |  | specifikace betonu | C20/25-XC1(CZ,F.1)-Cl 0,4-Dmax 22-S4 |  | Povinný | Ano
SKR.OPK.001 | stavebne konstrukcni cast | operne konstrukce | operna stena - beton | IfcWall |  | Vlastnost | operna_stena_beton | technologie | Textová hodnota (výčet: CZ_ConstructionMethod) | Jednoduchá hodnota |  |  |  |  | výběr z předdefinovaných možností {monolit; prefabrikát} | monolit |  | Povinný | Ano
SKR.OPK.001 | stavebne konstrukcni cast | operne konstrukce | operna stena - beton | IfcWall |  | Vlastnost | operna_stena_obecne | delka_(operna_stena) | IfcLengthMeasure | Jednoduchá hodnota |  | mm |  |  | číselná hodnota udávající délku v mm | 8000 |  | Povinný | Ano
SKR.OPK.001 | stavebne konstrukcni cast | operne konstrukce | operna stena - beton | IfcWall |  | Vlastnost | operna_stena_obecne | kotvena | IfcBoolean | Jednoduchá hodnota |  |  |  |  | specifikace, zda je opěrná stěna kotvená | ne |  | Povinný | Ano
SKR.OPK.001 | stavebne konstrukcni cast | operne konstrukce | operna stena - beton | IfcWall |  | Vlastnost | operna_stena_obecne | objem_(operna_stena) | IfcVolumeMeasure | Jednoduchá hodnota |  | m³ |  |  | číselná hodnota udávající čistý objem konstrukce v m3 | 1 |  | Povinný | Ano
SKR.OPK.001 | stavebne konstrukcni cast | operne konstrukce | operna stena - beton | IfcWall |  | Vlastnost | operna_stena_obecne | typ_operne_steny | Textová hodnota (výčet: CZ_RetainingWallType) | Jednoduchá hodnota |  |  |  |  | výběr z předdefinovaných možností {úhlová , tížná, vetknutá} | úhlová |  | Povinný | Ano
SKR.OPK.001 | stavebne konstrukcni cast | operne konstrukce | operna stena - beton | IfcWall |  | Klasifikace |  |  |  |  | SKR.OPK.001 |  |  |  |  | [Identifikace: SKR.OPK.001] |  | Povinný | Ano
SKR.OPK.002 | stavebne konstrukcni cast | operne konstrukce | operna stena - gabion | IfcWall |  | Vlastnost | CCI_pro_prvky | CCI_3_Funkcni_systemy_kod | IfcLabel | Jednoduchá hodnota |  |  |  |  | základní specifikace klasifikace funkčního systému - kód |  |  | Povinný | Ano
SKR.OPK.002 | stavebne konstrukcni cast | operne konstrukce | operna stena - gabion | IfcWall |  | Vlastnost | CCI_pro_prvky | CCI_4_Technicke_systemy_kod | IfcLabel | Jednoduchá hodnota |  |  |  |  | základní specifikace klasifikace technického systému - kód |  |  | Povinný | Ano
SKR.OPK.002 | stavebne konstrukcni cast | operne konstrukce | operna stena - gabion | IfcWall |  | Vlastnost | CCI_pro_prvky | CCI_5_Komponenty_kod | IfcLabel | Jednoduchá hodnota |  |  |  |  | základní specifikace klasifikace komponenty - kód |  |  | Povinný | Ano
SKR.OPK.002 | stavebne konstrukcni cast | operne konstrukce | operna stena - gabion | IfcWall |  | Vlastnost | obecne_vlastnosti | nazev_modelovaneho_prvku | IfcLabel | Jednoduchá hodnota |  |  |  |  | název typu modelovaného prvku; projektové označení, které volí zhotovitel | OV01 revizní dvířka 600/600, ZV01 zábradlí teras 1100, SN01 stěna mezibytová PTH 250…, PD01 podlaha 130 kanceláře |  | Povinný | Ano
SKR.OPK.002 | stavebne konstrukcni cast | operne konstrukce | operna stena - gabion | IfcWall |  | Vlastnost | obecne_vlastnosti | oznaceni_modelovaneho_prvku | IfcLabel | Jednoduchá hodnota |  |  |  |  | projektové označení pro identifikaci v projektu (volí projektant/zhotovitel dílčího DiMS), podle BEP | S01, PD01.01, OV01, ZV01.02 |  | Povinný | Ano
SKR.OPK.002 | stavebne konstrukcni cast | operne konstrukce | operna stena - gabion | IfcWall |  | Vlastnost | obecne_vlastnosti | popis_modelovaneho_prvku | IfcLabel | Jednoduchá hodnota |  |  |  |  | obecný popis modelovaného prvku (v ČJ), upřesňující jeho funkci (účel) apod. | revizní dvířka v podhledu, zábradlí terasy, stěna mezibytová, podlaha v kanceláři apod. |  | Povinný | Ano
SKR.OPK.002 | stavebne konstrukcni cast | operne konstrukce | operna stena - gabion | IfcWall |  | Vlastnost | operna_stena_obecne | delka_(operna_stena) | IfcLengthMeasure | Jednoduchá hodnota |  | mm |  |  | číselná hodnota udávající délku v mm | 8000 |  | Povinný | Ano
SKR.OPK.002 | stavebne konstrukcni cast | operne konstrukce | operna stena - gabion | IfcWall |  | Vlastnost | operna_stena_obecne | objem_(operna_stena) | IfcVolumeMeasure | Jednoduchá hodnota |  | m³ |  |  | číselná hodnota udávající čistý objem konstrukce v m3 | 1 |  | Povinný | Ano
SKR.OPK.002 | stavebne konstrukcni cast | operne konstrukce | operna stena - gabion | IfcWall |  | Vlastnost | operna_stena_gabion | kotvena | IfcBoolean | Jednoduchá hodnota |  |  |  |  | specifikace, zda je opěrná stěna kotvená | ne |  | Povinný | Ano
SKR.OPK.002 | stavebne konstrukcni cast | operne konstrukce | operna stena - gabion | IfcWall |  | Vlastnost | operna_stena_gabion | typ_operne_steny | Textová hodnota (výčet: CZ_RetainingWallType) | Jednoduchá hodnota |  |  |  |  | výběr z předdefinovaných možností {úhlová , tížná, vetknutá} | úhlová |  | Povinný | Ano
SKR.OPK.002 | stavebne konstrukcni cast | operne konstrukce | operna stena - gabion | IfcWall |  | Vlastnost | operna_stena_gabion | typ_site | IfcLabel | Jednoduchá hodnota |  |  |  |  | označení gabionové sítě | 10x10cm, ø4mm |  | Povinný | Ano
SKR.OPK.002 | stavebne konstrukcni cast | operne konstrukce | operna stena - gabion | IfcWall |  | Vlastnost | operna_stena_gabion | vypln | IfcLabel | Jednoduchá hodnota |  |  |  |  | výplňový materiál | drcený kámen 64/128 |  | Povinný | Ano
SKR.OPK.002 | stavebne konstrukcni cast | operne konstrukce | operna stena - gabion | IfcWall |  | Klasifikace |  |  |  |  | SKR.OPK.002 |  |  |  |  | [Identifikace: SKR.OPK.002] |  | Povinný | Ano
SKR.OPK.003 | stavebne konstrukcni cast | operne konstrukce | operna stena - zdivo | IfcWall |  | Vlastnost | CCI_pro_prvky | CCI_3_Funkcni_systemy_kod | IfcLabel | Jednoduchá hodnota |  |  |  |  | základní specifikace klasifikace funkčního systému - kód |  |  | Povinný | Ano
SKR.OPK.003 | stavebne konstrukcni cast | operne konstrukce | operna stena - zdivo | IfcWall |  | Vlastnost | CCI_pro_prvky | CCI_4_Technicke_systemy_kod | IfcLabel | Jednoduchá hodnota |  |  |  |  | základní specifikace klasifikace technického systému - kód |  |  | Povinný | Ano
SKR.OPK.003 | stavebne konstrukcni cast | operne konstrukce | operna stena - zdivo | IfcWall |  | Vlastnost | CCI_pro_prvky | CCI_5_Komponenty_kod | IfcLabel | Jednoduchá hodnota |  |  |  |  | základní specifikace klasifikace komponenty - kód |  |  | Povinný | Ano
SKR.OPK.003 | stavebne konstrukcni cast | operne konstrukce | operna stena - zdivo | IfcWall |  | Vlastnost | obecne_vlastnosti | nazev_modelovaneho_prvku | IfcLabel | Jednoduchá hodnota |  |  |  |  | název typu modelovaného prvku; projektové označení, které volí zhotovitel | OV01 revizní dvířka 600/600, ZV01 zábradlí teras 1100, SN01 stěna mezibytová PTH 250…, PD01 podlaha 130 kanceláře |  | Povinný | Ano
SKR.OPK.003 | stavebne konstrukcni cast | operne konstrukce | operna stena - zdivo | IfcWall |  | Vlastnost | obecne_vlastnosti | oznaceni_modelovaneho_prvku | IfcLabel | Jednoduchá hodnota |  |  |  |  | projektové označení pro identifikaci v projektu (volí projektant/zhotovitel dílčího DiMS), podle BEP | S01, PD01.01, OV01, ZV01.02 |  | Povinný | Ano
SKR.OPK.003 | stavebne konstrukcni cast | operne konstrukce | operna stena - zdivo | IfcWall |  | Vlastnost | obecne_vlastnosti | popis_modelovaneho_prvku | IfcLabel | Jednoduchá hodnota |  |  |  |  | obecný popis modelovaného prvku (v ČJ), upřesňující jeho funkci (účel) apod. | revizní dvířka v podhledu, zábradlí terasy, stěna mezibytová, podlaha v kanceláři apod. |  | Povinný | Ano
SKR.OPK.003 | stavebne konstrukcni cast | operne konstrukce | operna stena - zdivo | IfcWall |  | Vlastnost | operna_stena_obecne | delka_(operna_stena) | IfcLengthMeasure | Jednoduchá hodnota |  | mm |  |  | číselná hodnota udávající délku v mm | 8000 |  | Povinný | Ano
SKR.OPK.003 | stavebne konstrukcni cast | operne konstrukce | operna stena - zdivo | IfcWall |  | Vlastnost | operna_stena_obecne | kotvena | IfcBoolean | Jednoduchá hodnota |  |  |  |  | specifikace, zda je opěrná stěna kotvená | ne |  | Povinný | Ano
SKR.OPK.003 | stavebne konstrukcni cast | operne konstrukce | operna stena - zdivo | IfcWall |  | Vlastnost | operna_stena_obecne | objem_(operna_stena) | IfcVolumeMeasure | Jednoduchá hodnota |  | m³ |  |  | číselná hodnota udávající čistý objem konstrukce v m3 | 1 |  | Povinný | Ano
SKR.OPK.003 | stavebne konstrukcni cast | operne konstrukce | operna stena - zdivo | IfcWall |  | Vlastnost | operna_stena_obecne | typ_operne_steny | Textová hodnota (výčet: CZ_RetainingWallType) | Jednoduchá hodnota |  |  |  |  | výběr z předdefinovaných možností {úhlová , tížná, vetknutá} | úhlová |  | Povinný | Ano
SKR.OPK.003 | stavebne konstrukcni cast | operne konstrukce | operna stena - zdivo | IfcWall |  | Vlastnost | operna_stena_zdivo | popis_zdicich_prvku | IfcLabel | Jednoduchá hodnota |  |  |  |  | upřesňující popis zdiva | cihla plná pálená |  | Povinný | Ano
SKR.OPK.003 | stavebne konstrukcni cast | operne konstrukce | operna stena - zdivo | IfcWall |  | Vlastnost | operna_stena_zdivo | trida_pevnosti_malty | IfcLabel | Jednoduchá hodnota |  |  |  |  | pevnostní třída malty | M5 |  | Povinný | Ano
SKR.OPK.003 | stavebne konstrukcni cast | operne konstrukce | operna stena - zdivo | IfcWall |  | Vlastnost | operna_stena_zdivo | trida_pevnosti_zdiciho_prvku | IfcLabel | Jednoduchá hodnota |  |  |  |  | pevnostní třída zdicího prvku | P5 |  | Povinný | Ano
SKR.OPK.003 | stavebne konstrukcni cast | operne konstrukce | operna stena - zdivo | IfcWall |  | Vlastnost | operna_stena_zdivo | typ_zdiva | Textová hodnota (výčet: CZ_MasonryType) | Jednoduchá hodnota |  |  |  |  | výběr z předdefinovaných možností {cihelné; porobetonové; vápenopískové, kamenné; smíšené; ostatní} | cihelné |  | Povinný | Ano
SKR.OPK.003 | stavebne konstrukcni cast | operne konstrukce | operna stena - zdivo | IfcWall |  | Vlastnost | operna_stena_zdivo | vyztuzene_zdivo | IfcBoolean | Jednoduchá hodnota |  |  |  |  | specifikace, zda se jedná o vyztužené zdivo | ne |  | Povinný | Ano
SKR.OPK.003 | stavebne konstrukcni cast | operne konstrukce | operna stena - zdivo | IfcWall |  | Klasifikace |  |  |  |  | SKR.OPK.003 |  |  |  |  | [Identifikace: SKR.OPK.003] |  | Povinný | Ano
SKR.OPK.004 | stavebne konstrukcni cast | operne konstrukce | operna stena - zelezobeton | IfcWall |  | Vlastnost | CCI_pro_prvky | CCI_3_Funkcni_systemy_kod | IfcLabel | Jednoduchá hodnota |  |  |  |  | základní specifikace klasifikace funkčního systému - kód |  |  | Povinný | Ano
SKR.OPK.004 | stavebne konstrukcni cast | operne konstrukce | operna stena - zelezobeton | IfcWall |  | Vlastnost | CCI_pro_prvky | CCI_4_Technicke_systemy_kod | IfcLabel | Jednoduchá hodnota |  |  |  |  | základní specifikace klasifikace technického systému - kód |  |  | Povinný | Ano
SKR.OPK.004 | stavebne konstrukcni cast | operne konstrukce | operna stena - zelezobeton | IfcWall |  | Vlastnost | CCI_pro_prvky | CCI_5_Komponenty_kod | IfcLabel | Jednoduchá hodnota |  |  |  |  | základní specifikace klasifikace komponenty - kód |  |  | Povinný | Ano
SKR.OPK.004 | stavebne konstrukcni cast | operne konstrukce | operna stena - zelezobeton | IfcWall |  | Vlastnost | obecne_vlastnosti | nazev_modelovaneho_prvku | IfcLabel | Jednoduchá hodnota |  |  |  |  | název typu modelovaného prvku; projektové označení, které volí zhotovitel | OV01 revizní dvířka 600/600, ZV01 zábradlí teras 1100, SN01 stěna mezibytová PTH 250…, PD01 podlaha 130 kanceláře |  | Povinný | Ano
SKR.OPK.004 | stavebne konstrukcni cast | operne konstrukce | operna stena - zelezobeton | IfcWall |  | Vlastnost | obecne_vlastnosti | oznaceni_modelovaneho_prvku | IfcLabel | Jednoduchá hodnota |  |  |  |  | projektové označení pro identifikaci v projektu (volí projektant/zhotovitel dílčího DiMS), podle BEP | S01, PD01.01, OV01, ZV01.02 |  | Povinný | Ano
SKR.OPK.004 | stavebne konstrukcni cast | operne konstrukce | operna stena - zelezobeton | IfcWall |  | Vlastnost | obecne_vlastnosti | popis_modelovaneho_prvku | IfcLabel | Jednoduchá hodnota |  |  |  |  | obecný popis modelovaného prvku (v ČJ), upřesňující jeho funkci (účel) apod. | revizní dvířka v podhledu, zábradlí terasy, stěna mezibytová, podlaha v kanceláři apod. |  | Povinný | Ano
SKR.OPK.004 | stavebne konstrukcni cast | operne konstrukce | operna stena - zelezobeton | IfcWall |  | Vlastnost | operna_stena_obecne | delka_(operna_stena) | IfcLengthMeasure | Jednoduchá hodnota |  | mm |  |  | číselná hodnota udávající délku v mm | 8000 |  | Povinný | Ano
SKR.OPK.004 | stavebne konstrukcni cast | operne konstrukce | operna stena - zelezobeton | IfcWall |  | Vlastnost | operna_stena_obecne | kotvena | IfcBoolean | Jednoduchá hodnota |  |  |  |  | specifikace, zda je opěrná stěna kotvená | ne |  | Povinný | Ano
SKR.OPK.004 | stavebne konstrukcni cast | operne konstrukce | operna stena - zelezobeton | IfcWall |  | Vlastnost | operna_stena_obecne | objem_(operna_stena) | IfcVolumeMeasure | Jednoduchá hodnota |  | m³ |  |  | číselná hodnota udávající čistý objem konstrukce v m3 | 1 |  | Povinný | Ano
SKR.OPK.004 | stavebne konstrukcni cast | operne konstrukce | operna stena - zelezobeton | IfcWall |  | Vlastnost | operna_stena_obecne | typ_operne_steny | Textová hodnota (výčet: CZ_RetainingWallType) | Jednoduchá hodnota |  |  |  |  | výběr z předdefinovaných možností {úhlová , tížná, vetknutá} | úhlová |  | Povinný | Ano
SKR.OPK.004 | stavebne konstrukcni cast | operne konstrukce | operna stena - zelezobeton | IfcWall |  | Vlastnost | operna_stena_zelezobeton | predpeti | Textová hodnota (výčet: CZ_PrestressingMethod) | Jednoduchá hodnota |  |  |  |  | výběr z předdefinovaných možností {N/A, předem, dodatečně} |  |  | Povinný | Ano
SKR.OPK.004 | stavebne konstrukcni cast | operne konstrukce | operna stena - zelezobeton | IfcWall |  | Vlastnost | operna_stena_zelezobeton | specifikace_betonu | IfcLabel | Jednoduchá hodnota |  |  |  |  | specifikace betonu | C20/25-XC1(CZ,F.1)-Cl 0,4-Dmax 22-S4 |  | Povinný | Ano
SKR.OPK.004 | stavebne konstrukcni cast | operne konstrukce | operna stena - zelezobeton | IfcWall |  | Vlastnost | operna_stena_zelezobeton | technologie | Textová hodnota (výčet: CZ_ConstructionMethod) | Jednoduchá hodnota |  |  |  |  | výběr z předdefinovaných možností {monolit; prefabrikát} | monolit |  | Povinný | Ano
SKR.OPK.004 | stavebne konstrukcni cast | operne konstrukce | operna stena - zelezobeton | IfcWall |  | Vlastnost | operna_stena_zelezobeton | vyztuzenost_prvku | IfcMassDensityMeasure | Jednoduchá hodnota |  | kg m³⁻¹ |  |  | číselná hodnota, která popisuje orientační množství výztuže v kg/m3 betonu | 110 |  | Povinný | Ano
SKR.OPK.004 | stavebne konstrukcni cast | operne konstrukce | operna stena - zelezobeton | IfcWall |  | Klasifikace |  |  |  |  | SKR.OPK.004 |  |  |  |  | [Identifikace: SKR.OPK.004] |  | Povinný | Ano
SKR.SCH.001 | stavebne konstrukcni cast | schodiste a rampy | rampa - beton | IfcRampFlight |  | Vlastnost | CCI_pro_prvky | CCI_3_Funkcni_systemy_kod | IfcLabel | Jednoduchá hodnota |  |  |  |  | základní specifikace klasifikace funkčního systému - kód |  |  | Povinný | Ano
SKR.SCH.001 | stavebne konstrukcni cast | schodiste a rampy | rampa - beton | IfcRampFlight |  | Vlastnost | CCI_pro_prvky | CCI_4_Technicke_systemy_kod | IfcLabel | Jednoduchá hodnota |  |  |  |  | základní specifikace klasifikace technického systému - kód |  |  | Povinný | Ano
SKR.SCH.001 | stavebne konstrukcni cast | schodiste a rampy | rampa - beton | IfcRampFlight |  | Vlastnost | CCI_pro_prvky | CCI_5_Komponenty_kod | IfcLabel | Jednoduchá hodnota |  |  |  |  | základní specifikace klasifikace komponenty - kód |  |  | Povinný | Ano
SKR.SCH.001 | stavebne konstrukcni cast | schodiste a rampy | rampa - beton | IfcRampFlight |  | Vlastnost | obecne_vlastnosti | nazev_modelovaneho_prvku | IfcLabel | Jednoduchá hodnota |  |  |  |  | název typu modelovaného prvku; projektové označení, které volí zhotovitel | OV01 revizní dvířka 600/600, ZV01 zábradlí teras 1100, SN01 stěna mezibytová PTH 250…, PD01 podlaha 130 kanceláře |  | Povinný | Ano
SKR.SCH.001 | stavebne konstrukcni cast | schodiste a rampy | rampa - beton | IfcRampFlight |  | Vlastnost | obecne_vlastnosti | oznaceni_modelovaneho_prvku | IfcLabel | Jednoduchá hodnota |  |  |  |  | projektové označení pro identifikaci v projektu (volí projektant/zhotovitel dílčího DiMS), podle BEP | S01, PD01.01, OV01, ZV01.02 |  | Povinný | Ano
SKR.SCH.001 | stavebne konstrukcni cast | schodiste a rampy | rampa - beton | IfcRampFlight |  | Vlastnost | obecne_vlastnosti | popis_modelovaneho_prvku | IfcLabel | Jednoduchá hodnota |  |  |  |  | obecný popis modelovaného prvku (v ČJ), upřesňující jeho funkci (účel) apod. | revizní dvířka v podhledu, zábradlí terasy, stěna mezibytová, podlaha v kanceláři apod. |  | Povinný | Ano
SKR.SCH.001 | stavebne konstrukcni cast | schodiste a rampy | rampa - beton | IfcRampFlight |  | Vlastnost | rampa_beton | pohledovost | IfcBoolean | Jednoduchá hodnota |  |  |  |  | specifikace, zda se jedná o pohledový beton | ne |  | Povinný | Ano
SKR.SCH.001 | stavebne konstrukcni cast | schodiste a rampy | rampa - beton | IfcRampFlight |  | Vlastnost | rampa_beton | povrchova_uprava_pohledovost | IfcLabel | Jednoduchá hodnota |  |  |  |  | popis povrchové úpravy a upřesnění pohledovosti | pohledovost z vnitřní strany |  | Povinný | Ano
SKR.SCH.001 | stavebne konstrukcni cast | schodiste a rampy | rampa - beton | IfcRampFlight |  | Vlastnost | rampa_beton | specifikace_betonu | IfcLabel | Jednoduchá hodnota |  |  |  |  | specifikace betonu | C20/25-XC1(CZ,F.1)-Cl 0,4-Dmax 22-S4 |  | Povinný | Ano
SKR.SCH.001 | stavebne konstrukcni cast | schodiste a rampy | rampa - beton | IfcRampFlight |  | Vlastnost | rampa_beton | technologie | Textová hodnota (výčet: CZ_ConstructionMethod) | Jednoduchá hodnota |  |  |  |  | výběr z předdefinovaných možností {monolit; prefabrikát} | monolit |  | Povinný | Ano
SKR.SCH.001 | stavebne konstrukcni cast | schodiste a rampy | rampa - beton | IfcRampFlight |  | Vlastnost | rampa_obecne | objem_(rampa) | IfcVolumeMeasure | Jednoduchá hodnota |  | m³ |  |  | číselná hodnota udávající čistý objem konstrukce v m3 | 1 |  | Povinný | Ano
SKR.SCH.001 | stavebne konstrukcni cast | schodiste a rampy | rampa - beton | IfcRampFlight |  | Vlastnost | rampa_obecne | tloustka_(rampa) | IfcLengthMeasure | Jednoduchá hodnota |  | mm |  |  | číselná hodnota udávající nejmenší tloušťku rampy v mm | 180 |  | Povinný | Ano
SKR.SCH.001 | stavebne konstrukcni cast | schodiste a rampy | rampa - beton | IfcRampFlight |  | Klasifikace |  |  |  |  | SKR.SCH.001 |  |  |  |  | [Identifikace: SKR.SCH.001] |  | Povinný | Ano
SKR.SCH.002 | stavebne konstrukcni cast | schodiste a rampy | rampa - drevo | IfcRampFlight |  | Vlastnost | CCI_pro_prvky | CCI_3_Funkcni_systemy_kod | IfcLabel | Jednoduchá hodnota |  |  |  |  | základní specifikace klasifikace funkčního systému - kód |  |  | Povinný | Ano
SKR.SCH.002 | stavebne konstrukcni cast | schodiste a rampy | rampa - drevo | IfcRampFlight |  | Vlastnost | CCI_pro_prvky | CCI_4_Technicke_systemy_kod | IfcLabel | Jednoduchá hodnota |  |  |  |  | základní specifikace klasifikace technického systému - kód |  |  | Povinný | Ano
SKR.SCH.002 | stavebne konstrukcni cast | schodiste a rampy | rampa - drevo | IfcRampFlight |  | Vlastnost | CCI_pro_prvky | CCI_5_Komponenty_kod | IfcLabel | Jednoduchá hodnota |  |  |  |  | základní specifikace klasifikace komponenty - kód |  |  | Povinný | Ano
SKR.SCH.002 | stavebne konstrukcni cast | schodiste a rampy | rampa - drevo | IfcRampFlight |  | Vlastnost | obecne_vlastnosti | nazev_modelovaneho_prvku | IfcLabel | Jednoduchá hodnota |  |  |  |  | název typu modelovaného prvku; projektové označení, které volí zhotovitel | OV01 revizní dvířka 600/600, ZV01 zábradlí teras 1100, SN01 stěna mezibytová PTH 250…, PD01 podlaha 130 kanceláře |  | Povinný | Ano
SKR.SCH.002 | stavebne konstrukcni cast | schodiste a rampy | rampa - drevo | IfcRampFlight |  | Vlastnost | obecne_vlastnosti | oznaceni_modelovaneho_prvku | IfcLabel | Jednoduchá hodnota |  |  |  |  | projektové označení pro identifikaci v projektu (volí projektant/zhotovitel dílčího DiMS), podle BEP | S01, PD01.01, OV01, ZV01.02 |  | Povinný | Ano
SKR.SCH.002 | stavebne konstrukcni cast | schodiste a rampy | rampa - drevo | IfcRampFlight |  | Vlastnost | obecne_vlastnosti | popis_modelovaneho_prvku | IfcLabel | Jednoduchá hodnota |  |  |  |  | obecný popis modelovaného prvku (v ČJ), upřesňující jeho funkci (účel) apod. | revizní dvířka v podhledu, zábradlí terasy, stěna mezibytová, podlaha v kanceláři apod. |  | Povinný | Ano
SKR.SCH.002 | stavebne konstrukcni cast | schodiste a rampy | rampa - drevo | IfcRampFlight |  | Vlastnost | rampa_obecne | objem_(rampa) | IfcVolumeMeasure | Jednoduchá hodnota |  | m³ |  |  | číselná hodnota udávající čistý objem konstrukce v m3 | 1 |  | Povinný | Ano
SKR.SCH.002 | stavebne konstrukcni cast | schodiste a rampy | rampa - drevo | IfcRampFlight |  | Vlastnost | rampa_obecne | tloustka_(rampa) | IfcLengthMeasure | Jednoduchá hodnota |  | mm |  |  | číselná hodnota udávající nejmenší tloušťku rampy v mm | 180 |  | Povinný | Ano
SKR.SCH.002 | stavebne konstrukcni cast | schodiste a rampy | rampa - drevo | IfcRampFlight |  | Vlastnost | rampa_drevo | ochranna_povrchova_uprava | Textová hodnota (výčet: CZ_ProtectiveFinishing) | Jednoduchá hodnota |  |  |  |  | výběr z předdefinovaných možností {N/A; nátěr; zinek; jiná} | nátěr |  | Povinný | Ano
SKR.SCH.002 | stavebne konstrukcni cast | schodiste a rampy | rampa - drevo | IfcRampFlight |  | Vlastnost | rampa_drevo | trida_dreva | IfcLabel | Jednoduchá hodnota |  |  |  |  | třída dřeva | C24 |  | Povinný | Ano
SKR.SCH.002 | stavebne konstrukcni cast | schodiste a rampy | rampa - drevo | IfcRampFlight |  | Klasifikace |  |  |  |  | SKR.SCH.002 |  |  |  |  | [Identifikace: SKR.SCH.002] |  | Povinný | Ano
SKR.SCH.003 | stavebne konstrukcni cast | schodiste a rampy | rampa - ocel | IfcRampFlight |  | Vlastnost | CCI_pro_prvky | CCI_3_Funkcni_systemy_kod | IfcLabel | Jednoduchá hodnota |  |  |  |  | základní specifikace klasifikace funkčního systému - kód |  |  | Povinný | Ano
SKR.SCH.003 | stavebne konstrukcni cast | schodiste a rampy | rampa - ocel | IfcRampFlight |  | Vlastnost | CCI_pro_prvky | CCI_4_Technicke_systemy_kod | IfcLabel | Jednoduchá hodnota |  |  |  |  | základní specifikace klasifikace technického systému - kód |  |  | Povinný | Ano
SKR.SCH.003 | stavebne konstrukcni cast | schodiste a rampy | rampa - ocel | IfcRampFlight |  | Vlastnost | CCI_pro_prvky | CCI_5_Komponenty_kod | IfcLabel | Jednoduchá hodnota |  |  |  |  | základní specifikace klasifikace komponenty - kód |  |  | Povinný | Ano
SKR.SCH.003 | stavebne konstrukcni cast | schodiste a rampy | rampa - ocel | IfcRampFlight |  | Vlastnost | obecne_vlastnosti | nazev_modelovaneho_prvku | IfcLabel | Jednoduchá hodnota |  |  |  |  | název typu modelovaného prvku; projektové označení, které volí zhotovitel | OV01 revizní dvířka 600/600, ZV01 zábradlí teras 1100, SN01 stěna mezibytová PTH 250…, PD01 podlaha 130 kanceláře |  | Povinný | Ano
SKR.SCH.003 | stavebne konstrukcni cast | schodiste a rampy | rampa - ocel | IfcRampFlight |  | Vlastnost | obecne_vlastnosti | oznaceni_modelovaneho_prvku | IfcLabel | Jednoduchá hodnota |  |  |  |  | projektové označení pro identifikaci v projektu (volí projektant/zhotovitel dílčího DiMS), podle BEP | S01, PD01.01, OV01, ZV01.02 |  | Povinný | Ano
SKR.SCH.003 | stavebne konstrukcni cast | schodiste a rampy | rampa - ocel | IfcRampFlight |  | Vlastnost | obecne_vlastnosti | popis_modelovaneho_prvku | IfcLabel | Jednoduchá hodnota |  |  |  |  | obecný popis modelovaného prvku (v ČJ), upřesňující jeho funkci (účel) apod. | revizní dvířka v podhledu, zábradlí terasy, stěna mezibytová, podlaha v kanceláři apod. |  | Povinný | Ano
SKR.SCH.003 | stavebne konstrukcni cast | schodiste a rampy | rampa - ocel | IfcRampFlight |  | Vlastnost | rampa_obecne | objem_(rampa) | IfcVolumeMeasure | Jednoduchá hodnota |  | m³ |  |  | číselná hodnota udávající čistý objem konstrukce v m3 | 1 |  | Povinný | Ano
SKR.SCH.003 | stavebne konstrukcni cast | schodiste a rampy | rampa - ocel | IfcRampFlight |  | Vlastnost | rampa_obecne | tloustka_(rampa) | IfcLengthMeasure | Jednoduchá hodnota |  | mm |  |  | číselná hodnota udávající nejmenší tloušťku rampy v mm | 180 |  | Povinný | Ano
SKR.SCH.003 | stavebne konstrukcni cast | schodiste a rampy | rampa - ocel | IfcRampFlight |  | Vlastnost | rampa_ocel | hmotnost | IfcMassMeasure | Jednoduchá hodnota |  | kg |  |  | číselná hodnota udávající hmotnost v kg | 500 |  | Povinný | Ano
SKR.SCH.003 | stavebne konstrukcni cast | schodiste a rampy | rampa - ocel | IfcRampFlight |  | Vlastnost | rampa_ocel | ochranna_povrchova_uprava | Textová hodnota (výčet: CZ_ProtectiveFinishing) | Jednoduchá hodnota |  |  |  |  | výběr z předdefinovaných možností {N/A; nátěr; zinek; jiná} | nátěr |  | Povinný | Ano
SKR.SCH.003 | stavebne konstrukcni cast | schodiste a rampy | rampa - ocel | IfcRampFlight |  | Vlastnost | rampa_ocel | oznaceni_profilu | IfcLabel | Jednoduchá hodnota |  |  |  |  | označení ocelového profilu | IPE 200 |  | Povinný | Ano
SKR.SCH.003 | stavebne konstrukcni cast | schodiste a rampy | rampa - ocel | IfcRampFlight |  | Vlastnost | rampa_ocel | trida_oceli | IfcLabel | Jednoduchá hodnota |  |  |  |  | třída oceli | S235 JR |  | Povinný | Ano
SKR.SCH.003 | stavebne konstrukcni cast | schodiste a rampy | rampa - ocel | IfcRampFlight |  | Vlastnost | rampa_ocel | typ_profilu | Textová hodnota (výčet: CZ_SteelProfileType) | Jednoduchá hodnota |  |  |  |  | výběr z předdefinovaných možností {válcovaný; svařovaný; ohýbaný; jiný} | válcovaný |  | Povinný | Ano
SKR.SCH.003 | stavebne konstrukcni cast | schodiste a rampy | rampa - ocel | IfcRampFlight |  | Klasifikace |  |  |  |  | SKR.SCH.003 |  |  |  |  | [Identifikace: SKR.SCH.003] |  | Povinný | Ano
SKR.SCH.004 | stavebne konstrukcni cast | schodiste a rampy | rampa - sklo | IfcRampFlight |  | Vlastnost | CCI_pro_prvky | CCI_3_Funkcni_systemy_kod | IfcLabel | Jednoduchá hodnota |  |  |  |  | základní specifikace klasifikace funkčního systému - kód |  |  | Povinný | Ano
SKR.SCH.004 | stavebne konstrukcni cast | schodiste a rampy | rampa - sklo | IfcRampFlight |  | Vlastnost | CCI_pro_prvky | CCI_4_Technicke_systemy_kod | IfcLabel | Jednoduchá hodnota |  |  |  |  | základní specifikace klasifikace technického systému - kód |  |  | Povinný | Ano
SKR.SCH.004 | stavebne konstrukcni cast | schodiste a rampy | rampa - sklo | IfcRampFlight |  | Vlastnost | CCI_pro_prvky | CCI_5_Komponenty_kod | IfcLabel | Jednoduchá hodnota |  |  |  |  | základní specifikace klasifikace komponenty - kód |  |  | Povinný | Ano
SKR.SCH.004 | stavebne konstrukcni cast | schodiste a rampy | rampa - sklo | IfcRampFlight |  | Vlastnost | obecne_vlastnosti | nazev_modelovaneho_prvku | IfcLabel | Jednoduchá hodnota |  |  |  |  | název typu modelovaného prvku; projektové označení, které volí zhotovitel | OV01 revizní dvířka 600/600, ZV01 zábradlí teras 1100, SN01 stěna mezibytová PTH 250…, PD01 podlaha 130 kanceláře |  | Povinný | Ano
SKR.SCH.004 | stavebne konstrukcni cast | schodiste a rampy | rampa - sklo | IfcRampFlight |  | Vlastnost | obecne_vlastnosti | oznaceni_modelovaneho_prvku | IfcLabel | Jednoduchá hodnota |  |  |  |  | projektové označení pro identifikaci v projektu (volí projektant/zhotovitel dílčího DiMS), podle BEP | S01, PD01.01, OV01, ZV01.02 |  | Povinný | Ano
SKR.SCH.004 | stavebne konstrukcni cast | schodiste a rampy | rampa - sklo | IfcRampFlight |  | Vlastnost | obecne_vlastnosti | popis_modelovaneho_prvku | IfcLabel | Jednoduchá hodnota |  |  |  |  | obecný popis modelovaného prvku (v ČJ), upřesňující jeho funkci (účel) apod. | revizní dvířka v podhledu, zábradlí terasy, stěna mezibytová, podlaha v kanceláři apod. |  | Povinný | Ano
SKR.SCH.004 | stavebne konstrukcni cast | schodiste a rampy | rampa - sklo | IfcRampFlight |  | Vlastnost | rampa_obecne | objem_(rampa) | IfcVolumeMeasure | Jednoduchá hodnota |  | m³ |  |  | číselná hodnota udávající čistý objem konstrukce v m3 | 1 |  | Povinný | Ano
SKR.SCH.004 | stavebne konstrukcni cast | schodiste a rampy | rampa - sklo | IfcRampFlight |  | Vlastnost | rampa_obecne | tloustka_(rampa) | IfcLengthMeasure | Jednoduchá hodnota |  | mm |  |  | číselná hodnota udávající nejmenší tloušťku rampy v mm | 180 |  | Povinný | Ano
SKR.SCH.004 | stavebne konstrukcni cast | schodiste a rampy | rampa - sklo | IfcRampFlight |  | Vlastnost | rampa_sklo | barva_skla | IfcLabel | Jednoduchá hodnota |  |  |  |  | označení barvy skla (čiré, extra čiré, matné apod.) | čiré |  | Povinný | Ano
SKR.SCH.004 | stavebne konstrukcni cast | schodiste a rampy | rampa - sklo | IfcRampFlight |  | Vlastnost | rampa_sklo | skladba_skla | IfcLabel | Jednoduchá hodnota |  |  |  |  | označení tloušťky skla a jeho skladby | 88.2 |  | Povinný | Ano
SKR.SCH.004 | stavebne konstrukcni cast | schodiste a rampy | rampa - sklo | IfcRampFlight |  | Vlastnost | rampa_sklo | typ_skla | IfcLabel | Jednoduchá hodnota |  |  |  |  | označení skla (Float, VSG, ESG, …) | ESG |  | Povinný | Ano
SKR.SCH.004 | stavebne konstrukcni cast | schodiste a rampy | rampa - sklo | IfcRampFlight |  | Klasifikace |  |  |  |  | SKR.SCH.004 |  |  |  |  | [Identifikace: SKR.SCH.004] |  | Povinný | Ano
SKR.SCH.005 | stavebne konstrukcni cast | schodiste a rampy | rampa - smisena | IfcRampFlight |  | Vlastnost | CCI_pro_prvky | CCI_3_Funkcni_systemy_kod | IfcLabel | Jednoduchá hodnota |  |  |  |  | základní specifikace klasifikace funkčního systému - kód |  |  | Povinný | Ano
SKR.SCH.005 | stavebne konstrukcni cast | schodiste a rampy | rampa - smisena | IfcRampFlight |  | Vlastnost | CCI_pro_prvky | CCI_4_Technicke_systemy_kod | IfcLabel | Jednoduchá hodnota |  |  |  |  | základní specifikace klasifikace technického systému - kód |  |  | Povinný | Ano
SKR.SCH.005 | stavebne konstrukcni cast | schodiste a rampy | rampa - smisena | IfcRampFlight |  | Vlastnost | CCI_pro_prvky | CCI_5_Komponenty_kod | IfcLabel | Jednoduchá hodnota |  |  |  |  | základní specifikace klasifikace komponenty - kód |  |  | Povinný | Ano
SKR.SCH.005 | stavebne konstrukcni cast | schodiste a rampy | rampa - smisena | IfcRampFlight |  | Vlastnost | obecne_vlastnosti | nazev_modelovaneho_prvku | IfcLabel | Jednoduchá hodnota |  |  |  |  | název typu modelovaného prvku; projektové označení, které volí zhotovitel | OV01 revizní dvířka 600/600, ZV01 zábradlí teras 1100, SN01 stěna mezibytová PTH 250…, PD01 podlaha 130 kanceláře |  | Povinný | Ano
SKR.SCH.005 | stavebne konstrukcni cast | schodiste a rampy | rampa - smisena | IfcRampFlight |  | Vlastnost | obecne_vlastnosti | oznaceni_modelovaneho_prvku | IfcLabel | Jednoduchá hodnota |  |  |  |  | projektové označení pro identifikaci v projektu (volí projektant/zhotovitel dílčího DiMS), podle BEP | S01, PD01.01, OV01, ZV01.02 |  | Povinný | Ano
SKR.SCH.005 | stavebne konstrukcni cast | schodiste a rampy | rampa - smisena | IfcRampFlight |  | Vlastnost | obecne_vlastnosti | popis_modelovaneho_prvku | IfcLabel | Jednoduchá hodnota |  |  |  |  | obecný popis modelovaného prvku (v ČJ), upřesňující jeho funkci (účel) apod. | revizní dvířka v podhledu, zábradlí terasy, stěna mezibytová, podlaha v kanceláři apod. |  | Povinný | Ano
SKR.SCH.005 | stavebne konstrukcni cast | schodiste a rampy | rampa - smisena | IfcRampFlight |  | Vlastnost | rampa_obecne | objem_(rampa) | IfcVolumeMeasure | Jednoduchá hodnota |  | m³ |  |  | číselná hodnota udávající čistý objem konstrukce v m3 | 1 |  | Povinný | Ano
SKR.SCH.005 | stavebne konstrukcni cast | schodiste a rampy | rampa - smisena | IfcRampFlight |  | Vlastnost | rampa_obecne | tloustka_(rampa) | IfcLengthMeasure | Jednoduchá hodnota |  | mm |  |  | číselná hodnota udávající nejmenší tloušťku rampy v mm | 180 |  | Povinný | Ano
SKR.SCH.005 | stavebne konstrukcni cast | schodiste a rampy | rampa - smisena | IfcRampFlight |  | Vlastnost | rampa_smisena | popis_materialu_1 | IfcLabel | Jednoduchá hodnota |  |  |  |  | upřesňující popis materiálu 1 |  |  | Povinný | Ano
SKR.SCH.005 | stavebne konstrukcni cast | schodiste a rampy | rampa - smisena | IfcRampFlight |  | Vlastnost | rampa_smisena | popis_materialu_2 | IfcLabel | Jednoduchá hodnota |  |  |  |  | upřesňující popis materiálu 2 |  |  | Povinný | Ano
SKR.SCH.005 | stavebne konstrukcni cast | schodiste a rampy | rampa - smisena | IfcRampFlight |  | Vlastnost | rampa_smisena | trida_materialu_1 | IfcLabel | Jednoduchá hodnota |  |  |  |  | třída materiálu 1 |  |  | Povinný | Ano
SKR.SCH.005 | stavebne konstrukcni cast | schodiste a rampy | rampa - smisena | IfcRampFlight |  | Vlastnost | rampa_smisena | trida_materialu_2 | IfcLabel | Jednoduchá hodnota |  |  |  |  | třída materiálu 2 |  |  | Povinný | Ano
SKR.SCH.005 | stavebne konstrukcni cast | schodiste a rampy | rampa - smisena | IfcRampFlight |  | Klasifikace |  |  |  |  | SKR.SCH.005 |  |  |  |  | [Identifikace: SKR.SCH.005] |  | Povinný | Ano
SKR.SCH.006 | stavebne konstrukcni cast | schodiste a rampy | rampa - zdivo | IfcRampFlight |  | Vlastnost | CCI_pro_prvky | CCI_3_Funkcni_systemy_kod | IfcLabel | Jednoduchá hodnota |  |  |  |  | základní specifikace klasifikace funkčního systému - kód |  |  | Povinný | Ano
SKR.SCH.006 | stavebne konstrukcni cast | schodiste a rampy | rampa - zdivo | IfcRampFlight |  | Vlastnost | CCI_pro_prvky | CCI_4_Technicke_systemy_kod | IfcLabel | Jednoduchá hodnota |  |  |  |  | základní specifikace klasifikace technického systému - kód |  |  | Povinný | Ano
SKR.SCH.006 | stavebne konstrukcni cast | schodiste a rampy | rampa - zdivo | IfcRampFlight |  | Vlastnost | CCI_pro_prvky | CCI_5_Komponenty_kod | IfcLabel | Jednoduchá hodnota |  |  |  |  | základní specifikace klasifikace komponenty - kód |  |  | Povinný | Ano
SKR.SCH.006 | stavebne konstrukcni cast | schodiste a rampy | rampa - zdivo | IfcRampFlight |  | Vlastnost | obecne_vlastnosti | nazev_modelovaneho_prvku | IfcLabel | Jednoduchá hodnota |  |  |  |  | název typu modelovaného prvku; projektové označení, které volí zhotovitel | OV01 revizní dvířka 600/600, ZV01 zábradlí teras 1100, SN01 stěna mezibytová PTH 250…, PD01 podlaha 130 kanceláře |  | Povinný | Ano
SKR.SCH.006 | stavebne konstrukcni cast | schodiste a rampy | rampa - zdivo | IfcRampFlight |  | Vlastnost | obecne_vlastnosti | oznaceni_modelovaneho_prvku | IfcLabel | Jednoduchá hodnota |  |  |  |  | projektové označení pro identifikaci v projektu (volí projektant/zhotovitel dílčího DiMS), podle BEP | S01, PD01.01, OV01, ZV01.02 |  | Povinný | Ano
SKR.SCH.006 | stavebne konstrukcni cast | schodiste a rampy | rampa - zdivo | IfcRampFlight |  | Vlastnost | obecne_vlastnosti | popis_modelovaneho_prvku | IfcLabel | Jednoduchá hodnota |  |  |  |  | obecný popis modelovaného prvku (v ČJ), upřesňující jeho funkci (účel) apod. | revizní dvířka v podhledu, zábradlí terasy, stěna mezibytová, podlaha v kanceláři apod. |  | Povinný | Ano
SKR.SCH.006 | stavebne konstrukcni cast | schodiste a rampy | rampa - zdivo | IfcRampFlight |  | Vlastnost | rampa_obecne | objem_(rampa) | IfcVolumeMeasure | Jednoduchá hodnota |  | m³ |  |  | číselná hodnota udávající čistý objem konstrukce v m3 | 1 |  | Povinný | Ano
SKR.SCH.006 | stavebne konstrukcni cast | schodiste a rampy | rampa - zdivo | IfcRampFlight |  | Vlastnost | rampa_obecne | tloustka_(rampa) | IfcLengthMeasure | Jednoduchá hodnota |  | mm |  |  | číselná hodnota udávající nejmenší tloušťku rampy v mm | 180 |  | Povinný | Ano
SKR.SCH.006 | stavebne konstrukcni cast | schodiste a rampy | rampa - zdivo | IfcRampFlight |  | Vlastnost | rampa_zdivo | popis_zdicich_prvku | IfcLabel | Jednoduchá hodnota |  |  |  |  | upřesňující popis zdiva | cihla plná pálená |  | Povinný | Ano
SKR.SCH.006 | stavebne konstrukcni cast | schodiste a rampy | rampa - zdivo | IfcRampFlight |  | Vlastnost | rampa_zdivo | trida_pevnosti_malty | IfcLabel | Jednoduchá hodnota |  |  |  |  | pevnostní třída malty | M5 |  | Povinný | Ano
SKR.SCH.006 | stavebne konstrukcni cast | schodiste a rampy | rampa - zdivo | IfcRampFlight |  | Vlastnost | rampa_zdivo | trida_pevnosti_zdiciho_prvku | IfcLabel | Jednoduchá hodnota |  |  |  |  | pevnostní třída zdicího prvku | P5 |  | Povinný | Ano
SKR.SCH.006 | stavebne konstrukcni cast | schodiste a rampy | rampa - zdivo | IfcRampFlight |  | Vlastnost | rampa_zdivo | typ_zdiva | Textová hodnota (výčet: CZ_MasonryType) | Jednoduchá hodnota |  |  |  |  | výběr z předdefinovaných možností {cihelné; porobetonové; vápenopískové, kamenné; smíšené; ostatní} | cihelné |  | Povinný | Ano
SKR.SCH.006 | stavebne konstrukcni cast | schodiste a rampy | rampa - zdivo | IfcRampFlight |  | Vlastnost | rampa_zdivo | vyztuzene_zdivo | IfcBoolean | Jednoduchá hodnota |  |  |  |  | specifikace, zda se jedná o vyztužené zdivo | ne |  | Povinný | Ano
SKR.SCH.006 | stavebne konstrukcni cast | schodiste a rampy | rampa - zdivo | IfcRampFlight |  | Klasifikace |  |  |  |  | SKR.SCH.006 |  |  |  |  | [Identifikace: SKR.SCH.006] |  | Povinný | Ano
SKR.SCH.007 | stavebne konstrukcni cast | schodiste a rampy | rampa - zelezobeton | IfcRampFlight |  | Vlastnost | CCI_pro_prvky | CCI_3_Funkcni_systemy_kod | IfcLabel | Jednoduchá hodnota |  |  |  |  | základní specifikace klasifikace funkčního systému - kód |  |  | Povinný | Ano
SKR.SCH.007 | stavebne konstrukcni cast | schodiste a rampy | rampa - zelezobeton | IfcRampFlight |  | Vlastnost | CCI_pro_prvky | CCI_4_Technicke_systemy_kod | IfcLabel | Jednoduchá hodnota |  |  |  |  | základní specifikace klasifikace technického systému - kód |  |  | Povinný | Ano
SKR.SCH.007 | stavebne konstrukcni cast | schodiste a rampy | rampa - zelezobeton | IfcRampFlight |  | Vlastnost | CCI_pro_prvky | CCI_5_Komponenty_kod | IfcLabel | Jednoduchá hodnota |  |  |  |  | základní specifikace klasifikace komponenty - kód |  |  | Povinný | Ano
SKR.SCH.007 | stavebne konstrukcni cast | schodiste a rampy | rampa - zelezobeton | IfcRampFlight |  | Vlastnost | obecne_vlastnosti | nazev_modelovaneho_prvku | IfcLabel | Jednoduchá hodnota |  |  |  |  | název typu modelovaného prvku; projektové označení, které volí zhotovitel | OV01 revizní dvířka 600/600, ZV01 zábradlí teras 1100, SN01 stěna mezibytová PTH 250…, PD01 podlaha 130 kanceláře |  | Povinný | Ano
SKR.SCH.007 | stavebne konstrukcni cast | schodiste a rampy | rampa - zelezobeton | IfcRampFlight |  | Vlastnost | obecne_vlastnosti | oznaceni_modelovaneho_prvku | IfcLabel | Jednoduchá hodnota |  |  |  |  | projektové označení pro identifikaci v projektu (volí projektant/zhotovitel dílčího DiMS), podle BEP | S01, PD01.01, OV01, ZV01.02 |  | Povinný | Ano
SKR.SCH.007 | stavebne konstrukcni cast | schodiste a rampy | rampa - zelezobeton | IfcRampFlight |  | Vlastnost | obecne_vlastnosti | popis_modelovaneho_prvku | IfcLabel | Jednoduchá hodnota |  |  |  |  | obecný popis modelovaného prvku (v ČJ), upřesňující jeho funkci (účel) apod. | revizní dvířka v podhledu, zábradlí terasy, stěna mezibytová, podlaha v kanceláři apod. |  | Povinný | Ano
SKR.SCH.007 | stavebne konstrukcni cast | schodiste a rampy | rampa - zelezobeton | IfcRampFlight |  | Vlastnost | rampa_obecne | objem_(rampa) | IfcVolumeMeasure | Jednoduchá hodnota |  | m³ |  |  | číselná hodnota udávající čistý objem konstrukce v m3 | 1 |  | Povinný | Ano
SKR.SCH.007 | stavebne konstrukcni cast | schodiste a rampy | rampa - zelezobeton | IfcRampFlight |  | Vlastnost | rampa_obecne | tloustka_(rampa) | IfcLengthMeasure | Jednoduchá hodnota |  | mm |  |  | číselná hodnota udávající nejmenší tloušťku rampy v mm | 180 |  | Povinný | Ano
SKR.SCH.007 | stavebne konstrukcni cast | schodiste a rampy | rampa - zelezobeton | IfcRampFlight |  | Vlastnost | rampa_zelezobeton | pohledovost | IfcBoolean | Jednoduchá hodnota |  |  |  |  | specifikace, zda se jedná o pohledový beton | ne |  | Povinný | Ano
SKR.SCH.007 | stavebne konstrukcni cast | schodiste a rampy | rampa - zelezobeton | IfcRampFlight |  | Vlastnost | rampa_zelezobeton | povrchova_uprava_pohledovost | IfcLabel | Jednoduchá hodnota |  |  |  |  | popis povrchové úpravy a upřesnění pohledovosti | pohledovost z vnitřní strany |  | Povinný | Ano
SKR.SCH.007 | stavebne konstrukcni cast | schodiste a rampy | rampa - zelezobeton | IfcRampFlight |  | Vlastnost | rampa_zelezobeton | predpeti | Textová hodnota (výčet: CZ_PrestressingMethod) | Jednoduchá hodnota |  |  |  |  | výběr z předdefinovaných možností {N/A, předem, dodatečně} |  |  | Povinný | Ano
SKR.SCH.007 | stavebne konstrukcni cast | schodiste a rampy | rampa - zelezobeton | IfcRampFlight |  | Vlastnost | rampa_zelezobeton | specifikace_betonu | IfcLabel | Jednoduchá hodnota |  |  |  |  | specifikace betonu | C20/25-XC1(CZ,F.1)-Cl 0,4-Dmax 22-S4 |  | Povinný | Ano
SKR.SCH.007 | stavebne konstrukcni cast | schodiste a rampy | rampa - zelezobeton | IfcRampFlight |  | Vlastnost | rampa_zelezobeton | technologie | Textová hodnota (výčet: CZ_ConstructionMethod) | Jednoduchá hodnota |  |  |  |  | výběr z předdefinovaných možností {monolit; prefabrikát} | monolit |  | Povinný | Ano
SKR.SCH.007 | stavebne konstrukcni cast | schodiste a rampy | rampa - zelezobeton | IfcRampFlight |  | Vlastnost | rampa_zelezobeton | vyztuzenost_prvku | IfcMassDensityMeasure | Jednoduchá hodnota |  | kg m³⁻¹ |  |  | číselná hodnota, která popisuje orientační množství výztuže v kg/m3 betonu | 110 |  | Povinný | Ano
SKR.SCH.007 | stavebne konstrukcni cast | schodiste a rampy | rampa - zelezobeton | IfcRampFlight |  | Klasifikace |  |  |  |  | SKR.SCH.007 |  |  |  |  | [Identifikace: SKR.SCH.007] |  | Povinný | Ano
SKR.SCH.008 | stavebne konstrukcni cast | schodiste a rampy | schodistova podesta - beton | IfcSlab |  | Vlastnost | CCI_pro_prvky | CCI_3_Funkcni_systemy_kod | IfcLabel | Jednoduchá hodnota |  |  |  |  | základní specifikace klasifikace funkčního systému - kód |  |  | Povinný | Ano
SKR.SCH.008 | stavebne konstrukcni cast | schodiste a rampy | schodistova podesta - beton | IfcSlab |  | Vlastnost | CCI_pro_prvky | CCI_4_Technicke_systemy_kod | IfcLabel | Jednoduchá hodnota |  |  |  |  | základní specifikace klasifikace technického systému - kód |  |  | Povinný | Ano
SKR.SCH.008 | stavebne konstrukcni cast | schodiste a rampy | schodistova podesta - beton | IfcSlab |  | Vlastnost | CCI_pro_prvky | CCI_5_Komponenty_kod | IfcLabel | Jednoduchá hodnota |  |  |  |  | základní specifikace klasifikace komponenty - kód |  |  | Povinný | Ano
SKR.SCH.008 | stavebne konstrukcni cast | schodiste a rampy | schodistova podesta - beton | IfcSlab |  | Vlastnost | obecne_vlastnosti | nazev_modelovaneho_prvku | IfcLabel | Jednoduchá hodnota |  |  |  |  | název typu modelovaného prvku; projektové označení, které volí zhotovitel | OV01 revizní dvířka 600/600, ZV01 zábradlí teras 1100, SN01 stěna mezibytová PTH 250…, PD01 podlaha 130 kanceláře |  | Povinný | Ano
SKR.SCH.008 | stavebne konstrukcni cast | schodiste a rampy | schodistova podesta - beton | IfcSlab |  | Vlastnost | obecne_vlastnosti | oznaceni_modelovaneho_prvku | IfcLabel | Jednoduchá hodnota |  |  |  |  | projektové označení pro identifikaci v projektu (volí projektant/zhotovitel dílčího DiMS), podle BEP | S01, PD01.01, OV01, ZV01.02 |  | Povinný | Ano
SKR.SCH.008 | stavebne konstrukcni cast | schodiste a rampy | schodistova podesta - beton | IfcSlab |  | Vlastnost | obecne_vlastnosti | popis_modelovaneho_prvku | IfcLabel | Jednoduchá hodnota |  |  |  |  | obecný popis modelovaného prvku (v ČJ), upřesňující jeho funkci (účel) apod. | revizní dvířka v podhledu, zábradlí terasy, stěna mezibytová, podlaha v kanceláři apod. |  | Povinný | Ano
SKR.SCH.008 | stavebne konstrukcni cast | schodiste a rampy | schodistova podesta - beton | IfcSlab |  | Vlastnost | schodistova_podesta_beton | pohledovost | IfcBoolean | Jednoduchá hodnota |  |  |  |  | specifikace, zda se jedná o pohledový beton | ne |  | Povinný | Ano
SKR.SCH.008 | stavebne konstrukcni cast | schodiste a rampy | schodistova podesta - beton | IfcSlab |  | Vlastnost | schodistova_podesta_beton | povrchova_uprava_pohledovost | IfcLabel | Jednoduchá hodnota |  |  |  |  | popis povrchové úpravy a upřesnění pohledovosti | pohledovost z vnitřní strany |  | Povinný | Ano
SKR.SCH.008 | stavebne konstrukcni cast | schodiste a rampy | schodistova podesta - beton | IfcSlab |  | Vlastnost | schodistova_podesta_beton | specifikace_betonu | IfcLabel | Jednoduchá hodnota |  |  |  |  | specifikace betonu | C20/25-XC1(CZ,F.1)-Cl 0,4-Dmax 22-S4 |  | Povinný | Ano
SKR.SCH.008 | stavebne konstrukcni cast | schodiste a rampy | schodistova podesta - beton | IfcSlab |  | Vlastnost | schodistova_podesta_beton | technologie | Textová hodnota (výčet: CZ_ConstructionMethod) | Jednoduchá hodnota |  |  |  |  | výběr z předdefinovaných možností {monolit; prefabrikát} | monolit |  | Povinný | Ano
SKR.SCH.008 | stavebne konstrukcni cast | schodiste a rampy | schodistova podesta - beton | IfcSlab |  | Vlastnost | schodistova_podesta_obecne | objem_(schodistove_podesta) | IfcVolumeMeasure | Jednoduchá hodnota |  | m³ |  |  | číselná hodnota udávající čistý objem konstrukce v m3 | 1 |  | Povinný | Ano
SKR.SCH.008 | stavebne konstrukcni cast | schodiste a rampy | schodistova podesta - beton | IfcSlab |  | Vlastnost | schodistova_podesta_obecne | tloustka_(schodistova_podesta) | IfcLengthMeasure | Jednoduchá hodnota |  | mm |  |  | číselná hodnota udávající nejmenší tloušťku podesty v mm | 180 |  | Povinný | Ano
SKR.SCH.008 | stavebne konstrukcni cast | schodiste a rampy | schodistova podesta - beton | IfcSlab |  | Klasifikace |  |  |  |  | SKR.SCH.008 |  |  |  |  | [Identifikace: SKR.SCH.008] |  | Povinný | Ano
SKR.SCH.009 | stavebne konstrukcni cast | schodiste a rampy | schodistova podesta - drevo | IfcSlab |  | Vlastnost | CCI_pro_prvky | CCI_3_Funkcni_systemy_kod | IfcLabel | Jednoduchá hodnota |  |  |  |  | základní specifikace klasifikace funkčního systému - kód |  |  | Povinný | Ano
SKR.SCH.009 | stavebne konstrukcni cast | schodiste a rampy | schodistova podesta - drevo | IfcSlab |  | Vlastnost | CCI_pro_prvky | CCI_4_Technicke_systemy_kod | IfcLabel | Jednoduchá hodnota |  |  |  |  | základní specifikace klasifikace technického systému - kód |  |  | Povinný | Ano
SKR.SCH.009 | stavebne konstrukcni cast | schodiste a rampy | schodistova podesta - drevo | IfcSlab |  | Vlastnost | CCI_pro_prvky | CCI_5_Komponenty_kod | IfcLabel | Jednoduchá hodnota |  |  |  |  | základní specifikace klasifikace komponenty - kód |  |  | Povinný | Ano
SKR.SCH.009 | stavebne konstrukcni cast | schodiste a rampy | schodistova podesta - drevo | IfcSlab |  | Vlastnost | obecne_vlastnosti | nazev_modelovaneho_prvku | IfcLabel | Jednoduchá hodnota |  |  |  |  | název typu modelovaného prvku; projektové označení, které volí zhotovitel | OV01 revizní dvířka 600/600, ZV01 zábradlí teras 1100, SN01 stěna mezibytová PTH 250…, PD01 podlaha 130 kanceláře |  | Povinný | Ano
SKR.SCH.009 | stavebne konstrukcni cast | schodiste a rampy | schodistova podesta - drevo | IfcSlab |  | Vlastnost | obecne_vlastnosti | oznaceni_modelovaneho_prvku | IfcLabel | Jednoduchá hodnota |  |  |  |  | projektové označení pro identifikaci v projektu (volí projektant/zhotovitel dílčího DiMS), podle BEP | S01, PD01.01, OV01, ZV01.02 |  | Povinný | Ano
SKR.SCH.009 | stavebne konstrukcni cast | schodiste a rampy | schodistova podesta - drevo | IfcSlab |  | Vlastnost | obecne_vlastnosti | popis_modelovaneho_prvku | IfcLabel | Jednoduchá hodnota |  |  |  |  | obecný popis modelovaného prvku (v ČJ), upřesňující jeho funkci (účel) apod. | revizní dvířka v podhledu, zábradlí terasy, stěna mezibytová, podlaha v kanceláři apod. |  | Povinný | Ano
SKR.SCH.009 | stavebne konstrukcni cast | schodiste a rampy | schodistova podesta - drevo | IfcSlab |  | Vlastnost | schodistova_podesta_obecne | objem_(schodistove_podesta) | IfcVolumeMeasure | Jednoduchá hodnota |  | m³ |  |  | číselná hodnota udávající čistý objem konstrukce v m3 | 1 |  | Povinný | Ano
SKR.SCH.009 | stavebne konstrukcni cast | schodiste a rampy | schodistova podesta - drevo | IfcSlab |  | Vlastnost | schodistova_podesta_obecne | tloustka_(schodistova_podesta) | IfcLengthMeasure | Jednoduchá hodnota |  | mm |  |  | číselná hodnota udávající nejmenší tloušťku podesty v mm | 180 |  | Povinný | Ano
SKR.SCH.009 | stavebne konstrukcni cast | schodiste a rampy | schodistova podesta - drevo | IfcSlab |  | Vlastnost | schodistova_podesta_drevo | ochranna_povrchova_uprava | Textová hodnota (výčet: CZ_ProtectiveFinishing) | Jednoduchá hodnota |  |  |  |  | výběr z předdefinovaných možností {N/A; nátěr; zinek; jiná} | nátěr |  | Povinný | Ano
SKR.SCH.009 | stavebne konstrukcni cast | schodiste a rampy | schodistova podesta - drevo | IfcSlab |  | Vlastnost | schodistova_podesta_drevo | trida_dreva | IfcLabel | Jednoduchá hodnota |  |  |  |  | třída dřeva | C24 |  | Povinný | Ano
SKR.SCH.009 | stavebne konstrukcni cast | schodiste a rampy | schodistova podesta - drevo | IfcSlab |  | Klasifikace |  |  |  |  | SKR.SCH.009 |  |  |  |  | [Identifikace: SKR.SCH.009] |  | Povinný | Ano
SKR.SCH.010 | stavebne konstrukcni cast | schodiste a rampy | schodistova podesta - ocel | IfcSlab |  | Vlastnost | CCI_pro_prvky | CCI_3_Funkcni_systemy_kod | IfcLabel | Jednoduchá hodnota |  |  |  |  | základní specifikace klasifikace funkčního systému - kód |  |  | Povinný | Ano
SKR.SCH.010 | stavebne konstrukcni cast | schodiste a rampy | schodistova podesta - ocel | IfcSlab |  | Vlastnost | CCI_pro_prvky | CCI_4_Technicke_systemy_kod | IfcLabel | Jednoduchá hodnota |  |  |  |  | základní specifikace klasifikace technického systému - kód |  |  | Povinný | Ano
SKR.SCH.010 | stavebne konstrukcni cast | schodiste a rampy | schodistova podesta - ocel | IfcSlab |  | Vlastnost | CCI_pro_prvky | CCI_5_Komponenty_kod | IfcLabel | Jednoduchá hodnota |  |  |  |  | základní specifikace klasifikace komponenty - kód |  |  | Povinný | Ano
SKR.SCH.010 | stavebne konstrukcni cast | schodiste a rampy | schodistova podesta - ocel | IfcSlab |  | Vlastnost | obecne_vlastnosti | nazev_modelovaneho_prvku | IfcLabel | Jednoduchá hodnota |  |  |  |  | název typu modelovaného prvku; projektové označení, které volí zhotovitel | OV01 revizní dvířka 600/600, ZV01 zábradlí teras 1100, SN01 stěna mezibytová PTH 250…, PD01 podlaha 130 kanceláře |  | Povinný | Ano
SKR.SCH.010 | stavebne konstrukcni cast | schodiste a rampy | schodistova podesta - ocel | IfcSlab |  | Vlastnost | obecne_vlastnosti | oznaceni_modelovaneho_prvku | IfcLabel | Jednoduchá hodnota |  |  |  |  | projektové označení pro identifikaci v projektu (volí projektant/zhotovitel dílčího DiMS), podle BEP | S01, PD01.01, OV01, ZV01.02 |  | Povinný | Ano
SKR.SCH.010 | stavebne konstrukcni cast | schodiste a rampy | schodistova podesta - ocel | IfcSlab |  | Vlastnost | obecne_vlastnosti | popis_modelovaneho_prvku | IfcLabel | Jednoduchá hodnota |  |  |  |  | obecný popis modelovaného prvku (v ČJ), upřesňující jeho funkci (účel) apod. | revizní dvířka v podhledu, zábradlí terasy, stěna mezibytová, podlaha v kanceláři apod. |  | Povinný | Ano
SKR.SCH.010 | stavebne konstrukcni cast | schodiste a rampy | schodistova podesta - ocel | IfcSlab |  | Vlastnost | schodistova_podesta_obecne | objem_(schodistove_podesta) | IfcVolumeMeasure | Jednoduchá hodnota |  | m³ |  |  | číselná hodnota udávající čistý objem konstrukce v m3 | 1 |  | Povinný | Ano
SKR.SCH.010 | stavebne konstrukcni cast | schodiste a rampy | schodistova podesta - ocel | IfcSlab |  | Vlastnost | schodistova_podesta_obecne | tloustka_(schodistova_podesta) | IfcLengthMeasure | Jednoduchá hodnota |  | mm |  |  | číselná hodnota udávající nejmenší tloušťku podesty v mm | 180 |  | Povinný | Ano
SKR.SCH.010 | stavebne konstrukcni cast | schodiste a rampy | schodistova podesta - ocel | IfcSlab |  | Vlastnost | schodistova_podesta_ocel | hmotnost | IfcMassMeasure | Jednoduchá hodnota |  | kg |  |  | číselná hodnota udávající hmotnost v kg | 500 |  | Povinný | Ano
SKR.SCH.010 | stavebne konstrukcni cast | schodiste a rampy | schodistova podesta - ocel | IfcSlab |  | Vlastnost | schodistova_podesta_ocel | ochranna_povrchova_uprava | Textová hodnota (výčet: CZ_ProtectiveFinishing) | Jednoduchá hodnota |  |  |  |  | výběr z předdefinovaných možností {N/A; nátěr; zinek; jiná} | nátěr |  | Povinný | Ano
SKR.SCH.010 | stavebne konstrukcni cast | schodiste a rampy | schodistova podesta - ocel | IfcSlab |  | Vlastnost | schodistova_podesta_ocel | oznaceni_profilu | IfcLabel | Jednoduchá hodnota |  |  |  |  | označení ocelového profilu | IPE 200 |  | Povinný | Ano
SKR.SCH.010 | stavebne konstrukcni cast | schodiste a rampy | schodistova podesta - ocel | IfcSlab |  | Vlastnost | schodistova_podesta_ocel | trida_oceli | IfcLabel | Jednoduchá hodnota |  |  |  |  | třída oceli | S235 JR |  | Povinný | Ano
SKR.SCH.010 | stavebne konstrukcni cast | schodiste a rampy | schodistova podesta - ocel | IfcSlab |  | Vlastnost | schodistova_podesta_ocel | typ_profilu | Textová hodnota (výčet: CZ_SteelProfileType) | Jednoduchá hodnota |  |  |  |  | výběr z předdefinovaných možností {válcovaný; svařovaný; ohýbaný; jiný} | válcovaný |  | Povinný | Ano
SKR.SCH.010 | stavebne konstrukcni cast | schodiste a rampy | schodistova podesta - ocel | IfcSlab |  | Klasifikace |  |  |  |  | SKR.SCH.010 |  |  |  |  | [Identifikace: SKR.SCH.010] |  | Povinný | Ano
SKR.SCH.011 | stavebne konstrukcni cast | schodiste a rampy | schodistova podesta - sklo | IfcSlab |  | Vlastnost | CCI_pro_prvky | CCI_3_Funkcni_systemy_kod | IfcLabel | Jednoduchá hodnota |  |  |  |  | základní specifikace klasifikace funkčního systému - kód |  |  | Povinný | Ano
SKR.SCH.011 | stavebne konstrukcni cast | schodiste a rampy | schodistova podesta - sklo | IfcSlab |  | Vlastnost | CCI_pro_prvky | CCI_4_Technicke_systemy_kod | IfcLabel | Jednoduchá hodnota |  |  |  |  | základní specifikace klasifikace technického systému - kód |  |  | Povinný | Ano
SKR.SCH.011 | stavebne konstrukcni cast | schodiste a rampy | schodistova podesta - sklo | IfcSlab |  | Vlastnost | CCI_pro_prvky | CCI_5_Komponenty_kod | IfcLabel | Jednoduchá hodnota |  |  |  |  | základní specifikace klasifikace komponenty - kód |  |  | Povinný | Ano
SKR.SCH.011 | stavebne konstrukcni cast | schodiste a rampy | schodistova podesta - sklo | IfcSlab |  | Vlastnost | obecne_vlastnosti | nazev_modelovaneho_prvku | IfcLabel | Jednoduchá hodnota |  |  |  |  | název typu modelovaného prvku; projektové označení, které volí zhotovitel | OV01 revizní dvířka 600/600, ZV01 zábradlí teras 1100, SN01 stěna mezibytová PTH 250…, PD01 podlaha 130 kanceláře |  | Povinný | Ano
SKR.SCH.011 | stavebne konstrukcni cast | schodiste a rampy | schodistova podesta - sklo | IfcSlab |  | Vlastnost | obecne_vlastnosti | oznaceni_modelovaneho_prvku | IfcLabel | Jednoduchá hodnota |  |  |  |  | projektové označení pro identifikaci v projektu (volí projektant/zhotovitel dílčího DiMS), podle BEP | S01, PD01.01, OV01, ZV01.02 |  | Povinný | Ano
SKR.SCH.011 | stavebne konstrukcni cast | schodiste a rampy | schodistova podesta - sklo | IfcSlab |  | Vlastnost | obecne_vlastnosti | popis_modelovaneho_prvku | IfcLabel | Jednoduchá hodnota |  |  |  |  | obecný popis modelovaného prvku (v ČJ), upřesňující jeho funkci (účel) apod. | revizní dvířka v podhledu, zábradlí terasy, stěna mezibytová, podlaha v kanceláři apod. |  | Povinný | Ano
SKR.SCH.011 | stavebne konstrukcni cast | schodiste a rampy | schodistova podesta - sklo | IfcSlab |  | Vlastnost | schodistova_podesta_obecne | objem_(schodistove_podesta) | IfcVolumeMeasure | Jednoduchá hodnota |  | m³ |  |  | číselná hodnota udávající čistý objem konstrukce v m3 | 1 |  | Povinný | Ano
SKR.SCH.011 | stavebne konstrukcni cast | schodiste a rampy | schodistova podesta - sklo | IfcSlab |  | Vlastnost | schodistova_podesta_obecne | tloustka_(schodistova_podesta) | IfcLengthMeasure | Jednoduchá hodnota |  | mm |  |  | číselná hodnota udávající nejmenší tloušťku podesty v mm | 180 |  | Povinný | Ano
SKR.SCH.011 | stavebne konstrukcni cast | schodiste a rampy | schodistova podesta - sklo | IfcSlab |  | Vlastnost | schodistova_podesta_sklo | barva_skla | IfcLabel | Jednoduchá hodnota |  |  |  |  | označení barvy skla (čiré, extra čiré, matné apod.) | čiré |  | Povinný | Ano
SKR.SCH.011 | stavebne konstrukcni cast | schodiste a rampy | schodistova podesta - sklo | IfcSlab |  | Vlastnost | schodistova_podesta_sklo | skladba_skla | IfcLabel | Jednoduchá hodnota |  |  |  |  | označení tloušťky skla a jeho skladby | 88.2 |  | Povinný | Ano
SKR.SCH.011 | stavebne konstrukcni cast | schodiste a rampy | schodistova podesta - sklo | IfcSlab |  | Vlastnost | schodistova_podesta_sklo | typ_skla | IfcLabel | Jednoduchá hodnota |  |  |  |  | označení skla (Float, VSG, ESG, …) | ESG |  | Povinný | Ano
SKR.SCH.011 | stavebne konstrukcni cast | schodiste a rampy | schodistova podesta - sklo | IfcSlab |  | Klasifikace |  |  |  |  | SKR.SCH.011 |  |  |  |  | [Identifikace: SKR.SCH.011] |  | Povinný | Ano
SKR.SCH.012 | stavebne konstrukcni cast | schodiste a rampy | schodistova podesta - smisena | IfcSlab |  | Vlastnost | CCI_pro_prvky | CCI_3_Funkcni_systemy_kod | IfcLabel | Jednoduchá hodnota |  |  |  |  | základní specifikace klasifikace funkčního systému - kód |  |  | Povinný | Ano
SKR.SCH.012 | stavebne konstrukcni cast | schodiste a rampy | schodistova podesta - smisena | IfcSlab |  | Vlastnost | CCI_pro_prvky | CCI_4_Technicke_systemy_kod | IfcLabel | Jednoduchá hodnota |  |  |  |  | základní specifikace klasifikace technického systému - kód |  |  | Povinný | Ano
SKR.SCH.012 | stavebne konstrukcni cast | schodiste a rampy | schodistova podesta - smisena | IfcSlab |  | Vlastnost | CCI_pro_prvky | CCI_5_Komponenty_kod | IfcLabel | Jednoduchá hodnota |  |  |  |  | základní specifikace klasifikace komponenty - kód |  |  | Povinný | Ano
SKR.SCH.012 | stavebne konstrukcni cast | schodiste a rampy | schodistova podesta - smisena | IfcSlab |  | Vlastnost | obecne_vlastnosti | nazev_modelovaneho_prvku | IfcLabel | Jednoduchá hodnota |  |  |  |  | název typu modelovaného prvku; projektové označení, které volí zhotovitel | OV01 revizní dvířka 600/600, ZV01 zábradlí teras 1100, SN01 stěna mezibytová PTH 250…, PD01 podlaha 130 kanceláře |  | Povinný | Ano
SKR.SCH.012 | stavebne konstrukcni cast | schodiste a rampy | schodistova podesta - smisena | IfcSlab |  | Vlastnost | obecne_vlastnosti | oznaceni_modelovaneho_prvku | IfcLabel | Jednoduchá hodnota |  |  |  |  | projektové označení pro identifikaci v projektu (volí projektant/zhotovitel dílčího DiMS), podle BEP | S01, PD01.01, OV01, ZV01.02 |  | Povinný | Ano
SKR.SCH.012 | stavebne konstrukcni cast | schodiste a rampy | schodistova podesta - smisena | IfcSlab |  | Vlastnost | obecne_vlastnosti | popis_modelovaneho_prvku | IfcLabel | Jednoduchá hodnota |  |  |  |  | obecný popis modelovaného prvku (v ČJ), upřesňující jeho funkci (účel) apod. | revizní dvířka v podhledu, zábradlí terasy, stěna mezibytová, podlaha v kanceláři apod. |  | Povinný | Ano
SKR.SCH.012 | stavebne konstrukcni cast | schodiste a rampy | schodistova podesta - smisena | IfcSlab |  | Vlastnost | schodistova_podesta_obecne | objem_(schodistove_podesta) | IfcVolumeMeasure | Jednoduchá hodnota |  | m³ |  |  | číselná hodnota udávající čistý objem konstrukce v m3 | 1 |  | Povinný | Ano
SKR.SCH.012 | stavebne konstrukcni cast | schodiste a rampy | schodistova podesta - smisena | IfcSlab |  | Vlastnost | schodistova_podesta_obecne | tloustka_(schodistova_podesta) | IfcLengthMeasure | Jednoduchá hodnota |  | mm |  |  | číselná hodnota udávající nejmenší tloušťku podesty v mm | 180 |  | Povinný | Ano
SKR.SCH.012 | stavebne konstrukcni cast | schodiste a rampy | schodistova podesta - smisena | IfcSlab |  | Vlastnost | schodistova_podesta_smisena | popis_materialu_1 | IfcLabel | Jednoduchá hodnota |  |  |  |  | upřesňující popis materiálu 1 |  |  | Povinný | Ano
SKR.SCH.012 | stavebne konstrukcni cast | schodiste a rampy | schodistova podesta - smisena | IfcSlab |  | Vlastnost | schodistova_podesta_smisena | popis_materialu_2 | IfcLabel | Jednoduchá hodnota |  |  |  |  | upřesňující popis materiálu 2 |  |  | Povinný | Ano
SKR.SCH.012 | stavebne konstrukcni cast | schodiste a rampy | schodistova podesta - smisena | IfcSlab |  | Vlastnost | schodistova_podesta_smisena | trida_materialu_1 | IfcLabel | Jednoduchá hodnota |  |  |  |  | třída materiálu 1 |  |  | Povinný | Ano
SKR.SCH.012 | stavebne konstrukcni cast | schodiste a rampy | schodistova podesta - smisena | IfcSlab |  | Vlastnost | schodistova_podesta_smisena | trida_materialu_2 | IfcLabel | Jednoduchá hodnota |  |  |  |  | třída materiálu 2 |  |  | Povinný | Ano
SKR.SCH.012 | stavebne konstrukcni cast | schodiste a rampy | schodistova podesta - smisena | IfcSlab |  | Klasifikace |  |  |  |  | SKR.SCH.012 |  |  |  |  | [Identifikace: SKR.SCH.012] |  | Povinný | Ano
SKR.SCH.013 | stavebne konstrukcni cast | schodiste a rampy | schodistova podesta - zdivo | IfcSlab |  | Vlastnost | CCI_pro_prvky | CCI_3_Funkcni_systemy_kod | IfcLabel | Jednoduchá hodnota |  |  |  |  | základní specifikace klasifikace funkčního systému - kód |  |  | Povinný | Ano
SKR.SCH.013 | stavebne konstrukcni cast | schodiste a rampy | schodistova podesta - zdivo | IfcSlab |  | Vlastnost | CCI_pro_prvky | CCI_4_Technicke_systemy_kod | IfcLabel | Jednoduchá hodnota |  |  |  |  | základní specifikace klasifikace technického systému - kód |  |  | Povinný | Ano
SKR.SCH.013 | stavebne konstrukcni cast | schodiste a rampy | schodistova podesta - zdivo | IfcSlab |  | Vlastnost | CCI_pro_prvky | CCI_5_Komponenty_kod | IfcLabel | Jednoduchá hodnota |  |  |  |  | základní specifikace klasifikace komponenty - kód |  |  | Povinný | Ano
SKR.SCH.013 | stavebne konstrukcni cast | schodiste a rampy | schodistova podesta - zdivo | IfcSlab |  | Vlastnost | obecne_vlastnosti | nazev_modelovaneho_prvku | IfcLabel | Jednoduchá hodnota |  |  |  |  | název typu modelovaného prvku; projektové označení, které volí zhotovitel | OV01 revizní dvířka 600/600, ZV01 zábradlí teras 1100, SN01 stěna mezibytová PTH 250…, PD01 podlaha 130 kanceláře |  | Povinný | Ano
SKR.SCH.013 | stavebne konstrukcni cast | schodiste a rampy | schodistova podesta - zdivo | IfcSlab |  | Vlastnost | obecne_vlastnosti | oznaceni_modelovaneho_prvku | IfcLabel | Jednoduchá hodnota |  |  |  |  | projektové označení pro identifikaci v projektu (volí projektant/zhotovitel dílčího DiMS), podle BEP | S01, PD01.01, OV01, ZV01.02 |  | Povinný | Ano
SKR.SCH.013 | stavebne konstrukcni cast | schodiste a rampy | schodistova podesta - zdivo | IfcSlab |  | Vlastnost | obecne_vlastnosti | popis_modelovaneho_prvku | IfcLabel | Jednoduchá hodnota |  |  |  |  | obecný popis modelovaného prvku (v ČJ), upřesňující jeho funkci (účel) apod. | revizní dvířka v podhledu, zábradlí terasy, stěna mezibytová, podlaha v kanceláři apod. |  | Povinný | Ano
SKR.SCH.013 | stavebne konstrukcni cast | schodiste a rampy | schodistova podesta - zdivo | IfcSlab |  | Vlastnost | schodistova_podesta_obecne | objem_(schodistove_podesta) | IfcVolumeMeasure | Jednoduchá hodnota |  | m³ |  |  | číselná hodnota udávající čistý objem konstrukce v m3 | 1 |  | Povinný | Ano
SKR.SCH.013 | stavebne konstrukcni cast | schodiste a rampy | schodistova podesta - zdivo | IfcSlab |  | Vlastnost | schodistova_podesta_obecne | tloustka_(schodistova_podesta) | IfcLengthMeasure | Jednoduchá hodnota |  | mm |  |  | číselná hodnota udávající nejmenší tloušťku podesty v mm | 180 |  | Povinný | Ano
SKR.SCH.013 | stavebne konstrukcni cast | schodiste a rampy | schodistova podesta - zdivo | IfcSlab |  | Vlastnost | schodistova_podesta_zdivo | popis_zdicich_prvku | IfcLabel | Jednoduchá hodnota |  |  |  |  | upřesňující popis zdiva | cihla plná pálená |  | Povinný | Ano
SKR.SCH.013 | stavebne konstrukcni cast | schodiste a rampy | schodistova podesta - zdivo | IfcSlab |  | Vlastnost | schodistova_podesta_zdivo | trida_pevnosti_malty | IfcLabel | Jednoduchá hodnota |  |  |  |  | pevnostní třída malty | M5 |  | Povinný | Ano
SKR.SCH.013 | stavebne konstrukcni cast | schodiste a rampy | schodistova podesta - zdivo | IfcSlab |  | Vlastnost | schodistova_podesta_zdivo | trida_pevnosti_zdiciho_prvku | IfcLabel | Jednoduchá hodnota |  |  |  |  | pevnostní třída zdicího prvku | P5 |  | Povinný | Ano
SKR.SCH.013 | stavebne konstrukcni cast | schodiste a rampy | schodistova podesta - zdivo | IfcSlab |  | Vlastnost | schodistova_podesta_zdivo | typ_zdiva | Textová hodnota (výčet: CZ_MasonryType) | Jednoduchá hodnota |  |  |  |  | výběr z předdefinovaných možností {cihelné; porobetonové; vápenopískové, kamenné; smíšené; ostatní} | cihelné |  | Povinný | Ano
SKR.SCH.013 | stavebne konstrukcni cast | schodiste a rampy | schodistova podesta - zdivo | IfcSlab |  | Vlastnost | schodistova_podesta_zdivo | vyztuzene_zdivo | IfcBoolean | Jednoduchá hodnota |  |  |  |  | specifikace, zda se jedná o vyztužené zdivo | ne |  | Povinný | Ano
SKR.SCH.013 | stavebne konstrukcni cast | schodiste a rampy | schodistova podesta - zdivo | IfcSlab |  | Klasifikace |  |  |  |  | SKR.SCH.013 |  |  |  |  | [Identifikace: SKR.SCH.013] |  | Povinný | Ano
SKR.SCH.014 | stavebne konstrukcni cast | schodiste a rampy | schodistova podesta - zelezobeton | IfcSlab |  | Vlastnost | CCI_pro_prvky | CCI_3_Funkcni_systemy_kod | IfcLabel | Jednoduchá hodnota |  |  |  |  | základní specifikace klasifikace funkčního systému - kód |  |  | Povinný | Ano
SKR.SCH.014 | stavebne konstrukcni cast | schodiste a rampy | schodistova podesta - zelezobeton | IfcSlab |  | Vlastnost | CCI_pro_prvky | CCI_4_Technicke_systemy_kod | IfcLabel | Jednoduchá hodnota |  |  |  |  | základní specifikace klasifikace technického systému - kód |  |  | Povinný | Ano
SKR.SCH.014 | stavebne konstrukcni cast | schodiste a rampy | schodistova podesta - zelezobeton | IfcSlab |  | Vlastnost | CCI_pro_prvky | CCI_5_Komponenty_kod | IfcLabel | Jednoduchá hodnota |  |  |  |  | základní specifikace klasifikace komponenty - kód |  |  | Povinný | Ano
SKR.SCH.014 | stavebne konstrukcni cast | schodiste a rampy | schodistova podesta - zelezobeton | IfcSlab |  | Vlastnost | obecne_vlastnosti | nazev_modelovaneho_prvku | IfcLabel | Jednoduchá hodnota |  |  |  |  | název typu modelovaného prvku; projektové označení, které volí zhotovitel | OV01 revizní dvířka 600/600, ZV01 zábradlí teras 1100, SN01 stěna mezibytová PTH 250…, PD01 podlaha 130 kanceláře |  | Povinný | Ano
SKR.SCH.014 | stavebne konstrukcni cast | schodiste a rampy | schodistova podesta - zelezobeton | IfcSlab |  | Vlastnost | obecne_vlastnosti | oznaceni_modelovaneho_prvku | IfcLabel | Jednoduchá hodnota |  |  |  |  | projektové označení pro identifikaci v projektu (volí projektant/zhotovitel dílčího DiMS), podle BEP | S01, PD01.01, OV01, ZV01.02 |  | Povinný | Ano
SKR.SCH.014 | stavebne konstrukcni cast | schodiste a rampy | schodistova podesta - zelezobeton | IfcSlab |  | Vlastnost | obecne_vlastnosti | popis_modelovaneho_prvku | IfcLabel | Jednoduchá hodnota |  |  |  |  | obecný popis modelovaného prvku (v ČJ), upřesňující jeho funkci (účel) apod. | revizní dvířka v podhledu, zábradlí terasy, stěna mezibytová, podlaha v kanceláři apod. |  | Povinný | Ano
SKR.SCH.014 | stavebne konstrukcni cast | schodiste a rampy | schodistova podesta - zelezobeton | IfcSlab |  | Vlastnost | schodistova_podesta_obecne | objem_(schodistove_podesta) | IfcVolumeMeasure | Jednoduchá hodnota |  | m³ |  |  | číselná hodnota udávající čistý objem konstrukce v m3 | 1 |  | Povinný | Ano
SKR.SCH.014 | stavebne konstrukcni cast | schodiste a rampy | schodistova podesta - zelezobeton | IfcSlab |  | Vlastnost | schodistova_podesta_obecne | tloustka_(schodistova_podesta) | IfcLengthMeasure | Jednoduchá hodnota |  | mm |  |  | číselná hodnota udávající nejmenší tloušťku podesty v mm | 180 |  | Povinný | Ano
SKR.SCH.014 | stavebne konstrukcni cast | schodiste a rampy | schodistova podesta - zelezobeton | IfcSlab |  | Vlastnost | schodistova_podesta_zelezobeton | pohledovost | IfcBoolean | Jednoduchá hodnota |  |  |  |  | specifikace, zda se jedná o pohledový beton | ne |  | Povinný | Ano
SKR.SCH.014 | stavebne konstrukcni cast | schodiste a rampy | schodistova podesta - zelezobeton | IfcSlab |  | Vlastnost | schodistova_podesta_zelezobeton | povrchova_uprava_pohledovost | IfcLabel | Jednoduchá hodnota |  |  |  |  | popis povrchové úpravy a upřesnění pohledovosti | pohledovost z vnitřní strany |  | Povinný | Ano
SKR.SCH.014 | stavebne konstrukcni cast | schodiste a rampy | schodistova podesta - zelezobeton | IfcSlab |  | Vlastnost | schodistova_podesta_zelezobeton | predpeti | Textová hodnota (výčet: CZ_PrestressingMethod) | Jednoduchá hodnota |  |  |  |  | výběr z předdefinovaných možností {N/A, předem, dodatečně} |  |  | Povinný | Ano
SKR.SCH.014 | stavebne konstrukcni cast | schodiste a rampy | schodistova podesta - zelezobeton | IfcSlab |  | Vlastnost | schodistova_podesta_zelezobeton | specifikace_betonu | IfcLabel | Jednoduchá hodnota |  |  |  |  | specifikace betonu | C20/25-XC1(CZ,F.1)-Cl 0,4-Dmax 22-S4 |  | Povinný | Ano
SKR.SCH.014 | stavebne konstrukcni cast | schodiste a rampy | schodistova podesta - zelezobeton | IfcSlab |  | Vlastnost | schodistova_podesta_zelezobeton | technologie | Textová hodnota (výčet: CZ_ConstructionMethod) | Jednoduchá hodnota |  |  |  |  | výběr z předdefinovaných možností {monolit; prefabrikát} | monolit |  | Povinný | Ano
SKR.SCH.014 | stavebne konstrukcni cast | schodiste a rampy | schodistova podesta - zelezobeton | IfcSlab |  | Vlastnost | schodistova_podesta_zelezobeton | vyztuzenost_prvku | IfcMassDensityMeasure | Jednoduchá hodnota |  | kg m³⁻¹ |  |  | číselná hodnota, která popisuje orientační množství výztuže v kg/m3 betonu | 110 |  | Povinný | Ano
SKR.SCH.014 | stavebne konstrukcni cast | schodiste a rampy | schodistova podesta - zelezobeton | IfcSlab |  | Klasifikace |  |  |  |  | SKR.SCH.014 |  |  |  |  | [Identifikace: SKR.SCH.014] |  | Povinný | Ano
SKR.SCH.015 | stavebne konstrukcni cast | schodiste a rampy | schodistove rameno - beton | IfcStairFlight |  | Vlastnost | CCI_pro_prvky | CCI_3_Funkcni_systemy_kod | IfcLabel | Jednoduchá hodnota |  |  |  |  | základní specifikace klasifikace funkčního systému - kód |  |  | Povinný | Ano
SKR.SCH.015 | stavebne konstrukcni cast | schodiste a rampy | schodistove rameno - beton | IfcStairFlight |  | Vlastnost | CCI_pro_prvky | CCI_4_Technicke_systemy_kod | IfcLabel | Jednoduchá hodnota |  |  |  |  | základní specifikace klasifikace technického systému - kód |  |  | Povinný | Ano
SKR.SCH.015 | stavebne konstrukcni cast | schodiste a rampy | schodistove rameno - beton | IfcStairFlight |  | Vlastnost | CCI_pro_prvky | CCI_5_Komponenty_kod | IfcLabel | Jednoduchá hodnota |  |  |  |  | základní specifikace klasifikace komponenty - kód |  |  | Povinný | Ano
SKR.SCH.015 | stavebne konstrukcni cast | schodiste a rampy | schodistove rameno - beton | IfcStairFlight |  | Vlastnost | obecne_vlastnosti | nazev_modelovaneho_prvku | IfcLabel | Jednoduchá hodnota |  |  |  |  | název typu modelovaného prvku; projektové označení, které volí zhotovitel | OV01 revizní dvířka 600/600, ZV01 zábradlí teras 1100, SN01 stěna mezibytová PTH 250…, PD01 podlaha 130 kanceláře |  | Povinný | Ano
SKR.SCH.015 | stavebne konstrukcni cast | schodiste a rampy | schodistove rameno - beton | IfcStairFlight |  | Vlastnost | obecne_vlastnosti | oznaceni_modelovaneho_prvku | IfcLabel | Jednoduchá hodnota |  |  |  |  | projektové označení pro identifikaci v projektu (volí projektant/zhotovitel dílčího DiMS), podle BEP | S01, PD01.01, OV01, ZV01.02 |  | Povinný | Ano
SKR.SCH.015 | stavebne konstrukcni cast | schodiste a rampy | schodistove rameno - beton | IfcStairFlight |  | Vlastnost | obecne_vlastnosti | popis_modelovaneho_prvku | IfcLabel | Jednoduchá hodnota |  |  |  |  | obecný popis modelovaného prvku (v ČJ), upřesňující jeho funkci (účel) apod. | revizní dvířka v podhledu, zábradlí terasy, stěna mezibytová, podlaha v kanceláři apod. |  | Povinný | Ano
SKR.SCH.015 | stavebne konstrukcni cast | schodiste a rampy | schodistove rameno - beton | IfcStairFlight |  | Vlastnost | schodistove_rameno_beton | pohledovost | IfcBoolean | Jednoduchá hodnota |  |  |  |  | specifikace, zda se jedná o pohledový beton | ne |  | Povinný | Ano
SKR.SCH.015 | stavebne konstrukcni cast | schodiste a rampy | schodistove rameno - beton | IfcStairFlight |  | Vlastnost | schodistove_rameno_beton | povrchova_uprava_pohledovost | IfcLabel | Jednoduchá hodnota |  |  |  |  | popis povrchové úpravy a upřesnění pohledovosti | pohledovost z vnitřní strany |  | Povinný | Ano
SKR.SCH.015 | stavebne konstrukcni cast | schodiste a rampy | schodistove rameno - beton | IfcStairFlight |  | Vlastnost | schodistove_rameno_beton | specifikace_betonu | IfcLabel | Jednoduchá hodnota |  |  |  |  | specifikace betonu | C20/25-XC1(CZ,F.1)-Cl 0,4-Dmax 22-S4 |  | Povinný | Ano
SKR.SCH.015 | stavebne konstrukcni cast | schodiste a rampy | schodistove rameno - beton | IfcStairFlight |  | Vlastnost | schodistove_rameno_beton | technologie | Textová hodnota (výčet: CZ_ConstructionMethod) | Jednoduchá hodnota |  |  |  |  | výběr z předdefinovaných možností {monolit; prefabrikát} | monolit |  | Povinný | Ano
SKR.SCH.015 | stavebne konstrukcni cast | schodiste a rampy | schodistove rameno - beton | IfcStairFlight |  | Vlastnost | schodistove_rameno_obecne | objem_(schodistove_rameno) | IfcVolumeMeasure | Jednoduchá hodnota |  | m³ |  |  | číselná hodnota udávající čistý objem konstrukce v m3 | 1 |  | Povinný | Ano
SKR.SCH.015 | stavebne konstrukcni cast | schodiste a rampy | schodistove rameno - beton | IfcStairFlight |  | Vlastnost | schodistove_rameno_obecne | tloustka_(schodistove_rameno) | IfcLengthMeasure | Jednoduchá hodnota |  | mm |  |  | číselná hodnota udávající nejmenší tloušťku schodišťového ramene v mm | 180 |  | Povinný | Ano
SKR.SCH.015 | stavebne konstrukcni cast | schodiste a rampy | schodistove rameno - beton | IfcStairFlight |  | Klasifikace |  |  |  |  | SKR.SCH.015 |  |  |  |  | [Identifikace: SKR.SCH.015] |  | Povinný | Ano
SKR.SCH.016 | stavebne konstrukcni cast | schodiste a rampy | schodistove rameno - drevo | IfcStairFlight |  | Vlastnost | CCI_pro_prvky | CCI_3_Funkcni_systemy_kod | IfcLabel | Jednoduchá hodnota |  |  |  |  | základní specifikace klasifikace funkčního systému - kód |  |  | Povinný | Ano
SKR.SCH.016 | stavebne konstrukcni cast | schodiste a rampy | schodistove rameno - drevo | IfcStairFlight |  | Vlastnost | CCI_pro_prvky | CCI_4_Technicke_systemy_kod | IfcLabel | Jednoduchá hodnota |  |  |  |  | základní specifikace klasifikace technického systému - kód |  |  | Povinný | Ano
SKR.SCH.016 | stavebne konstrukcni cast | schodiste a rampy | schodistove rameno - drevo | IfcStairFlight |  | Vlastnost | CCI_pro_prvky | CCI_5_Komponenty_kod | IfcLabel | Jednoduchá hodnota |  |  |  |  | základní specifikace klasifikace komponenty - kód |  |  | Povinný | Ano
SKR.SCH.016 | stavebne konstrukcni cast | schodiste a rampy | schodistove rameno - drevo | IfcStairFlight |  | Vlastnost | obecne_vlastnosti | nazev_modelovaneho_prvku | IfcLabel | Jednoduchá hodnota |  |  |  |  | název typu modelovaného prvku; projektové označení, které volí zhotovitel | OV01 revizní dvířka 600/600, ZV01 zábradlí teras 1100, SN01 stěna mezibytová PTH 250…, PD01 podlaha 130 kanceláře |  | Povinný | Ano
SKR.SCH.016 | stavebne konstrukcni cast | schodiste a rampy | schodistove rameno - drevo | IfcStairFlight |  | Vlastnost | obecne_vlastnosti | oznaceni_modelovaneho_prvku | IfcLabel | Jednoduchá hodnota |  |  |  |  | projektové označení pro identifikaci v projektu (volí projektant/zhotovitel dílčího DiMS), podle BEP | S01, PD01.01, OV01, ZV01.02 |  | Povinný | Ano
SKR.SCH.016 | stavebne konstrukcni cast | schodiste a rampy | schodistove rameno - drevo | IfcStairFlight |  | Vlastnost | obecne_vlastnosti | popis_modelovaneho_prvku | IfcLabel | Jednoduchá hodnota |  |  |  |  | obecný popis modelovaného prvku (v ČJ), upřesňující jeho funkci (účel) apod. | revizní dvířka v podhledu, zábradlí terasy, stěna mezibytová, podlaha v kanceláři apod. |  | Povinný | Ano
SKR.SCH.016 | stavebne konstrukcni cast | schodiste a rampy | schodistove rameno - drevo | IfcStairFlight |  | Vlastnost | schodistove_rameno_obecne | objem_(schodistove_rameno) | IfcVolumeMeasure | Jednoduchá hodnota |  | m³ |  |  | číselná hodnota udávající čistý objem konstrukce v m3 | 1 |  | Povinný | Ano
SKR.SCH.016 | stavebne konstrukcni cast | schodiste a rampy | schodistove rameno - drevo | IfcStairFlight |  | Vlastnost | schodistove_rameno_obecne | tloustka_(schodistove_rameno) | IfcLengthMeasure | Jednoduchá hodnota |  | mm |  |  | číselná hodnota udávající nejmenší tloušťku schodišťového ramene v mm | 180 |  | Povinný | Ano
SKR.SCH.016 | stavebne konstrukcni cast | schodiste a rampy | schodistove rameno - drevo | IfcStairFlight |  | Vlastnost | schodistove_rameno_drevo | ochranna_povrchova_uprava | Textová hodnota (výčet: CZ_ProtectiveFinishing) | Jednoduchá hodnota |  |  |  |  | výběr z předdefinovaných možností {N/A; nátěr; zinek; jiná} | nátěr |  | Povinný | Ano
SKR.SCH.016 | stavebne konstrukcni cast | schodiste a rampy | schodistove rameno - drevo | IfcStairFlight |  | Vlastnost | schodistove_rameno_drevo | trida_dreva | IfcLabel | Jednoduchá hodnota |  |  |  |  | třída dřeva | C24 |  | Povinný | Ano
SKR.SCH.016 | stavebne konstrukcni cast | schodiste a rampy | schodistove rameno - drevo | IfcStairFlight |  | Klasifikace |  |  |  |  | SKR.SCH.016 |  |  |  |  | [Identifikace: SKR.SCH.016] |  | Povinný | Ano
SKR.SCH.017 | stavebne konstrukcni cast | schodiste a rampy | schodistove rameno - ocel | IfcStairFlight |  | Vlastnost | CCI_pro_prvky | CCI_3_Funkcni_systemy_kod | IfcLabel | Jednoduchá hodnota |  |  |  |  | základní specifikace klasifikace funkčního systému - kód |  |  | Povinný | Ano
SKR.SCH.017 | stavebne konstrukcni cast | schodiste a rampy | schodistove rameno - ocel | IfcStairFlight |  | Vlastnost | CCI_pro_prvky | CCI_4_Technicke_systemy_kod | IfcLabel | Jednoduchá hodnota |  |  |  |  | základní specifikace klasifikace technického systému - kód |  |  | Povinný | Ano
SKR.SCH.017 | stavebne konstrukcni cast | schodiste a rampy | schodistove rameno - ocel | IfcStairFlight |  | Vlastnost | CCI_pro_prvky | CCI_5_Komponenty_kod | IfcLabel | Jednoduchá hodnota |  |  |  |  | základní specifikace klasifikace komponenty - kód |  |  | Povinný | Ano
SKR.SCH.017 | stavebne konstrukcni cast | schodiste a rampy | schodistove rameno - ocel | IfcStairFlight |  | Vlastnost | obecne_vlastnosti | nazev_modelovaneho_prvku | IfcLabel | Jednoduchá hodnota |  |  |  |  | název typu modelovaného prvku; projektové označení, které volí zhotovitel | OV01 revizní dvířka 600/600, ZV01 zábradlí teras 1100, SN01 stěna mezibytová PTH 250…, PD01 podlaha 130 kanceláře |  | Povinný | Ano
SKR.SCH.017 | stavebne konstrukcni cast | schodiste a rampy | schodistove rameno - ocel | IfcStairFlight |  | Vlastnost | obecne_vlastnosti | oznaceni_modelovaneho_prvku | IfcLabel | Jednoduchá hodnota |  |  |  |  | projektové označení pro identifikaci v projektu (volí projektant/zhotovitel dílčího DiMS), podle BEP | S01, PD01.01, OV01, ZV01.02 |  | Povinný | Ano
SKR.SCH.017 | stavebne konstrukcni cast | schodiste a rampy | schodistove rameno - ocel | IfcStairFlight |  | Vlastnost | obecne_vlastnosti | popis_modelovaneho_prvku | IfcLabel | Jednoduchá hodnota |  |  |  |  | obecný popis modelovaného prvku (v ČJ), upřesňující jeho funkci (účel) apod. | revizní dvířka v podhledu, zábradlí terasy, stěna mezibytová, podlaha v kanceláři apod. |  | Povinný | Ano
SKR.SCH.017 | stavebne konstrukcni cast | schodiste a rampy | schodistove rameno - ocel | IfcStairFlight |  | Vlastnost | schodistove_rameno_obecne | objem_(schodistove_rameno) | IfcVolumeMeasure | Jednoduchá hodnota |  | m³ |  |  | číselná hodnota udávající čistý objem konstrukce v m3 | 1 |  | Povinný | Ano
SKR.SCH.017 | stavebne konstrukcni cast | schodiste a rampy | schodistove rameno - ocel | IfcStairFlight |  | Vlastnost | schodistove_rameno_obecne | tloustka_(schodistove_rameno) | IfcLengthMeasure | Jednoduchá hodnota |  | mm |  |  | číselná hodnota udávající nejmenší tloušťku schodišťového ramene v mm | 180 |  | Povinný | Ano
SKR.SCH.017 | stavebne konstrukcni cast | schodiste a rampy | schodistove rameno - ocel | IfcStairFlight |  | Vlastnost | schodistove_rameno_ocel | hmotnost | IfcMassMeasure | Jednoduchá hodnota |  | kg |  |  | číselná hodnota udávající hmotnost v kg | 500 |  | Povinný | Ano
SKR.SCH.017 | stavebne konstrukcni cast | schodiste a rampy | schodistove rameno - ocel | IfcStairFlight |  | Vlastnost | schodistove_rameno_ocel | ochranna_povrchova_uprava | Textová hodnota (výčet: CZ_ProtectiveFinishing) | Jednoduchá hodnota |  |  |  |  | výběr z předdefinovaných možností {N/A; nátěr; zinek; jiná} | nátěr |  | Povinný | Ano
SKR.SCH.017 | stavebne konstrukcni cast | schodiste a rampy | schodistove rameno - ocel | IfcStairFlight |  | Vlastnost | schodistove_rameno_ocel | oznaceni_profilu | IfcLabel | Jednoduchá hodnota |  |  |  |  | označení ocelového profilu | IPE 200 |  | Povinný | Ano
SKR.SCH.017 | stavebne konstrukcni cast | schodiste a rampy | schodistove rameno - ocel | IfcStairFlight |  | Vlastnost | schodistove_rameno_ocel | trida_oceli | IfcLabel | Jednoduchá hodnota |  |  |  |  | třída oceli | S235 JR |  | Povinný | Ano
SKR.SCH.017 | stavebne konstrukcni cast | schodiste a rampy | schodistove rameno - ocel | IfcStairFlight |  | Vlastnost | schodistove_rameno_ocel | typ_profilu | Textová hodnota (výčet: CZ_SteelProfileType) | Jednoduchá hodnota |  |  |  |  | výběr z předdefinovaných možností {válcovaný; svařovaný; ohýbaný; jiný} | válcovaný |  | Povinný | Ano
SKR.SCH.017 | stavebne konstrukcni cast | schodiste a rampy | schodistove rameno - ocel | IfcStairFlight |  | Klasifikace |  |  |  |  | SKR.SCH.017 |  |  |  |  | [Identifikace: SKR.SCH.017] |  | Povinný | Ano
SKR.SCH.018 | stavebne konstrukcni cast | schodiste a rampy | schodistove rameno - sklo | IfcStairFlight |  | Vlastnost | CCI_pro_prvky | CCI_3_Funkcni_systemy_kod | IfcLabel | Jednoduchá hodnota |  |  |  |  | základní specifikace klasifikace funkčního systému - kód |  |  | Povinný | Ano
SKR.SCH.018 | stavebne konstrukcni cast | schodiste a rampy | schodistove rameno - sklo | IfcStairFlight |  | Vlastnost | CCI_pro_prvky | CCI_4_Technicke_systemy_kod | IfcLabel | Jednoduchá hodnota |  |  |  |  | základní specifikace klasifikace technického systému - kód |  |  | Povinný | Ano
SKR.SCH.018 | stavebne konstrukcni cast | schodiste a rampy | schodistove rameno - sklo | IfcStairFlight |  | Vlastnost | CCI_pro_prvky | CCI_5_Komponenty_kod | IfcLabel | Jednoduchá hodnota |  |  |  |  | základní specifikace klasifikace komponenty - kód |  |  | Povinný | Ano
SKR.SCH.018 | stavebne konstrukcni cast | schodiste a rampy | schodistove rameno - sklo | IfcStairFlight |  | Vlastnost | obecne_vlastnosti | nazev_modelovaneho_prvku | IfcLabel | Jednoduchá hodnota |  |  |  |  | název typu modelovaného prvku; projektové označení, které volí zhotovitel | OV01 revizní dvířka 600/600, ZV01 zábradlí teras 1100, SN01 stěna mezibytová PTH 250…, PD01 podlaha 130 kanceláře |  | Povinný | Ano
SKR.SCH.018 | stavebne konstrukcni cast | schodiste a rampy | schodistove rameno - sklo | IfcStairFlight |  | Vlastnost | obecne_vlastnosti | oznaceni_modelovaneho_prvku | IfcLabel | Jednoduchá hodnota |  |  |  |  | projektové označení pro identifikaci v projektu (volí projektant/zhotovitel dílčího DiMS), podle BEP | S01, PD01.01, OV01, ZV01.02 |  | Povinný | Ano
SKR.SCH.018 | stavebne konstrukcni cast | schodiste a rampy | schodistove rameno - sklo | IfcStairFlight |  | Vlastnost | obecne_vlastnosti | popis_modelovaneho_prvku | IfcLabel | Jednoduchá hodnota |  |  |  |  | obecný popis modelovaného prvku (v ČJ), upřesňující jeho funkci (účel) apod. | revizní dvířka v podhledu, zábradlí terasy, stěna mezibytová, podlaha v kanceláři apod. |  | Povinný | Ano
SKR.SCH.018 | stavebne konstrukcni cast | schodiste a rampy | schodistove rameno - sklo | IfcStairFlight |  | Vlastnost | schodistove_rameno_obecne | objem_(schodistove_rameno) | IfcVolumeMeasure | Jednoduchá hodnota |  | m³ |  |  | číselná hodnota udávající čistý objem konstrukce v m3 | 1 |  | Povinný | Ano
SKR.SCH.018 | stavebne konstrukcni cast | schodiste a rampy | schodistove rameno - sklo | IfcStairFlight |  | Vlastnost | schodistove_rameno_obecne | tloustka_(schodistove_rameno) | IfcLengthMeasure | Jednoduchá hodnota |  | mm |  |  | číselná hodnota udávající nejmenší tloušťku schodišťového ramene v mm | 180 |  | Povinný | Ano
SKR.SCH.018 | stavebne konstrukcni cast | schodiste a rampy | schodistove rameno - sklo | IfcStairFlight |  | Vlastnost | schodistove_rameno_sklo | barva_skla | IfcLabel | Jednoduchá hodnota |  |  |  |  | označení barvy skla (čiré, extra čiré, matné apod.) | čiré |  | Povinný | Ano
SKR.SCH.018 | stavebne konstrukcni cast | schodiste a rampy | schodistove rameno - sklo | IfcStairFlight |  | Vlastnost | schodistove_rameno_sklo | skladba_skla | IfcLabel | Jednoduchá hodnota |  |  |  |  | označení tloušťky skla a jeho skladby | 88.2 |  | Povinný | Ano
SKR.SCH.018 | stavebne konstrukcni cast | schodiste a rampy | schodistove rameno - sklo | IfcStairFlight |  | Vlastnost | schodistove_rameno_sklo | typ_skla | IfcLabel | Jednoduchá hodnota |  |  |  |  | označení skla (Float, VSG, ESG, …) | ESG |  | Povinný | Ano
SKR.SCH.018 | stavebne konstrukcni cast | schodiste a rampy | schodistove rameno - sklo | IfcStairFlight |  | Klasifikace |  |  |  |  | SKR.SCH.018 |  |  |  |  | [Identifikace: SKR.SCH.018] |  | Povinný | Ano
SKR.SCH.019 | stavebne konstrukcni cast | schodiste a rampy | schodistove rameno - smisene | IfcStairFlight |  | Vlastnost | CCI_pro_prvky | CCI_3_Funkcni_systemy_kod | IfcLabel | Jednoduchá hodnota |  |  |  |  | základní specifikace klasifikace funkčního systému - kód |  |  | Povinný | Ano
SKR.SCH.019 | stavebne konstrukcni cast | schodiste a rampy | schodistove rameno - smisene | IfcStairFlight |  | Vlastnost | CCI_pro_prvky | CCI_4_Technicke_systemy_kod | IfcLabel | Jednoduchá hodnota |  |  |  |  | základní specifikace klasifikace technického systému - kód |  |  | Povinný | Ano
SKR.SCH.019 | stavebne konstrukcni cast | schodiste a rampy | schodistove rameno - smisene | IfcStairFlight |  | Vlastnost | CCI_pro_prvky | CCI_5_Komponenty_kod | IfcLabel | Jednoduchá hodnota |  |  |  |  | základní specifikace klasifikace komponenty - kód |  |  | Povinný | Ano
SKR.SCH.019 | stavebne konstrukcni cast | schodiste a rampy | schodistove rameno - smisene | IfcStairFlight |  | Vlastnost | obecne_vlastnosti | nazev_modelovaneho_prvku | IfcLabel | Jednoduchá hodnota |  |  |  |  | název typu modelovaného prvku; projektové označení, které volí zhotovitel | OV01 revizní dvířka 600/600, ZV01 zábradlí teras 1100, SN01 stěna mezibytová PTH 250…, PD01 podlaha 130 kanceláře |  | Povinný | Ano
SKR.SCH.019 | stavebne konstrukcni cast | schodiste a rampy | schodistove rameno - smisene | IfcStairFlight |  | Vlastnost | obecne_vlastnosti | oznaceni_modelovaneho_prvku | IfcLabel | Jednoduchá hodnota |  |  |  |  | projektové označení pro identifikaci v projektu (volí projektant/zhotovitel dílčího DiMS), podle BEP | S01, PD01.01, OV01, ZV01.02 |  | Povinný | Ano
SKR.SCH.019 | stavebne konstrukcni cast | schodiste a rampy | schodistove rameno - smisene | IfcStairFlight |  | Vlastnost | obecne_vlastnosti | popis_modelovaneho_prvku | IfcLabel | Jednoduchá hodnota |  |  |  |  | obecný popis modelovaného prvku (v ČJ), upřesňující jeho funkci (účel) apod. | revizní dvířka v podhledu, zábradlí terasy, stěna mezibytová, podlaha v kanceláři apod. |  | Povinný | Ano
SKR.SCH.019 | stavebne konstrukcni cast | schodiste a rampy | schodistove rameno - smisene | IfcStairFlight |  | Vlastnost | schodistove_rameno_obecne | objem_(schodistove_rameno) | IfcVolumeMeasure | Jednoduchá hodnota |  | m³ |  |  | číselná hodnota udávající čistý objem konstrukce v m3 | 1 |  | Povinný | Ano
SKR.SCH.019 | stavebne konstrukcni cast | schodiste a rampy | schodistove rameno - smisene | IfcStairFlight |  | Vlastnost | schodistove_rameno_obecne | tloustka_(schodistove_rameno) | IfcLengthMeasure | Jednoduchá hodnota |  | mm |  |  | číselná hodnota udávající nejmenší tloušťku schodišťového ramene v mm | 180 |  | Povinný | Ano
SKR.SCH.019 | stavebne konstrukcni cast | schodiste a rampy | schodistove rameno - smisene | IfcStairFlight |  | Vlastnost | schodistove_rameno_smisene | popis_materialu_1 | IfcLabel | Jednoduchá hodnota |  |  |  |  | upřesňující popis materiálu 1 |  |  | Povinný | Ano
SKR.SCH.019 | stavebne konstrukcni cast | schodiste a rampy | schodistove rameno - smisene | IfcStairFlight |  | Vlastnost | schodistove_rameno_smisene | popis_materialu_2 | IfcLabel | Jednoduchá hodnota |  |  |  |  | upřesňující popis materiálu 2 |  |  | Povinný | Ano
SKR.SCH.019 | stavebne konstrukcni cast | schodiste a rampy | schodistove rameno - smisene | IfcStairFlight |  | Vlastnost | schodistove_rameno_smisene | trida_materialu_1 | IfcLabel | Jednoduchá hodnota |  |  |  |  | třída materiálu 1 |  |  | Povinný | Ano
SKR.SCH.019 | stavebne konstrukcni cast | schodiste a rampy | schodistove rameno - smisene | IfcStairFlight |  | Vlastnost | schodistove_rameno_smisene | trida_materialu_2 | IfcLabel | Jednoduchá hodnota |  |  |  |  | třída materiálu 2 |  |  | Povinný | Ano
SKR.SCH.019 | stavebne konstrukcni cast | schodiste a rampy | schodistove rameno - smisene | IfcStairFlight |  | Klasifikace |  |  |  |  | SKR.SCH.019 |  |  |  |  | [Identifikace: SKR.SCH.019] |  | Povinný | Ano
SKR.SCH.020 | stavebne konstrukcni cast | schodiste a rampy | schodistove rameno - zdivo | IfcStairFlight |  | Vlastnost | CCI_pro_prvky | CCI_3_Funkcni_systemy_kod | IfcLabel | Jednoduchá hodnota |  |  |  |  | základní specifikace klasifikace funkčního systému - kód |  |  | Povinný | Ano
SKR.SCH.020 | stavebne konstrukcni cast | schodiste a rampy | schodistove rameno - zdivo | IfcStairFlight |  | Vlastnost | CCI_pro_prvky | CCI_4_Technicke_systemy_kod | IfcLabel | Jednoduchá hodnota |  |  |  |  | základní specifikace klasifikace technického systému - kód |  |  | Povinný | Ano
SKR.SCH.020 | stavebne konstrukcni cast | schodiste a rampy | schodistove rameno - zdivo | IfcStairFlight |  | Vlastnost | CCI_pro_prvky | CCI_5_Komponenty_kod | IfcLabel | Jednoduchá hodnota |  |  |  |  | základní specifikace klasifikace komponenty - kód |  |  | Povinný | Ano
SKR.SCH.020 | stavebne konstrukcni cast | schodiste a rampy | schodistove rameno - zdivo | IfcStairFlight |  | Vlastnost | obecne_vlastnosti | nazev_modelovaneho_prvku | IfcLabel | Jednoduchá hodnota |  |  |  |  | název typu modelovaného prvku; projektové označení, které volí zhotovitel | OV01 revizní dvířka 600/600, ZV01 zábradlí teras 1100, SN01 stěna mezibytová PTH 250…, PD01 podlaha 130 kanceláře |  | Povinný | Ano
SKR.SCH.020 | stavebne konstrukcni cast | schodiste a rampy | schodistove rameno - zdivo | IfcStairFlight |  | Vlastnost | obecne_vlastnosti | oznaceni_modelovaneho_prvku | IfcLabel | Jednoduchá hodnota |  |  |  |  | projektové označení pro identifikaci v projektu (volí projektant/zhotovitel dílčího DiMS), podle BEP | S01, PD01.01, OV01, ZV01.02 |  | Povinný | Ano
SKR.SCH.020 | stavebne konstrukcni cast | schodiste a rampy | schodistove rameno - zdivo | IfcStairFlight |  | Vlastnost | obecne_vlastnosti | popis_modelovaneho_prvku | IfcLabel | Jednoduchá hodnota |  |  |  |  | obecný popis modelovaného prvku (v ČJ), upřesňující jeho funkci (účel) apod. | revizní dvířka v podhledu, zábradlí terasy, stěna mezibytová, podlaha v kanceláři apod. |  | Povinný | Ano
SKR.SCH.020 | stavebne konstrukcni cast | schodiste a rampy | schodistove rameno - zdivo | IfcStairFlight |  | Vlastnost | schodistove_rameno_obecne | objem_(schodistove_rameno) | IfcVolumeMeasure | Jednoduchá hodnota |  | m³ |  |  | číselná hodnota udávající čistý objem konstrukce v m3 | 1 |  | Povinný | Ano
SKR.SCH.020 | stavebne konstrukcni cast | schodiste a rampy | schodistove rameno - zdivo | IfcStairFlight |  | Vlastnost | schodistove_rameno_obecne | tloustka_(schodistove_rameno) | IfcLengthMeasure | Jednoduchá hodnota |  | mm |  |  | číselná hodnota udávající nejmenší tloušťku schodišťového ramene v mm | 180 |  | Povinný | Ano
SKR.SCH.020 | stavebne konstrukcni cast | schodiste a rampy | schodistove rameno - zdivo | IfcStairFlight |  | Vlastnost | schodistove_rameno_zdivo | popis_zdicich_prvku | IfcLabel | Jednoduchá hodnota |  |  |  |  | upřesňující popis zdiva | cihla plná pálená |  | Povinný | Ano
SKR.SCH.020 | stavebne konstrukcni cast | schodiste a rampy | schodistove rameno - zdivo | IfcStairFlight |  | Vlastnost | schodistove_rameno_zdivo | trida_pevnosti_malty | IfcLabel | Jednoduchá hodnota |  |  |  |  | pevnostní třída malty | M5 |  | Povinný | Ano
SKR.SCH.020 | stavebne konstrukcni cast | schodiste a rampy | schodistove rameno - zdivo | IfcStairFlight |  | Vlastnost | schodistove_rameno_zdivo | trida_pevnosti_zdiciho_prvku | IfcLabel | Jednoduchá hodnota |  |  |  |  | pevnostní třída zdicího prvku | P5 |  | Povinný | Ano
SKR.SCH.020 | stavebne konstrukcni cast | schodiste a rampy | schodistove rameno - zdivo | IfcStairFlight |  | Vlastnost | schodistove_rameno_zdivo | typ_zdiva | Textová hodnota (výčet: CZ_MasonryType) | Jednoduchá hodnota |  |  |  |  | výběr z předdefinovaných možností {cihelné; porobetonové; vápenopískové, kamenné; smíšené; ostatní} | cihelné |  | Povinný | Ano
SKR.SCH.020 | stavebne konstrukcni cast | schodiste a rampy | schodistove rameno - zdivo | IfcStairFlight |  | Vlastnost | schodistove_rameno_zdivo | vyztuzene_zdivo | IfcBoolean | Jednoduchá hodnota |  |  |  |  | specifikace, zda se jedná o vyztužené zdivo | ne |  | Povinný | Ano
SKR.SCH.020 | stavebne konstrukcni cast | schodiste a rampy | schodistove rameno - zdivo | IfcStairFlight |  | Klasifikace |  |  |  |  | SKR.SCH.020 |  |  |  |  | [Identifikace: SKR.SCH.020] |  | Povinný | Ano
SKR.SCH.021 | stavebne konstrukcni cast | schodiste a rampy | schodistove rameno - zelezobeton | IfcStairFlight |  | Vlastnost | CCI_pro_prvky | CCI_3_Funkcni_systemy_kod | IfcLabel | Jednoduchá hodnota |  |  |  |  | základní specifikace klasifikace funkčního systému - kód |  |  | Povinný | Ano
SKR.SCH.021 | stavebne konstrukcni cast | schodiste a rampy | schodistove rameno - zelezobeton | IfcStairFlight |  | Vlastnost | CCI_pro_prvky | CCI_4_Technicke_systemy_kod | IfcLabel | Jednoduchá hodnota |  |  |  |  | základní specifikace klasifikace technického systému - kód |  |  | Povinný | Ano
SKR.SCH.021 | stavebne konstrukcni cast | schodiste a rampy | schodistove rameno - zelezobeton | IfcStairFlight |  | Vlastnost | CCI_pro_prvky | CCI_5_Komponenty_kod | IfcLabel | Jednoduchá hodnota |  |  |  |  | základní specifikace klasifikace komponenty - kód |  |  | Povinný | Ano
SKR.SCH.021 | stavebne konstrukcni cast | schodiste a rampy | schodistove rameno - zelezobeton | IfcStairFlight |  | Vlastnost | obecne_vlastnosti | nazev_modelovaneho_prvku | IfcLabel | Jednoduchá hodnota |  |  |  |  | název typu modelovaného prvku; projektové označení, které volí zhotovitel | OV01 revizní dvířka 600/600, ZV01 zábradlí teras 1100, SN01 stěna mezibytová PTH 250…, PD01 podlaha 130 kanceláře |  | Povinný | Ano
SKR.SCH.021 | stavebne konstrukcni cast | schodiste a rampy | schodistove rameno - zelezobeton | IfcStairFlight |  | Vlastnost | obecne_vlastnosti | oznaceni_modelovaneho_prvku | IfcLabel | Jednoduchá hodnota |  |  |  |  | projektové označení pro identifikaci v projektu (volí projektant/zhotovitel dílčího DiMS), podle BEP | S01, PD01.01, OV01, ZV01.02 |  | Povinný | Ano
SKR.SCH.021 | stavebne konstrukcni cast | schodiste a rampy | schodistove rameno - zelezobeton | IfcStairFlight |  | Vlastnost | obecne_vlastnosti | popis_modelovaneho_prvku | IfcLabel | Jednoduchá hodnota |  |  |  |  | obecný popis modelovaného prvku (v ČJ), upřesňující jeho funkci (účel) apod. | revizní dvířka v podhledu, zábradlí terasy, stěna mezibytová, podlaha v kanceláři apod. |  | Povinný | Ano
SKR.SCH.021 | stavebne konstrukcni cast | schodiste a rampy | schodistove rameno - zelezobeton | IfcStairFlight |  | Vlastnost | schodistove_rameno_obecne | objem_(schodistove_rameno) | IfcVolumeMeasure | Jednoduchá hodnota |  | m³ |  |  | číselná hodnota udávající čistý objem konstrukce v m3 | 1 |  | Povinný | Ano
SKR.SCH.021 | stavebne konstrukcni cast | schodiste a rampy | schodistove rameno - zelezobeton | IfcStairFlight |  | Vlastnost | schodistove_rameno_obecne | tloustka_(schodistove_rameno) | IfcLengthMeasure | Jednoduchá hodnota |  | mm |  |  | číselná hodnota udávající nejmenší tloušťku schodišťového ramene v mm | 180 |  | Povinný | Ano
SKR.SCH.021 | stavebne konstrukcni cast | schodiste a rampy | schodistove rameno - zelezobeton | IfcStairFlight |  | Vlastnost | schodistove_rameno_zelezobeton | pohledovost | IfcBoolean | Jednoduchá hodnota |  |  |  |  | specifikace, zda se jedná o pohledový beton | ne |  | Povinný | Ano
SKR.SCH.021 | stavebne konstrukcni cast | schodiste a rampy | schodistove rameno - zelezobeton | IfcStairFlight |  | Vlastnost | schodistove_rameno_zelezobeton | povrchova_uprava_pohledovost | IfcLabel | Jednoduchá hodnota |  |  |  |  | popis povrchové úpravy a upřesnění pohledovosti | pohledovost z vnitřní strany |  | Povinný | Ano
SKR.SCH.021 | stavebne konstrukcni cast | schodiste a rampy | schodistove rameno - zelezobeton | IfcStairFlight |  | Vlastnost | schodistove_rameno_zelezobeton | predpeti | Textová hodnota (výčet: CZ_PrestressingMethod) | Jednoduchá hodnota |  |  |  |  | výběr z předdefinovaných možností {N/A, předem, dodatečně} |  |  | Povinný | Ano
SKR.SCH.021 | stavebne konstrukcni cast | schodiste a rampy | schodistove rameno - zelezobeton | IfcStairFlight |  | Vlastnost | schodistove_rameno_zelezobeton | specifikace_betonu | IfcLabel | Jednoduchá hodnota |  |  |  |  | specifikace betonu | C20/25-XC1(CZ,F.1)-Cl 0,4-Dmax 22-S4 |  | Povinný | Ano
SKR.SCH.021 | stavebne konstrukcni cast | schodiste a rampy | schodistove rameno - zelezobeton | IfcStairFlight |  | Vlastnost | schodistove_rameno_zelezobeton | technologie | Textová hodnota (výčet: CZ_ConstructionMethod) | Jednoduchá hodnota |  |  |  |  | výběr z předdefinovaných možností {monolit; prefabrikát} | monolit |  | Povinný | Ano
SKR.SCH.021 | stavebne konstrukcni cast | schodiste a rampy | schodistove rameno - zelezobeton | IfcStairFlight |  | Vlastnost | schodistove_rameno_zelezobeton | vyztuzenost_prvku | IfcMassDensityMeasure | Jednoduchá hodnota |  | kg m³⁻¹ |  |  | číselná hodnota, která popisuje orientační množství výztuže v kg/m3 betonu | 110 |  | Povinný | Ano
SKR.SCH.021 | stavebne konstrukcni cast | schodiste a rampy | schodistove rameno - zelezobeton | IfcStairFlight |  | Klasifikace |  |  |  |  | SKR.SCH.021 |  |  |  |  | [Identifikace: SKR.SCH.021] |  | Povinný | Ano
SKR.SPP.001 | stavebne konstrukcni cast | specialni prvky | izonosnik | IfcSlab |  | Vlastnost | CCI_pro_prvky | CCI_3_Funkcni_systemy_kod | IfcLabel | Jednoduchá hodnota |  |  |  |  | základní specifikace klasifikace funkčního systému - kód |  |  | Povinný | Ano
SKR.SPP.001 | stavebne konstrukcni cast | specialni prvky | izonosnik | IfcSlab |  | Vlastnost | CCI_pro_prvky | CCI_4_Technicke_systemy_kod | IfcLabel | Jednoduchá hodnota |  |  |  |  | základní specifikace klasifikace technického systému - kód |  |  | Povinný | Ano
SKR.SPP.001 | stavebne konstrukcni cast | specialni prvky | izonosnik | IfcSlab |  | Vlastnost | CCI_pro_prvky | CCI_5_Komponenty_kod | IfcLabel | Jednoduchá hodnota |  |  |  |  | základní specifikace klasifikace komponenty - kód |  |  | Povinný | Ano
SKR.SPP.001 | stavebne konstrukcni cast | specialni prvky | izonosnik | IfcSlab |  | Vlastnost | obecne_vlastnosti | nazev_modelovaneho_prvku | IfcLabel | Jednoduchá hodnota |  |  |  |  | název typu modelovaného prvku; projektové označení, které volí zhotovitel | OV01 revizní dvířka 600/600, ZV01 zábradlí teras 1100, SN01 stěna mezibytová PTH 250…, PD01 podlaha 130 kanceláře |  | Povinný | Ano
SKR.SPP.001 | stavebne konstrukcni cast | specialni prvky | izonosnik | IfcSlab |  | Vlastnost | obecne_vlastnosti | oznaceni_modelovaneho_prvku | IfcLabel | Jednoduchá hodnota |  |  |  |  | projektové označení pro identifikaci v projektu (volí projektant/zhotovitel dílčího DiMS), podle BEP | S01, PD01.01, OV01, ZV01.02 |  | Povinný | Ano
SKR.SPP.001 | stavebne konstrukcni cast | specialni prvky | izonosnik | IfcSlab |  | Vlastnost | obecne_vlastnosti | popis_modelovaneho_prvku | IfcLabel | Jednoduchá hodnota |  |  |  |  | obecný popis modelovaného prvku (v ČJ), upřesňující jeho funkci (účel) apod. | revizní dvířka v podhledu, zábradlí terasy, stěna mezibytová, podlaha v kanceláři apod. |  | Povinný | Ano
SKR.SPP.001 | stavebne konstrukcni cast | specialni prvky | izonosnik | IfcSlab |  | Vlastnost | izonosnik_obecne | delka_(izonosnik) | IfcLengthMeasure | Jednoduchá hodnota |  | mm |  |  | číselná hodnota udávající délku izolační části isokorbu v mm | 1000 |  | Povinný | Ano
SKR.SPP.001 | stavebne konstrukcni cast | specialni prvky | izonosnik | IfcSlab |  | Vlastnost | izonosnik_obecne | material_(izonosnik) | IfcLabel | Jednoduchá hodnota |  |  |  |  | základní specifikace materiálu | železobeton |  | Povinný | Ano
SKR.SPP.001 | stavebne konstrukcni cast | specialni prvky | izonosnik | IfcSlab |  | Vlastnost | izonosnik_obecne | sirka_(izonosnik) | IfcLengthMeasure | Jednoduchá hodnota |  | mm |  |  | číselná hodnota udávající šířku izolační části izonosníku v mm | 80 |  | Povinný | Ano
SKR.SPP.001 | stavebne konstrukcni cast | specialni prvky | izonosnik | IfcSlab |  | Vlastnost | izonosnik_obecne | vyska_(izonosnik) | IfcPositiveLengthMeasure | Jednoduchá hodnota |  | mm |  |  | číselná hodnota udávající výšku izolační části izonosníku v mm | 100 |  | Povinný | Ano
SKR.SPP.001 | stavebne konstrukcni cast | specialni prvky | izonosnik | IfcSlab |  | Klasifikace |  |  |  |  | SKR.SPP.001 |  |  |  |  | [Identifikace: SKR.SPP.001] |  | Povinný | Ano
SKR.SPP.002 | stavebne konstrukcni cast | specialni prvky | kotevni deska | IfcPlate |  | Vlastnost | kotevni_deska_obecne | delka_(kotevni_deska) | IfcPositiveLengthMeasure | Jednoduchá hodnota |  | mm |  |  | číselná hodnota udávající délku v mm | 1000 |  | Povinný | Ano
SKR.SPP.002 | stavebne konstrukcni cast | specialni prvky | kotevni deska | IfcPlate |  | Vlastnost | kotevni_deska_obecne | sirka_(kotevni_deska) | IfcPositiveLengthMeasure | Jednoduchá hodnota |  | mm |  |  | číselná hodnota udávající šířku ložiska v mm | 300 |  | Povinný | Ano
SKR.SPP.002 | stavebne konstrukcni cast | specialni prvky | kotevni deska | IfcPlate |  | Vlastnost | kotevni_deska_obecne | trida_oceli | IfcLabel | Jednoduchá hodnota |  |  |  |  | třída oceli | S235 JR |  | Povinný | Ano
SKR.SPP.002 | stavebne konstrukcni cast | specialni prvky | kotevni deska | IfcPlate |  | Vlastnost | kotevni_deska_obecne | vyska_(kotevni_deska) | IfcLengthMeasure | Jednoduchá hodnota |  | mm |  |  | číselná hodnota udávající výšku (tloušťka) v mm | 100 |  | Povinný | Ano
SKR.SPP.002 | stavebne konstrukcni cast | specialni prvky | kotevni deska | IfcPlate |  | Vlastnost | CCI_pro_prvky | CCI_3_Funkcni_systemy_kod | IfcLabel | Jednoduchá hodnota |  |  |  |  | základní specifikace klasifikace funkčního systému - kód |  |  | Povinný | Ano
SKR.SPP.002 | stavebne konstrukcni cast | specialni prvky | kotevni deska | IfcPlate |  | Vlastnost | CCI_pro_prvky | CCI_4_Technicke_systemy_kod | IfcLabel | Jednoduchá hodnota |  |  |  |  | základní specifikace klasifikace technického systému - kód |  |  | Povinný | Ano
SKR.SPP.002 | stavebne konstrukcni cast | specialni prvky | kotevni deska | IfcPlate |  | Vlastnost | CCI_pro_prvky | CCI_5_Komponenty_kod | IfcLabel | Jednoduchá hodnota |  |  |  |  | základní specifikace klasifikace komponenty - kód |  |  | Povinný | Ano
SKR.SPP.002 | stavebne konstrukcni cast | specialni prvky | kotevni deska | IfcPlate |  | Vlastnost | obecne_vlastnosti | nazev_modelovaneho_prvku | IfcLabel | Jednoduchá hodnota |  |  |  |  | název typu modelovaného prvku; projektové označení, které volí zhotovitel | OV01 revizní dvířka 600/600, ZV01 zábradlí teras 1100, SN01 stěna mezibytová PTH 250…, PD01 podlaha 130 kanceláře |  | Povinný | Ano
SKR.SPP.002 | stavebne konstrukcni cast | specialni prvky | kotevni deska | IfcPlate |  | Vlastnost | obecne_vlastnosti | oznaceni_modelovaneho_prvku | IfcLabel | Jednoduchá hodnota |  |  |  |  | projektové označení pro identifikaci v projektu (volí projektant/zhotovitel dílčího DiMS), podle BEP | S01, PD01.01, OV01, ZV01.02 |  | Povinný | Ano
SKR.SPP.002 | stavebne konstrukcni cast | specialni prvky | kotevni deska | IfcPlate |  | Vlastnost | obecne_vlastnosti | popis_modelovaneho_prvku | IfcLabel | Jednoduchá hodnota |  |  |  |  | obecný popis modelovaného prvku (v ČJ), upřesňující jeho funkci (účel) apod. | revizní dvířka v podhledu, zábradlí terasy, stěna mezibytová, podlaha v kanceláři apod. |  | Povinný | Ano
SKR.SPP.002 | stavebne konstrukcni cast | specialni prvky | kotevni deska | IfcPlate |  | Klasifikace |  |  |  |  | SKR.SPP.002 |  |  |  |  | [Identifikace: SKR.SPP.002] |  | Povinný | Ano
SKR.SPP.003 | stavebne konstrukcni cast | specialni prvky | lozisko, vibroizolace | IfcBearing |  | Vlastnost | CCI_pro_prvky | CCI_3_Funkcni_systemy_kod | IfcLabel | Jednoduchá hodnota |  |  |  |  | základní specifikace klasifikace funkčního systému - kód |  |  | Povinný | Ano
SKR.SPP.003 | stavebne konstrukcni cast | specialni prvky | lozisko, vibroizolace | IfcBearing |  | Vlastnost | CCI_pro_prvky | CCI_4_Technicke_systemy_kod | IfcLabel | Jednoduchá hodnota |  |  |  |  | základní specifikace klasifikace technického systému - kód |  |  | Povinný | Ano
SKR.SPP.003 | stavebne konstrukcni cast | specialni prvky | lozisko, vibroizolace | IfcBearing |  | Vlastnost | CCI_pro_prvky | CCI_5_Komponenty_kod | IfcLabel | Jednoduchá hodnota |  |  |  |  | základní specifikace klasifikace komponenty - kód |  |  | Povinný | Ano
SKR.SPP.003 | stavebne konstrukcni cast | specialni prvky | lozisko, vibroizolace | IfcBearing |  | Vlastnost | obecne_vlastnosti | nazev_modelovaneho_prvku | IfcLabel | Jednoduchá hodnota |  |  |  |  | název typu modelovaného prvku; projektové označení, které volí zhotovitel | OV01 revizní dvířka 600/600, ZV01 zábradlí teras 1100, SN01 stěna mezibytová PTH 250…, PD01 podlaha 130 kanceláře |  | Povinný | Ano
SKR.SPP.003 | stavebne konstrukcni cast | specialni prvky | lozisko, vibroizolace | IfcBearing |  | Vlastnost | obecne_vlastnosti | oznaceni_modelovaneho_prvku | IfcLabel | Jednoduchá hodnota |  |  |  |  | projektové označení pro identifikaci v projektu (volí projektant/zhotovitel dílčího DiMS), podle BEP | S01, PD01.01, OV01, ZV01.02 |  | Povinný | Ano
SKR.SPP.003 | stavebne konstrukcni cast | specialni prvky | lozisko, vibroizolace | IfcBearing |  | Vlastnost | obecne_vlastnosti | popis_modelovaneho_prvku | IfcLabel | Jednoduchá hodnota |  |  |  |  | obecný popis modelovaného prvku (v ČJ), upřesňující jeho funkci (účel) apod. | revizní dvířka v podhledu, zábradlí terasy, stěna mezibytová, podlaha v kanceláři apod. |  | Povinný | Ano
SKR.SPP.003 | stavebne konstrukcni cast | specialni prvky | lozisko, vibroizolace | IfcBearing |  | Vlastnost | lozisko,_vibroizolace_obecne | delka_(lozisko,_vibroizolace) | IfcPositiveLengthMeasure | Jednoduchá hodnota |  | mm |  |  | číselná hodnota udávající délku v mm | 1000 |  | Povinný | Ano
SKR.SPP.003 | stavebne konstrukcni cast | specialni prvky | lozisko, vibroizolace | IfcBearing |  | Vlastnost | lozisko,_vibroizolace_obecne | material_(lozisko,_vibroizolace) | IfcLabel | Jednoduchá hodnota |  |  |  |  | základní specifikace materiálu | ocel, plast |  | Povinný | Ano
SKR.SPP.003 | stavebne konstrukcni cast | specialni prvky | lozisko, vibroizolace | IfcBearing |  | Vlastnost | lozisko,_vibroizolace_obecne | sirka_(lozisko,_vibroizolace) | IfcPositiveLengthMeasure | Jednoduchá hodnota |  | mm |  |  | číselná hodnota udávající šířku ložiska v mm | 300 |  | Povinný | Ano
SKR.SPP.003 | stavebne konstrukcni cast | specialni prvky | lozisko, vibroizolace | IfcBearing |  | Vlastnost | lozisko,_vibroizolace_obecne | vyska_(lozisko,_vibroizolace) | IfcPositiveLengthMeasure | Jednoduchá hodnota |  | mm |  |  | číselná hodnota udávající výšku (tloušťka) v mm | 10 |  | Povinný | Ano
SKR.SPP.003 | stavebne konstrukcni cast | specialni prvky | lozisko, vibroizolace | IfcBearing |  | Klasifikace |  |  |  |  | SKR.SPP.003 |  |  |  |  | [Identifikace: SKR.SPP.003] |  | Povinný | Ano
SKR.SPP.004 | stavebne konstrukcni cast | specialni prvky | smykovy trn | IfcMechanicalFastener |  | Vlastnost | CCI_pro_prvky | CCI_3_Funkcni_systemy_kod | IfcLabel | Jednoduchá hodnota |  |  |  |  | základní specifikace klasifikace funkčního systému - kód |  |  | Povinný | Ano
SKR.SPP.004 | stavebne konstrukcni cast | specialni prvky | smykovy trn | IfcMechanicalFastener |  | Vlastnost | CCI_pro_prvky | CCI_4_Technicke_systemy_kod | IfcLabel | Jednoduchá hodnota |  |  |  |  | základní specifikace klasifikace technického systému - kód |  |  | Povinný | Ano
SKR.SPP.004 | stavebne konstrukcni cast | specialni prvky | smykovy trn | IfcMechanicalFastener |  | Vlastnost | CCI_pro_prvky | CCI_5_Komponenty_kod | IfcLabel | Jednoduchá hodnota |  |  |  |  | základní specifikace klasifikace komponenty - kód |  |  | Povinný | Ano
SKR.SPP.004 | stavebne konstrukcni cast | specialni prvky | smykovy trn | IfcMechanicalFastener |  | Vlastnost | obecne_vlastnosti | nazev_modelovaneho_prvku | IfcLabel | Jednoduchá hodnota |  |  |  |  | název typu modelovaného prvku; projektové označení, které volí zhotovitel | OV01 revizní dvířka 600/600, ZV01 zábradlí teras 1100, SN01 stěna mezibytová PTH 250…, PD01 podlaha 130 kanceláře |  | Povinný | Ano
SKR.SPP.004 | stavebne konstrukcni cast | specialni prvky | smykovy trn | IfcMechanicalFastener |  | Vlastnost | obecne_vlastnosti | oznaceni_modelovaneho_prvku | IfcLabel | Jednoduchá hodnota |  |  |  |  | projektové označení pro identifikaci v projektu (volí projektant/zhotovitel dílčího DiMS), podle BEP | S01, PD01.01, OV01, ZV01.02 |  | Povinný | Ano
SKR.SPP.004 | stavebne konstrukcni cast | specialni prvky | smykovy trn | IfcMechanicalFastener |  | Vlastnost | obecne_vlastnosti | popis_modelovaneho_prvku | IfcLabel | Jednoduchá hodnota |  |  |  |  | obecný popis modelovaného prvku (v ČJ), upřesňující jeho funkci (účel) apod. | revizní dvířka v podhledu, zábradlí terasy, stěna mezibytová, podlaha v kanceláři apod. |  | Povinný | Ano
SKR.SPP.004 | stavebne konstrukcni cast | specialni prvky | smykovy trn | IfcMechanicalFastener |  | Vlastnost | smykovy_trn | delka_(smykovy_trn) | IfcPositiveLengthMeasure | Jednoduchá hodnota |  | mm |  |  | číselná hodnota udávající délku v mm | 500 |  | Povinný | Ano
SKR.SPP.004 | stavebne konstrukcni cast | specialni prvky | smykovy trn | IfcMechanicalFastener |  | Vlastnost | smykovy_trn | prumer_(smykovy_trn) | IfcPositiveLengthMeasure | Jednoduchá hodnota |  | mm |  |  | číselná hodnota udávající průměr prvku v mm | 20 |  | Povinný | Ano
SKR.SPP.004 | stavebne konstrukcni cast | specialni prvky | smykovy trn | IfcMechanicalFastener |  | Klasifikace |  |  |  |  | SKR.SPP.004 |  |  |  |  | [Identifikace: SKR.SPP.004] |  | Povinný | Ano
SKR.NOS.001 | stavebne konstrukcni cast | nosné konstrukce | hlava piloty - beton | IfcFooting |  | Vlastnost | CCI_pro_prvky | CCI_3_Funkcni_systemy_kod | IfcLabel | Jednoduchá hodnota |  |  |  |  | základní specifikace klasifikace funkčního systému - kód |  |  | Povinný | Ano
SKR.NOS.001 | stavebne konstrukcni cast | nosné konstrukce | hlava piloty - beton | IfcFooting |  | Vlastnost | CCI_pro_prvky | CCI_4_Technicke_systemy_kod | IfcLabel | Jednoduchá hodnota |  |  |  |  | základní specifikace klasifikace technického systému - kód |  |  | Povinný | Ano
SKR.NOS.001 | stavebne konstrukcni cast | nosné konstrukce | hlava piloty - beton | IfcFooting |  | Vlastnost | CCI_pro_prvky | CCI_5_Komponenty_kod | IfcLabel | Jednoduchá hodnota |  |  |  |  | základní specifikace klasifikace komponenty - kód |  |  | Povinný | Ano
SKR.NOS.001 | stavebne konstrukcni cast | nosné konstrukce | hlava piloty - beton | IfcFooting |  | Vlastnost | obecne_vlastnosti | nazev_modelovaneho_prvku | IfcLabel | Jednoduchá hodnota |  |  |  |  | název typu modelovaného prvku; projektové označení, které volí zhotovitel | OV01 revizní dvířka 600/600, ZV01 zábradlí teras 1100, SN01 stěna mezibytová PTH 250…, PD01 podlaha 130 kanceláře |  | Povinný | Ano
SKR.NOS.001 | stavebne konstrukcni cast | nosné konstrukce | hlava piloty - beton | IfcFooting |  | Vlastnost | obecne_vlastnosti | oznaceni_modelovaneho_prvku | IfcLabel | Jednoduchá hodnota |  |  |  |  | projektové označení pro identifikaci v projektu (volí projektant/zhotovitel dílčího DiMS), podle BEP | S01, PD01.01, OV01, ZV01.02 |  | Povinný | Ano
SKR.NOS.001 | stavebne konstrukcni cast | nosné konstrukce | hlava piloty - beton | IfcFooting |  | Vlastnost | obecne_vlastnosti | popis_modelovaneho_prvku | IfcLabel | Jednoduchá hodnota |  |  |  |  | obecný popis modelovaného prvku (v ČJ), upřesňující jeho funkci (účel) apod. | revizní dvířka v podhledu, zábradlí terasy, stěna mezibytová, podlaha v kanceláři apod. |  | Povinný | Ano
SKR.NOS.001 | stavebne konstrukcni cast | nosné konstrukce | hlava piloty - beton | IfcFooting |  | Vlastnost | hlava_piloty_beton | specifikace_betonu | IfcLabel | Jednoduchá hodnota |  |  |  |  | specifikace betonu | C20/25-XC1(CZ,F.1)-Cl 0,4-Dmax 22-S4 |  | Povinný | Ano
SKR.NOS.001 | stavebne konstrukcni cast | nosné konstrukce | hlava piloty - beton | IfcFooting |  | Vlastnost | hlava_piloty_beton | technologie | Textová hodnota (výčet: CZ_ConstructionMethod) | Jednoduchá hodnota |  |  |  |  | výběr z předdefinovaných možností {monolit; prefabrikát} | monolit |  | Povinný | Ano
SKR.NOS.001 | stavebne konstrukcni cast | nosné konstrukce | hlava piloty - beton | IfcFooting |  | Vlastnost | hlava_piloty_obecne | objem_(hlava_piloty) | IfcVolumeMeasure | Jednoduchá hodnota |  | m³ |  |  | číselná hodnota udávající čistý objem konstrukce v m3 | 1 |  | Povinný | Ano
SKR.NOS.001 | stavebne konstrukcni cast | nosné konstrukce | hlava piloty - beton | IfcFooting |  | Vlastnost | hlava_piloty_obecne | plocha_(hlava_piloty) | IfcAreaMeasure | Jednoduchá hodnota |  | m² |  |  | číselná hodnota udávající pohledovou plochu v m2 (jedné strany stavebního prvku) | 1 |  | Povinný | Ano
SKR.NOS.001 | stavebne konstrukcni cast | nosné konstrukce | hlava piloty - beton | IfcFooting |  | Vlastnost | hlava_piloty_obecne | sirka_(hlava_piloty) | IfcLengthMeasure | Jednoduchá hodnota |  | mm |  |  | číselná hodnota udávající šířku v mm | 100 |  | Povinný | Ano
SKR.NOS.001 | stavebne konstrukcni cast | nosné konstrukce | hlava piloty - beton | IfcFooting |  | Vlastnost | hlava_piloty_obecne | tloustka_(hlava_piloty) | IfcLengthMeasure | Jednoduchá hodnota |  | mm |  |  | číselná hodnota udávající tloušku v mm | 100 |  | Povinný | Ano
SKR.NOS.001 | stavebne konstrukcni cast | nosné konstrukce | hlava piloty - beton | IfcFooting |  | Vlastnost | hlava_piloty_obecne | typ_prurezu | Textová hodnota (výčet: CZ_CrossSectionType) | Jednoduchá hodnota |  |  |  |  | výběr z předdefinovaných možností {obdélník; kruh; ovál; půlovál; ocelový profil; obecný} | kruh |  | Povinný | Ano
SKR.NOS.001 | stavebne konstrukcni cast | nosné konstrukce | hlava piloty - beton | IfcFooting |  | Vlastnost | hlava_piloty_obecne | vyska_(hlava_piloty) | IfcLengthMeasure | Jednoduchá hodnota |  | mm |  |  | číselná hodnota udávající výšku v mm | 100 |  | Povinný | Ano
SKR.NOS.001 | stavebne konstrukcni cast | nosné konstrukce | hlava piloty - beton | IfcFooting |  | Klasifikace |  |  |  |  | SKR.NOS.001 |  |  |  |  | [Identifikace: SKR.NOS.001] |  | Povinný | Ano
SKR.NOS.002 | stavebne konstrukcni cast | nosné konstrukce | hlava piloty - drevo | IfcFooting |  | Vlastnost | CCI_pro_prvky | CCI_3_Funkcni_systemy_kod | IfcLabel | Jednoduchá hodnota |  |  |  |  | základní specifikace klasifikace funkčního systému - kód |  |  | Povinný | Ano
SKR.NOS.002 | stavebne konstrukcni cast | nosné konstrukce | hlava piloty - drevo | IfcFooting |  | Vlastnost | CCI_pro_prvky | CCI_4_Technicke_systemy_kod | IfcLabel | Jednoduchá hodnota |  |  |  |  | základní specifikace klasifikace technického systému - kód |  |  | Povinný | Ano
SKR.NOS.002 | stavebne konstrukcni cast | nosné konstrukce | hlava piloty - drevo | IfcFooting |  | Vlastnost | CCI_pro_prvky | CCI_5_Komponenty_kod | IfcLabel | Jednoduchá hodnota |  |  |  |  | základní specifikace klasifikace komponenty - kód |  |  | Povinný | Ano
SKR.NOS.002 | stavebne konstrukcni cast | nosné konstrukce | hlava piloty - drevo | IfcFooting |  | Vlastnost | obecne_vlastnosti | nazev_modelovaneho_prvku | IfcLabel | Jednoduchá hodnota |  |  |  |  | název typu modelovaného prvku; projektové označení, které volí zhotovitel | OV01 revizní dvířka 600/600, ZV01 zábradlí teras 1100, SN01 stěna mezibytová PTH 250…, PD01 podlaha 130 kanceláře |  | Povinný | Ano
SKR.NOS.002 | stavebne konstrukcni cast | nosné konstrukce | hlava piloty - drevo | IfcFooting |  | Vlastnost | obecne_vlastnosti | oznaceni_modelovaneho_prvku | IfcLabel | Jednoduchá hodnota |  |  |  |  | projektové označení pro identifikaci v projektu (volí projektant/zhotovitel dílčího DiMS), podle BEP | S01, PD01.01, OV01, ZV01.02 |  | Povinný | Ano
SKR.NOS.002 | stavebne konstrukcni cast | nosné konstrukce | hlava piloty - drevo | IfcFooting |  | Vlastnost | obecne_vlastnosti | popis_modelovaneho_prvku | IfcLabel | Jednoduchá hodnota |  |  |  |  | obecný popis modelovaného prvku (v ČJ), upřesňující jeho funkci (účel) apod. | revizní dvířka v podhledu, zábradlí terasy, stěna mezibytová, podlaha v kanceláři apod. |  | Povinný | Ano
SKR.NOS.002 | stavebne konstrukcni cast | nosné konstrukce | hlava piloty - drevo | IfcFooting |  | Vlastnost | hlava_piloty_obecne | objem_(hlava_piloty) | IfcVolumeMeasure | Jednoduchá hodnota |  | m³ |  |  | číselná hodnota udávající čistý objem konstrukce v m3 | 1 |  | Povinný | Ano
SKR.NOS.002 | stavebne konstrukcni cast | nosné konstrukce | hlava piloty - drevo | IfcFooting |  | Vlastnost | hlava_piloty_obecne | plocha_(hlava_piloty) | IfcAreaMeasure | Jednoduchá hodnota |  | m² |  |  | číselná hodnota udávající pohledovou plochu v m2 (jedné strany stavebního prvku) | 1 |  | Povinný | Ano
SKR.NOS.002 | stavebne konstrukcni cast | nosné konstrukce | hlava piloty - drevo | IfcFooting |  | Vlastnost | hlava_piloty_obecne | sirka_(hlava_piloty) | IfcLengthMeasure | Jednoduchá hodnota |  | mm |  |  | číselná hodnota udávající šířku v mm | 100 |  | Povinný | Ano
SKR.NOS.002 | stavebne konstrukcni cast | nosné konstrukce | hlava piloty - drevo | IfcFooting |  | Vlastnost | hlava_piloty_obecne | tloustka_(hlava_piloty) | IfcLengthMeasure | Jednoduchá hodnota |  | mm |  |  | číselná hodnota udávající tloušku v mm | 100 |  | Povinný | Ano
SKR.NOS.002 | stavebne konstrukcni cast | nosné konstrukce | hlava piloty - drevo | IfcFooting |  | Vlastnost | hlava_piloty_obecne | typ_prurezu | Textová hodnota (výčet: CZ_CrossSectionType) | Jednoduchá hodnota |  |  |  |  | výběr z předdefinovaných možností {obdélník; kruh; ovál; půlovál; ocelový profil; obecný} | kruh |  | Povinný | Ano
SKR.NOS.002 | stavebne konstrukcni cast | nosné konstrukce | hlava piloty - drevo | IfcFooting |  | Vlastnost | hlava_piloty_obecne | vyska_(hlava_piloty) | IfcLengthMeasure | Jednoduchá hodnota |  | mm |  |  | číselná hodnota udávající výšku v mm | 100 |  | Povinný | Ano
SKR.NOS.002 | stavebne konstrukcni cast | nosné konstrukce | hlava piloty - drevo | IfcFooting |  | Vlastnost | hlava_piloty_drevo | ochranna_povrchova_uprava | Textová hodnota (výčet: CZ_ProtectiveFinishing) | Jednoduchá hodnota |  |  |  |  | výběr z předdefinovaných možností {N/A; nátěr; zinek; jiná} | nátěr |  | Povinný | Ano
SKR.NOS.002 | stavebne konstrukcni cast | nosné konstrukce | hlava piloty - drevo | IfcFooting |  | Vlastnost | hlava_piloty_drevo | trida_dreva | IfcLabel | Jednoduchá hodnota |  |  |  |  | třída dřeva | C24 |  | Povinný | Ano
SKR.NOS.002 | stavebne konstrukcni cast | nosné konstrukce | hlava piloty - drevo | IfcFooting |  | Klasifikace |  |  |  |  | SKR.NOS.002 |  |  |  |  | [Identifikace: SKR.NOS.002] |  | Povinný | Ano
SKR.NOS.003 | stavebne konstrukcni cast | nosné konstrukce | hlava piloty - ocel | IfcFooting |  | Vlastnost | CCI_pro_prvky | CCI_3_Funkcni_systemy_kod | IfcLabel | Jednoduchá hodnota |  |  |  |  | základní specifikace klasifikace funkčního systému - kód |  |  | Povinný | Ano
SKR.NOS.003 | stavebne konstrukcni cast | nosné konstrukce | hlava piloty - ocel | IfcFooting |  | Vlastnost | CCI_pro_prvky | CCI_4_Technicke_systemy_kod | IfcLabel | Jednoduchá hodnota |  |  |  |  | základní specifikace klasifikace technického systému - kód |  |  | Povinný | Ano
SKR.NOS.003 | stavebne konstrukcni cast | nosné konstrukce | hlava piloty - ocel | IfcFooting |  | Vlastnost | CCI_pro_prvky | CCI_5_Komponenty_kod | IfcLabel | Jednoduchá hodnota |  |  |  |  | základní specifikace klasifikace komponenty - kód |  |  | Povinný | Ano
SKR.NOS.003 | stavebne konstrukcni cast | nosné konstrukce | hlava piloty - ocel | IfcFooting |  | Vlastnost | obecne_vlastnosti | nazev_modelovaneho_prvku | IfcLabel | Jednoduchá hodnota |  |  |  |  | název typu modelovaného prvku; projektové označení, které volí zhotovitel | OV01 revizní dvířka 600/600, ZV01 zábradlí teras 1100, SN01 stěna mezibytová PTH 250…, PD01 podlaha 130 kanceláře |  | Povinný | Ano
SKR.NOS.003 | stavebne konstrukcni cast | nosné konstrukce | hlava piloty - ocel | IfcFooting |  | Vlastnost | obecne_vlastnosti | oznaceni_modelovaneho_prvku | IfcLabel | Jednoduchá hodnota |  |  |  |  | projektové označení pro identifikaci v projektu (volí projektant/zhotovitel dílčího DiMS), podle BEP | S01, PD01.01, OV01, ZV01.02 |  | Povinný | Ano
SKR.NOS.003 | stavebne konstrukcni cast | nosné konstrukce | hlava piloty - ocel | IfcFooting |  | Vlastnost | obecne_vlastnosti | popis_modelovaneho_prvku | IfcLabel | Jednoduchá hodnota |  |  |  |  | obecný popis modelovaného prvku (v ČJ), upřesňující jeho funkci (účel) apod. | revizní dvířka v podhledu, zábradlí terasy, stěna mezibytová, podlaha v kanceláři apod. |  | Povinný | Ano
SKR.NOS.003 | stavebne konstrukcni cast | nosné konstrukce | hlava piloty - ocel | IfcFooting |  | Vlastnost | hlava_piloty_obecne | objem_(hlava_piloty) | IfcVolumeMeasure | Jednoduchá hodnota |  | m³ |  |  | číselná hodnota udávající čistý objem konstrukce v m3 | 1 |  | Povinný | Ano
SKR.NOS.003 | stavebne konstrukcni cast | nosné konstrukce | hlava piloty - ocel | IfcFooting |  | Vlastnost | hlava_piloty_obecne | plocha_(hlava_piloty) | IfcAreaMeasure | Jednoduchá hodnota |  | m² |  |  | číselná hodnota udávající pohledovou plochu v m2 (jedné strany stavebního prvku) | 1 |  | Povinný | Ano
SKR.NOS.003 | stavebne konstrukcni cast | nosné konstrukce | hlava piloty - ocel | IfcFooting |  | Vlastnost | hlava_piloty_obecne | sirka_(hlava_piloty) | IfcLengthMeasure | Jednoduchá hodnota |  | mm |  |  | číselná hodnota udávající šířku v mm | 100 |  | Povinný | Ano
SKR.NOS.003 | stavebne konstrukcni cast | nosné konstrukce | hlava piloty - ocel | IfcFooting |  | Vlastnost | hlava_piloty_obecne | tloustka_(hlava_piloty) | IfcLengthMeasure | Jednoduchá hodnota |  | mm |  |  | číselná hodnota udávající tloušku v mm | 100 |  | Povinný | Ano
SKR.NOS.003 | stavebne konstrukcni cast | nosné konstrukce | hlava piloty - ocel | IfcFooting |  | Vlastnost | hlava_piloty_obecne | typ_prurezu | Textová hodnota (výčet: CZ_CrossSectionType) | Jednoduchá hodnota |  |  |  |  | výběr z předdefinovaných možností {obdélník; kruh; ovál; půlovál; ocelový profil; obecný} | kruh |  | Povinný | Ano
SKR.NOS.003 | stavebne konstrukcni cast | nosné konstrukce | hlava piloty - ocel | IfcFooting |  | Vlastnost | hlava_piloty_obecne | vyska_(hlava_piloty) | IfcLengthMeasure | Jednoduchá hodnota |  | mm |  |  | číselná hodnota udávající výšku v mm | 100 |  | Povinný | Ano
SKR.NOS.003 | stavebne konstrukcni cast | nosné konstrukce | hlava piloty - ocel | IfcFooting |  | Vlastnost | hlava_piloty_ocel | hmotnost | IfcMassMeasure | Jednoduchá hodnota |  | kg |  |  | číselná hodnota udávající hmotnost v kg | 500 |  | Povinný | Ano
SKR.NOS.003 | stavebne konstrukcni cast | nosné konstrukce | hlava piloty - ocel | IfcFooting |  | Vlastnost | hlava_piloty_ocel | oznaceni_profilu | IfcLabel | Jednoduchá hodnota |  |  |  |  | označení ocelového profilu | IPE 200 |  | Povinný | Ano
SKR.NOS.003 | stavebne konstrukcni cast | nosné konstrukce | hlava piloty - ocel | IfcFooting |  | Vlastnost | hlava_piloty_ocel | trida_oceli | IfcLabel | Jednoduchá hodnota |  |  |  |  | třída oceli | S235 JR |  | Povinný | Ano
SKR.NOS.003 | stavebne konstrukcni cast | nosné konstrukce | hlava piloty - ocel | IfcFooting |  | Vlastnost | hlava_piloty_ocel | typ_profilu | Textová hodnota (výčet: CZ_SteelProfileType) | Jednoduchá hodnota |  |  |  |  | výběr z předdefinovaných možností {válcovaný; svařovaný; ohýbaný; jiný} | válcovaný |  | Povinný | Ano
SKR.NOS.003 | stavebne konstrukcni cast | nosné konstrukce | hlava piloty - ocel | IfcFooting |  | Klasifikace |  |  |  |  | SKR.NOS.003 |  |  |  |  | [Identifikace: SKR.NOS.003] |  | Povinný | Ano
SKR.NOS.004 | stavebne konstrukcni cast | nosné konstrukce | hlava piloty - zelezobeton | IfcFooting |  | Vlastnost | CCI_pro_prvky | CCI_3_Funkcni_systemy_kod | IfcLabel | Jednoduchá hodnota |  |  |  |  | základní specifikace klasifikace funkčního systému - kód |  |  | Povinný | Ano
SKR.NOS.004 | stavebne konstrukcni cast | nosné konstrukce | hlava piloty - zelezobeton | IfcFooting |  | Vlastnost | CCI_pro_prvky | CCI_4_Technicke_systemy_kod | IfcLabel | Jednoduchá hodnota |  |  |  |  | základní specifikace klasifikace technického systému - kód |  |  | Povinný | Ano
SKR.NOS.004 | stavebne konstrukcni cast | nosné konstrukce | hlava piloty - zelezobeton | IfcFooting |  | Vlastnost | CCI_pro_prvky | CCI_5_Komponenty_kod | IfcLabel | Jednoduchá hodnota |  |  |  |  | základní specifikace klasifikace komponenty - kód |  |  | Povinný | Ano
SKR.NOS.004 | stavebne konstrukcni cast | nosné konstrukce | hlava piloty - zelezobeton | IfcFooting |  | Vlastnost | obecne_vlastnosti | nazev_modelovaneho_prvku | IfcLabel | Jednoduchá hodnota |  |  |  |  | název typu modelovaného prvku; projektové označení, které volí zhotovitel | OV01 revizní dvířka 600/600, ZV01 zábradlí teras 1100, SN01 stěna mezibytová PTH 250…, PD01 podlaha 130 kanceláře |  | Povinný | Ano
SKR.NOS.004 | stavebne konstrukcni cast | nosné konstrukce | hlava piloty - zelezobeton | IfcFooting |  | Vlastnost | obecne_vlastnosti | oznaceni_modelovaneho_prvku | IfcLabel | Jednoduchá hodnota |  |  |  |  | projektové označení pro identifikaci v projektu (volí projektant/zhotovitel dílčího DiMS), podle BEP | S01, PD01.01, OV01, ZV01.02 |  | Povinný | Ano
SKR.NOS.004 | stavebne konstrukcni cast | nosné konstrukce | hlava piloty - zelezobeton | IfcFooting |  | Vlastnost | obecne_vlastnosti | popis_modelovaneho_prvku | IfcLabel | Jednoduchá hodnota |  |  |  |  | obecný popis modelovaného prvku (v ČJ), upřesňující jeho funkci (účel) apod. | revizní dvířka v podhledu, zábradlí terasy, stěna mezibytová, podlaha v kanceláři apod. |  | Povinný | Ano
SKR.NOS.004 | stavebne konstrukcni cast | nosné konstrukce | hlava piloty - zelezobeton | IfcFooting |  | Vlastnost | hlava_piloty_obecne | objem_(hlava_piloty) | IfcVolumeMeasure | Jednoduchá hodnota |  | m³ |  |  | číselná hodnota udávající čistý objem konstrukce v m3 | 1 |  | Povinný | Ano
SKR.NOS.004 | stavebne konstrukcni cast | nosné konstrukce | hlava piloty - zelezobeton | IfcFooting |  | Vlastnost | hlava_piloty_obecne | plocha_(hlava_piloty) | IfcAreaMeasure | Jednoduchá hodnota |  | m² |  |  | číselná hodnota udávající pohledovou plochu v m2 (jedné strany stavebního prvku) | 1 |  | Povinný | Ano
SKR.NOS.004 | stavebne konstrukcni cast | nosné konstrukce | hlava piloty - zelezobeton | IfcFooting |  | Vlastnost | hlava_piloty_obecne | sirka_(hlava_piloty) | IfcLengthMeasure | Jednoduchá hodnota |  | mm |  |  | číselná hodnota udávající šířku v mm | 100 |  | Povinný | Ano
SKR.NOS.004 | stavebne konstrukcni cast | nosné konstrukce | hlava piloty - zelezobeton | IfcFooting |  | Vlastnost | hlava_piloty_obecne | tloustka_(hlava_piloty) | IfcLengthMeasure | Jednoduchá hodnota |  | mm |  |  | číselná hodnota udávající tloušku v mm | 100 |  | Povinný | Ano
SKR.NOS.004 | stavebne konstrukcni cast | nosné konstrukce | hlava piloty - zelezobeton | IfcFooting |  | Vlastnost | hlava_piloty_obecne | typ_prurezu | Textová hodnota (výčet: CZ_CrossSectionType) | Jednoduchá hodnota |  |  |  |  | výběr z předdefinovaných možností {obdélník; kruh; ovál; půlovál; ocelový profil; obecný} | kruh |  | Povinný | Ano
SKR.NOS.004 | stavebne konstrukcni cast | nosné konstrukce | hlava piloty - zelezobeton | IfcFooting |  | Vlastnost | hlava_piloty_obecne | vyska_(hlava_piloty) | IfcLengthMeasure | Jednoduchá hodnota |  | mm |  |  | číselná hodnota udávající výšku v mm | 100 |  | Povinný | Ano
SKR.NOS.004 | stavebne konstrukcni cast | nosné konstrukce | hlava piloty - zelezobeton | IfcFooting |  | Vlastnost | hlava_piloty_zelezobeton | specifikace_betonu | IfcLabel | Jednoduchá hodnota |  |  |  |  | specifikace betonu | C20/25-XC1(CZ,F.1)-Cl 0,4-Dmax 22-S4 |  | Povinný | Ano
SKR.NOS.004 | stavebne konstrukcni cast | nosné konstrukce | hlava piloty - zelezobeton | IfcFooting |  | Vlastnost | hlava_piloty_zelezobeton | technologie | Textová hodnota (výčet: CZ_ConstructionMethod) | Jednoduchá hodnota |  |  |  |  | výběr z předdefinovaných možností {monolit; prefabrikát} | monolit |  | Povinný | Ano
SKR.NOS.004 | stavebne konstrukcni cast | nosné konstrukce | hlava piloty - zelezobeton | IfcFooting |  | Vlastnost | hlava_piloty_zelezobeton | vyztuzenost_prvku | IfcMassDensityMeasure | Jednoduchá hodnota |  | kg m³⁻¹ |  |  | číselná hodnota, která popisuje orientační množství výztuže v kg/m3 betonu | 110 |  | Povinný | Ano
SKR.NOS.004 | stavebne konstrukcni cast | nosné konstrukce | hlava piloty - zelezobeton | IfcFooting |  | Klasifikace |  |  |  |  | SKR.NOS.004 |  |  |  |  | [Identifikace: SKR.NOS.004] |  | Povinný | Ano
SKR.NOS.005 | stavebne konstrukcni cast | nosné konstrukce | hlavice sloupu - beton | IfcSlab |  | Vlastnost | CCI_pro_prvky | CCI_3_Funkcni_systemy_kod | IfcLabel | Jednoduchá hodnota |  |  |  |  | základní specifikace klasifikace funkčního systému - kód |  |  | Povinný | Ano
SKR.NOS.005 | stavebne konstrukcni cast | nosné konstrukce | hlavice sloupu - beton | IfcSlab |  | Vlastnost | CCI_pro_prvky | CCI_4_Technicke_systemy_kod | IfcLabel | Jednoduchá hodnota |  |  |  |  | základní specifikace klasifikace technického systému - kód |  |  | Povinný | Ano
SKR.NOS.005 | stavebne konstrukcni cast | nosné konstrukce | hlavice sloupu - beton | IfcSlab |  | Vlastnost | CCI_pro_prvky | CCI_5_Komponenty_kod | IfcLabel | Jednoduchá hodnota |  |  |  |  | základní specifikace klasifikace komponenty - kód |  |  | Povinný | Ano
SKR.NOS.005 | stavebne konstrukcni cast | nosné konstrukce | hlavice sloupu - beton | IfcSlab |  | Vlastnost | hlavice_sloupu_beton | pohledovost | IfcBoolean | Jednoduchá hodnota |  |  |  |  | specifikace, zda se jedná o pohledový beton | ne |  | Povinný | Ano
SKR.NOS.005 | stavebne konstrukcni cast | nosné konstrukce | hlavice sloupu - beton | IfcSlab |  | Vlastnost | hlavice_sloupu_beton | povrchova_uprava_pohledovost | IfcLabel | Jednoduchá hodnota |  |  |  |  | popis povrchové úpravy a upřesnění pohledovosti | pohledovost z vnitřní strany |  | Povinný | Ano
SKR.NOS.005 | stavebne konstrukcni cast | nosné konstrukce | hlavice sloupu - beton | IfcSlab |  | Vlastnost | hlavice_sloupu_beton | specifikace_betonu | IfcLabel | Jednoduchá hodnota |  |  |  |  | specifikace betonu | C20/25-XC1(CZ,F.1)-Cl 0,4-Dmax 22-S4 |  | Povinný | Ano
SKR.NOS.005 | stavebne konstrukcni cast | nosné konstrukce | hlavice sloupu - beton | IfcSlab |  | Vlastnost | hlavice_sloupu_beton | technologie | Textová hodnota (výčet: CZ_ConstructionMethod) | Jednoduchá hodnota |  |  |  |  | výběr z předdefinovaných možností {monolit; prefabrikát} | monolit |  | Povinný | Ano
SKR.NOS.005 | stavebne konstrukcni cast | nosné konstrukce | hlavice sloupu - beton | IfcSlab |  | Vlastnost | hlavice_sloupu_obecne | objem_(hlavice_sloupu) | IfcVolumeMeasure | Jednoduchá hodnota |  | m³ |  |  | číselná hodnota udávající čistý objem konstrukce v m3 | 1 |  | Povinný | Ano
SKR.NOS.005 | stavebne konstrukcni cast | nosné konstrukce | hlavice sloupu - beton | IfcSlab |  | Vlastnost | hlavice_sloupu_obecne | plocha_(hlavice_sloupu) | IfcAreaMeasure | Jednoduchá hodnota |  | m² |  |  | číselná hodnota udávající pohledovou plochu v m2 (jedné strany stavebního prvku) | 1 |  | Povinný | Ano
SKR.NOS.005 | stavebne konstrukcni cast | nosné konstrukce | hlavice sloupu - beton | IfcSlab |  | Vlastnost | hlavice_sloupu_obecne | sirka_(hlavice_sloupu) | IfcLengthMeasure | Jednoduchá hodnota |  | mm |  |  | číselná hodnota udávající šířku v mm | 100 |  | Povinný | Ano
SKR.NOS.005 | stavebne konstrukcni cast | nosné konstrukce | hlavice sloupu - beton | IfcSlab |  | Vlastnost | hlavice_sloupu_obecne | tloustka_(hlavice_sloupu) | IfcLengthMeasure | Jednoduchá hodnota |  | mm |  |  | číselná hodnota udávající výšku v mm pod spodní hranou přilehlé desky | 100 |  | Povinný | Ano
SKR.NOS.005 | stavebne konstrukcni cast | nosné konstrukce | hlavice sloupu - beton | IfcSlab |  | Vlastnost | hlavice_sloupu_obecne | typ_prurezu | Textová hodnota (výčet: CZ_CrossSectionType) | Jednoduchá hodnota |  |  |  |  | výběr z předdefinovaných možností {obdélník; kruh; ovál; půlovál; ocelový profil; obecný} | kruh |  | Povinný | Ano
SKR.NOS.005 | stavebne konstrukcni cast | nosné konstrukce | hlavice sloupu - beton | IfcSlab |  | Vlastnost | hlavice_sloupu_obecne | vyska_(hlavice_sloupu) | IfcLengthMeasure | Jednoduchá hodnota |  | mm |  |  | číselná hodnota udávající délku v mm | 100 |  | Povinný | Ano
SKR.NOS.005 | stavebne konstrukcni cast | nosné konstrukce | hlavice sloupu - beton | IfcSlab |  | Vlastnost | obecne_vlastnosti | nazev_modelovaneho_prvku | IfcLabel | Jednoduchá hodnota |  |  |  |  | název typu modelovaného prvku; projektové označení, které volí zhotovitel | OV01 revizní dvířka 600/600, ZV01 zábradlí teras 1100, SN01 stěna mezibytová PTH 250…, PD01 podlaha 130 kanceláře |  | Povinný | Ano
SKR.NOS.005 | stavebne konstrukcni cast | nosné konstrukce | hlavice sloupu - beton | IfcSlab |  | Vlastnost | obecne_vlastnosti | oznaceni_modelovaneho_prvku | IfcLabel | Jednoduchá hodnota |  |  |  |  | projektové označení pro identifikaci v projektu (volí projektant/zhotovitel dílčího DiMS), podle BEP | S01, PD01.01, OV01, ZV01.02 |  | Povinný | Ano
SKR.NOS.005 | stavebne konstrukcni cast | nosné konstrukce | hlavice sloupu - beton | IfcSlab |  | Vlastnost | obecne_vlastnosti | popis_modelovaneho_prvku | IfcLabel | Jednoduchá hodnota |  |  |  |  | obecný popis modelovaného prvku (v ČJ), upřesňující jeho funkci (účel) apod. | revizní dvířka v podhledu, zábradlí terasy, stěna mezibytová, podlaha v kanceláři apod. |  | Povinný | Ano
SKR.NOS.005 | stavebne konstrukcni cast | nosné konstrukce | hlavice sloupu - beton | IfcSlab |  | Klasifikace |  |  |  |  | SKR.NOS.005 |  |  |  |  | [Identifikace: SKR.NOS.005] |  | Povinný | Ano
SKR.NOS.006 | stavebne konstrukcni cast | nosné konstrukce | hlavice sloupu - drevo | IfcSlab |  | Vlastnost | CCI_pro_prvky | CCI_3_Funkcni_systemy_kod | IfcLabel | Jednoduchá hodnota |  |  |  |  | základní specifikace klasifikace funkčního systému - kód |  |  | Povinný | Ano
SKR.NOS.006 | stavebne konstrukcni cast | nosné konstrukce | hlavice sloupu - drevo | IfcSlab |  | Vlastnost | CCI_pro_prvky | CCI_4_Technicke_systemy_kod | IfcLabel | Jednoduchá hodnota |  |  |  |  | základní specifikace klasifikace technického systému - kód |  |  | Povinný | Ano
SKR.NOS.006 | stavebne konstrukcni cast | nosné konstrukce | hlavice sloupu - drevo | IfcSlab |  | Vlastnost | CCI_pro_prvky | CCI_5_Komponenty_kod | IfcLabel | Jednoduchá hodnota |  |  |  |  | základní specifikace klasifikace komponenty - kód |  |  | Povinný | Ano
SKR.NOS.006 | stavebne konstrukcni cast | nosné konstrukce | hlavice sloupu - drevo | IfcSlab |  | Vlastnost | hlavice_sloupu_obecne | objem_(hlavice_sloupu) | IfcVolumeMeasure | Jednoduchá hodnota |  | m³ |  |  | číselná hodnota udávající čistý objem konstrukce v m3 | 1 |  | Povinný | Ano
SKR.NOS.006 | stavebne konstrukcni cast | nosné konstrukce | hlavice sloupu - drevo | IfcSlab |  | Vlastnost | hlavice_sloupu_obecne | plocha_(hlavice_sloupu) | IfcAreaMeasure | Jednoduchá hodnota |  | m² |  |  | číselná hodnota udávající pohledovou plochu v m2 (jedné strany stavebního prvku) | 1 |  | Povinný | Ano
SKR.NOS.006 | stavebne konstrukcni cast | nosné konstrukce | hlavice sloupu - drevo | IfcSlab |  | Vlastnost | hlavice_sloupu_obecne | sirka_(hlavice_sloupu) | IfcLengthMeasure | Jednoduchá hodnota |  | mm |  |  | číselná hodnota udávající šířku v mm | 100 |  | Povinný | Ano
SKR.NOS.006 | stavebne konstrukcni cast | nosné konstrukce | hlavice sloupu - drevo | IfcSlab |  | Vlastnost | hlavice_sloupu_obecne | tloustka_(hlavice_sloupu) | IfcLengthMeasure | Jednoduchá hodnota |  | mm |  |  | číselná hodnota udávající výšku v mm pod spodní hranou přilehlé desky | 100 |  | Povinný | Ano
SKR.NOS.006 | stavebne konstrukcni cast | nosné konstrukce | hlavice sloupu - drevo | IfcSlab |  | Vlastnost | hlavice_sloupu_obecne | typ_prurezu | Textová hodnota (výčet: CZ_CrossSectionType) | Jednoduchá hodnota |  |  |  |  | výběr z předdefinovaných možností {obdélník; kruh; ovál; půlovál; ocelový profil; obecný} | kruh |  | Povinný | Ano
SKR.NOS.006 | stavebne konstrukcni cast | nosné konstrukce | hlavice sloupu - drevo | IfcSlab |  | Vlastnost | hlavice_sloupu_obecne | vyska_(hlavice_sloupu) | IfcLengthMeasure | Jednoduchá hodnota |  | mm |  |  | číselná hodnota udávající délku v mm | 100 |  | Povinný | Ano
SKR.NOS.006 | stavebne konstrukcni cast | nosné konstrukce | hlavice sloupu - drevo | IfcSlab |  | Vlastnost | hlavice_sloupu_drevo | ochranna_povrchova_uprava | Textová hodnota (výčet: CZ_ProtectiveFinishing) | Jednoduchá hodnota |  |  |  |  | výběr z předdefinovaných možností {N/A; nátěr; zinek; jiná} | nátěr |  | Povinný | Ano
SKR.NOS.006 | stavebne konstrukcni cast | nosné konstrukce | hlavice sloupu - drevo | IfcSlab |  | Vlastnost | hlavice_sloupu_drevo | trida_dreva | IfcLabel | Jednoduchá hodnota |  |  |  |  | třída dřeva | C24 |  | Povinný | Ano
SKR.NOS.006 | stavebne konstrukcni cast | nosné konstrukce | hlavice sloupu - drevo | IfcSlab |  | Vlastnost | obecne_vlastnosti | nazev_modelovaneho_prvku | IfcLabel | Jednoduchá hodnota |  |  |  |  | název typu modelovaného prvku; projektové označení, které volí zhotovitel | OV01 revizní dvířka 600/600, ZV01 zábradlí teras 1100, SN01 stěna mezibytová PTH 250…, PD01 podlaha 130 kanceláře |  | Povinný | Ano
SKR.NOS.006 | stavebne konstrukcni cast | nosné konstrukce | hlavice sloupu - drevo | IfcSlab |  | Vlastnost | obecne_vlastnosti | oznaceni_modelovaneho_prvku | IfcLabel | Jednoduchá hodnota |  |  |  |  | projektové označení pro identifikaci v projektu (volí projektant/zhotovitel dílčího DiMS), podle BEP | S01, PD01.01, OV01, ZV01.02 |  | Povinný | Ano
SKR.NOS.006 | stavebne konstrukcni cast | nosné konstrukce | hlavice sloupu - drevo | IfcSlab |  | Vlastnost | obecne_vlastnosti | popis_modelovaneho_prvku | IfcLabel | Jednoduchá hodnota |  |  |  |  | obecný popis modelovaného prvku (v ČJ), upřesňující jeho funkci (účel) apod. | revizní dvířka v podhledu, zábradlí terasy, stěna mezibytová, podlaha v kanceláři apod. |  | Povinný | Ano
SKR.NOS.006 | stavebne konstrukcni cast | nosné konstrukce | hlavice sloupu - drevo | IfcSlab |  | Klasifikace |  |  |  |  | SKR.NOS.006 |  |  |  |  | [Identifikace: SKR.NOS.006] |  | Povinný | Ano
SKR.NOS.007 | stavebne konstrukcni cast | nosné konstrukce | hlavice sloupu - ocel | IfcSlab |  | Vlastnost | CCI_pro_prvky | CCI_3_Funkcni_systemy_kod | IfcLabel | Jednoduchá hodnota |  |  |  |  | základní specifikace klasifikace funkčního systému - kód |  |  | Povinný | Ano
SKR.NOS.007 | stavebne konstrukcni cast | nosné konstrukce | hlavice sloupu - ocel | IfcSlab |  | Vlastnost | CCI_pro_prvky | CCI_4_Technicke_systemy_kod | IfcLabel | Jednoduchá hodnota |  |  |  |  | základní specifikace klasifikace technického systému - kód |  |  | Povinný | Ano
SKR.NOS.007 | stavebne konstrukcni cast | nosné konstrukce | hlavice sloupu - ocel | IfcSlab |  | Vlastnost | CCI_pro_prvky | CCI_5_Komponenty_kod | IfcLabel | Jednoduchá hodnota |  |  |  |  | základní specifikace klasifikace komponenty - kód |  |  | Povinný | Ano
SKR.NOS.007 | stavebne konstrukcni cast | nosné konstrukce | hlavice sloupu - ocel | IfcSlab |  | Vlastnost | hlavice_sloupu_obecne | objem_(hlavice_sloupu) | IfcVolumeMeasure | Jednoduchá hodnota |  | m³ |  |  | číselná hodnota udávající čistý objem konstrukce v m3 | 1 |  | Povinný | Ano
SKR.NOS.007 | stavebne konstrukcni cast | nosné konstrukce | hlavice sloupu - ocel | IfcSlab |  | Vlastnost | hlavice_sloupu_obecne | plocha_(hlavice_sloupu) | IfcAreaMeasure | Jednoduchá hodnota |  | m² |  |  | číselná hodnota udávající pohledovou plochu v m2 (jedné strany stavebního prvku) | 1 |  | Povinný | Ano
SKR.NOS.007 | stavebne konstrukcni cast | nosné konstrukce | hlavice sloupu - ocel | IfcSlab |  | Vlastnost | hlavice_sloupu_obecne | sirka_(hlavice_sloupu) | IfcLengthMeasure | Jednoduchá hodnota |  | mm |  |  | číselná hodnota udávající šířku v mm | 100 |  | Povinný | Ano
SKR.NOS.007 | stavebne konstrukcni cast | nosné konstrukce | hlavice sloupu - ocel | IfcSlab |  | Vlastnost | hlavice_sloupu_obecne | tloustka_(hlavice_sloupu) | IfcLengthMeasure | Jednoduchá hodnota |  | mm |  |  | číselná hodnota udávající výšku v mm pod spodní hranou přilehlé desky | 100 |  | Povinný | Ano
SKR.NOS.007 | stavebne konstrukcni cast | nosné konstrukce | hlavice sloupu - ocel | IfcSlab |  | Vlastnost | hlavice_sloupu_obecne | typ_prurezu | Textová hodnota (výčet: CZ_CrossSectionType) | Jednoduchá hodnota |  |  |  |  | výběr z předdefinovaných možností {obdélník; kruh; ovál; půlovál; ocelový profil; obecný} | kruh |  | Povinný | Ano
SKR.NOS.007 | stavebne konstrukcni cast | nosné konstrukce | hlavice sloupu - ocel | IfcSlab |  | Vlastnost | hlavice_sloupu_obecne | vyska_(hlavice_sloupu) | IfcLengthMeasure | Jednoduchá hodnota |  | mm |  |  | číselná hodnota udávající délku v mm | 100 |  | Povinný | Ano
SKR.NOS.007 | stavebne konstrukcni cast | nosné konstrukce | hlavice sloupu - ocel | IfcSlab |  | Vlastnost | hlavice_sloupu_ocel | hmotnost | IfcMassMeasure | Jednoduchá hodnota |  | kg |  |  | číselná hodnota udávající hmotnost v kg | 500 |  | Povinný | Ano
SKR.NOS.007 | stavebne konstrukcni cast | nosné konstrukce | hlavice sloupu - ocel | IfcSlab |  | Vlastnost | hlavice_sloupu_ocel | ochranna_povrchova_uprava | Textová hodnota (výčet: CZ_ProtectiveFinishing) | Jednoduchá hodnota |  |  |  |  | výběr z předdefinovaných možností {N/A; nátěr; zinek; jiná} | nátěr |  | Povinný | Ano
SKR.NOS.007 | stavebne konstrukcni cast | nosné konstrukce | hlavice sloupu - ocel | IfcSlab |  | Vlastnost | hlavice_sloupu_ocel | oznaceni_profilu | IfcLabel | Jednoduchá hodnota |  |  |  |  | označení ocelového profilu | IPE 200 |  | Povinný | Ano
SKR.NOS.007 | stavebne konstrukcni cast | nosné konstrukce | hlavice sloupu - ocel | IfcSlab |  | Vlastnost | hlavice_sloupu_ocel | trida_oceli | IfcLabel | Jednoduchá hodnota |  |  |  |  | třída oceli | S235 JR |  | Povinný | Ano
SKR.NOS.007 | stavebne konstrukcni cast | nosné konstrukce | hlavice sloupu - ocel | IfcSlab |  | Vlastnost | hlavice_sloupu_ocel | typ_profilu | Textová hodnota (výčet: CZ_SteelProfileType) | Jednoduchá hodnota |  |  |  |  | výběr z předdefinovaných možností {válcovaný; svařovaný; ohýbaný; jiný} | válcovaný |  | Povinný | Ano
SKR.NOS.007 | stavebne konstrukcni cast | nosné konstrukce | hlavice sloupu - ocel | IfcSlab |  | Vlastnost | obecne_vlastnosti | nazev_modelovaneho_prvku | IfcLabel | Jednoduchá hodnota |  |  |  |  | název typu modelovaného prvku; projektové označení, které volí zhotovitel | OV01 revizní dvířka 600/600, ZV01 zábradlí teras 1100, SN01 stěna mezibytová PTH 250…, PD01 podlaha 130 kanceláře |  | Povinný | Ano
SKR.NOS.007 | stavebne konstrukcni cast | nosné konstrukce | hlavice sloupu - ocel | IfcSlab |  | Vlastnost | obecne_vlastnosti | oznaceni_modelovaneho_prvku | IfcLabel | Jednoduchá hodnota |  |  |  |  | projektové označení pro identifikaci v projektu (volí projektant/zhotovitel dílčího DiMS), podle BEP | S01, PD01.01, OV01, ZV01.02 |  | Povinný | Ano
SKR.NOS.007 | stavebne konstrukcni cast | nosné konstrukce | hlavice sloupu - ocel | IfcSlab |  | Vlastnost | obecne_vlastnosti | popis_modelovaneho_prvku | IfcLabel | Jednoduchá hodnota |  |  |  |  | obecný popis modelovaného prvku (v ČJ), upřesňující jeho funkci (účel) apod. | revizní dvířka v podhledu, zábradlí terasy, stěna mezibytová, podlaha v kanceláři apod. |  | Povinný | Ano
SKR.NOS.007 | stavebne konstrukcni cast | nosné konstrukce | hlavice sloupu - ocel | IfcSlab |  | Klasifikace |  |  |  |  | SKR.NOS.007 |  |  |  |  | [Identifikace: SKR.NOS.007] |  | Povinný | Ano
SKR.NOS.008 | stavebne konstrukcni cast | nosné konstrukce | hlavice sloupu - sklo | IfcSlab |  | Vlastnost | CCI_pro_prvky | CCI_3_Funkcni_systemy_kod | IfcLabel | Jednoduchá hodnota |  |  |  |  | základní specifikace klasifikace funkčního systému - kód |  |  | Povinný | Ano
SKR.NOS.008 | stavebne konstrukcni cast | nosné konstrukce | hlavice sloupu - sklo | IfcSlab |  | Vlastnost | CCI_pro_prvky | CCI_4_Technicke_systemy_kod | IfcLabel | Jednoduchá hodnota |  |  |  |  | základní specifikace klasifikace technického systému - kód |  |  | Povinný | Ano
SKR.NOS.008 | stavebne konstrukcni cast | nosné konstrukce | hlavice sloupu - sklo | IfcSlab |  | Vlastnost | CCI_pro_prvky | CCI_5_Komponenty_kod | IfcLabel | Jednoduchá hodnota |  |  |  |  | základní specifikace klasifikace komponenty - kód |  |  | Povinný | Ano
SKR.NOS.008 | stavebne konstrukcni cast | nosné konstrukce | hlavice sloupu - sklo | IfcSlab |  | Vlastnost | hlavice_sloupu_obecne | objem_(hlavice_sloupu) | IfcVolumeMeasure | Jednoduchá hodnota |  | m³ |  |  | číselná hodnota udávající čistý objem konstrukce v m3 | 1 |  | Povinný | Ano
SKR.NOS.008 | stavebne konstrukcni cast | nosné konstrukce | hlavice sloupu - sklo | IfcSlab |  | Vlastnost | hlavice_sloupu_obecne | plocha_(hlavice_sloupu) | IfcAreaMeasure | Jednoduchá hodnota |  | m² |  |  | číselná hodnota udávající pohledovou plochu v m2 (jedné strany stavebního prvku) | 1 |  | Povinný | Ano
SKR.NOS.008 | stavebne konstrukcni cast | nosné konstrukce | hlavice sloupu - sklo | IfcSlab |  | Vlastnost | hlavice_sloupu_obecne | sirka_(hlavice_sloupu) | IfcLengthMeasure | Jednoduchá hodnota |  | mm |  |  | číselná hodnota udávající šířku v mm | 100 |  | Povinný | Ano
SKR.NOS.008 | stavebne konstrukcni cast | nosné konstrukce | hlavice sloupu - sklo | IfcSlab |  | Vlastnost | hlavice_sloupu_obecne | tloustka_(hlavice_sloupu) | IfcLengthMeasure | Jednoduchá hodnota |  | mm |  |  | číselná hodnota udávající výšku v mm pod spodní hranou přilehlé desky | 100 |  | Povinný | Ano
SKR.NOS.008 | stavebne konstrukcni cast | nosné konstrukce | hlavice sloupu - sklo | IfcSlab |  | Vlastnost | hlavice_sloupu_obecne | typ_prurezu | Textová hodnota (výčet: CZ_CrossSectionType) | Jednoduchá hodnota |  |  |  |  | výběr z předdefinovaných možností {obdélník; kruh; ovál; půlovál; ocelový profil; obecný} | kruh |  | Povinný | Ano
SKR.NOS.008 | stavebne konstrukcni cast | nosné konstrukce | hlavice sloupu - sklo | IfcSlab |  | Vlastnost | hlavice_sloupu_obecne | vyska_(hlavice_sloupu) | IfcLengthMeasure | Jednoduchá hodnota |  | mm |  |  | číselná hodnota udávající délku v mm | 100 |  | Povinný | Ano
SKR.NOS.008 | stavebne konstrukcni cast | nosné konstrukce | hlavice sloupu - sklo | IfcSlab |  | Vlastnost | obecne_vlastnosti | nazev_modelovaneho_prvku | IfcLabel | Jednoduchá hodnota |  |  |  |  | název typu modelovaného prvku; projektové označení, které volí zhotovitel | OV01 revizní dvířka 600/600, ZV01 zábradlí teras 1100, SN01 stěna mezibytová PTH 250…, PD01 podlaha 130 kanceláře |  | Povinný | Ano
SKR.NOS.008 | stavebne konstrukcni cast | nosné konstrukce | hlavice sloupu - sklo | IfcSlab |  | Vlastnost | obecne_vlastnosti | oznaceni_modelovaneho_prvku | IfcLabel | Jednoduchá hodnota |  |  |  |  | projektové označení pro identifikaci v projektu (volí projektant/zhotovitel dílčího DiMS), podle BEP | S01, PD01.01, OV01, ZV01.02 |  | Povinný | Ano
SKR.NOS.008 | stavebne konstrukcni cast | nosné konstrukce | hlavice sloupu - sklo | IfcSlab |  | Vlastnost | obecne_vlastnosti | popis_modelovaneho_prvku | IfcLabel | Jednoduchá hodnota |  |  |  |  | obecný popis modelovaného prvku (v ČJ), upřesňující jeho funkci (účel) apod. | revizní dvířka v podhledu, zábradlí terasy, stěna mezibytová, podlaha v kanceláři apod. |  | Povinný | Ano
SKR.NOS.008 | stavebne konstrukcni cast | nosné konstrukce | hlavice sloupu - sklo | IfcSlab |  | Vlastnost | hlavice_sloupu_sklo | barva_skla | IfcLabel | Jednoduchá hodnota |  |  |  |  | označení barvy skla (čiré, extra čiré, matné apod.) | čiré |  | Povinný | Ano
SKR.NOS.008 | stavebne konstrukcni cast | nosné konstrukce | hlavice sloupu - sklo | IfcSlab |  | Vlastnost | hlavice_sloupu_sklo | skladba_skla | IfcLabel | Jednoduchá hodnota |  |  |  |  | označení tloušťky skla a jeho skladby | 88.2 |  | Povinný | Ano
SKR.NOS.008 | stavebne konstrukcni cast | nosné konstrukce | hlavice sloupu - sklo | IfcSlab |  | Vlastnost | hlavice_sloupu_sklo | typ_skla | IfcLabel | Jednoduchá hodnota |  |  |  |  | označení skla (Float, VSG, ESG, …) | ESG |  | Povinný | Ano
SKR.NOS.008 | stavebne konstrukcni cast | nosné konstrukce | hlavice sloupu - sklo | IfcSlab |  | Klasifikace |  |  |  |  | SKR.NOS.008 |  |  |  |  | [Identifikace: SKR.NOS.008] |  | Povinný | Ano
SKR.NOS.009 | stavebne konstrukcni cast | nosné konstrukce | hlavice sloupu - zdivo | IfcSlab |  | Vlastnost | CCI_pro_prvky | CCI_3_Funkcni_systemy_kod | IfcLabel | Jednoduchá hodnota |  |  |  |  | základní specifikace klasifikace funkčního systému - kód |  |  | Povinný | Ano
SKR.NOS.009 | stavebne konstrukcni cast | nosné konstrukce | hlavice sloupu - zdivo | IfcSlab |  | Vlastnost | CCI_pro_prvky | CCI_4_Technicke_systemy_kod | IfcLabel | Jednoduchá hodnota |  |  |  |  | základní specifikace klasifikace technického systému - kód |  |  | Povinný | Ano
SKR.NOS.009 | stavebne konstrukcni cast | nosné konstrukce | hlavice sloupu - zdivo | IfcSlab |  | Vlastnost | CCI_pro_prvky | CCI_5_Komponenty_kod | IfcLabel | Jednoduchá hodnota |  |  |  |  | základní specifikace klasifikace komponenty - kód |  |  | Povinný | Ano
SKR.NOS.009 | stavebne konstrukcni cast | nosné konstrukce | hlavice sloupu - zdivo | IfcSlab |  | Vlastnost | hlavice_sloupu_obecne | objem_(hlavice_sloupu) | IfcVolumeMeasure | Jednoduchá hodnota |  | m³ |  |  | číselná hodnota udávající čistý objem konstrukce v m3 | 1 |  | Povinný | Ano
SKR.NOS.009 | stavebne konstrukcni cast | nosné konstrukce | hlavice sloupu - zdivo | IfcSlab |  | Vlastnost | hlavice_sloupu_obecne | plocha_(hlavice_sloupu) | IfcAreaMeasure | Jednoduchá hodnota |  | m² |  |  | číselná hodnota udávající pohledovou plochu v m2 (jedné strany stavebního prvku) | 1 |  | Povinný | Ano
SKR.NOS.009 | stavebne konstrukcni cast | nosné konstrukce | hlavice sloupu - zdivo | IfcSlab |  | Vlastnost | hlavice_sloupu_obecne | sirka_(hlavice_sloupu) | IfcLengthMeasure | Jednoduchá hodnota |  | mm |  |  | číselná hodnota udávající šířku v mm | 100 |  | Povinný | Ano
SKR.NOS.009 | stavebne konstrukcni cast | nosné konstrukce | hlavice sloupu - zdivo | IfcSlab |  | Vlastnost | hlavice_sloupu_obecne | tloustka_(hlavice_sloupu) | IfcLengthMeasure | Jednoduchá hodnota |  | mm |  |  | číselná hodnota udávající výšku v mm pod spodní hranou přilehlé desky | 100 |  | Povinný | Ano
SKR.NOS.009 | stavebne konstrukcni cast | nosné konstrukce | hlavice sloupu - zdivo | IfcSlab |  | Vlastnost | hlavice_sloupu_obecne | typ_prurezu | Textová hodnota (výčet: CZ_CrossSectionType) | Jednoduchá hodnota |  |  |  |  | výběr z předdefinovaných možností {obdélník; kruh; ovál; půlovál; ocelový profil; obecný} | kruh |  | Povinný | Ano
SKR.NOS.009 | stavebne konstrukcni cast | nosné konstrukce | hlavice sloupu - zdivo | IfcSlab |  | Vlastnost | hlavice_sloupu_obecne | vyska_(hlavice_sloupu) | IfcLengthMeasure | Jednoduchá hodnota |  | mm |  |  | číselná hodnota udávající délku v mm | 100 |  | Povinný | Ano
SKR.NOS.009 | stavebne konstrukcni cast | nosné konstrukce | hlavice sloupu - zdivo | IfcSlab |  | Vlastnost | hlavice_sloupu_zdivo | popis_zdicich_prvku | IfcLabel | Jednoduchá hodnota |  |  |  |  | upřesňující popis zdiva | cihla plná pálená |  | Povinný | Ano
SKR.NOS.009 | stavebne konstrukcni cast | nosné konstrukce | hlavice sloupu - zdivo | IfcSlab |  | Vlastnost | hlavice_sloupu_zdivo | trida_pevnosti_malty | IfcLabel | Jednoduchá hodnota |  |  |  |  | pevnostní třída malty | M5 |  | Povinný | Ano
SKR.NOS.009 | stavebne konstrukcni cast | nosné konstrukce | hlavice sloupu - zdivo | IfcSlab |  | Vlastnost | hlavice_sloupu_zdivo | trida_pevnosti_zdiciho_prvku | IfcLabel | Jednoduchá hodnota |  |  |  |  | pevnostní třída zdicího prvku | P5 |  | Povinný | Ano
SKR.NOS.009 | stavebne konstrukcni cast | nosné konstrukce | hlavice sloupu - zdivo | IfcSlab |  | Vlastnost | hlavice_sloupu_zdivo | typ_zdiva | Textová hodnota (výčet: CZ_MasonryType) | Jednoduchá hodnota |  |  |  |  | výběr z předdefinovaných možností {cihelné; porobetonové; vápenopískové, kamenné; smíšené; ostatní} | cihelné |  | Povinný | Ano
SKR.NOS.009 | stavebne konstrukcni cast | nosné konstrukce | hlavice sloupu - zdivo | IfcSlab |  | Vlastnost | hlavice_sloupu_zdivo | vyztuzene_zdivo | IfcBoolean | Jednoduchá hodnota |  |  |  |  | specifikace, zda se jedná o vyztužené zdivo | ne |  | Povinný | Ano
SKR.NOS.009 | stavebne konstrukcni cast | nosné konstrukce | hlavice sloupu - zdivo | IfcSlab |  | Vlastnost | obecne_vlastnosti | nazev_modelovaneho_prvku | IfcLabel | Jednoduchá hodnota |  |  |  |  | název typu modelovaného prvku; projektové označení, které volí zhotovitel | OV01 revizní dvířka 600/600, ZV01 zábradlí teras 1100, SN01 stěna mezibytová PTH 250…, PD01 podlaha 130 kanceláře |  | Povinný | Ano
SKR.NOS.009 | stavebne konstrukcni cast | nosné konstrukce | hlavice sloupu - zdivo | IfcSlab |  | Vlastnost | obecne_vlastnosti | oznaceni_modelovaneho_prvku | IfcLabel | Jednoduchá hodnota |  |  |  |  | projektové označení pro identifikaci v projektu (volí projektant/zhotovitel dílčího DiMS), podle BEP | S01, PD01.01, OV01, ZV01.02 |  | Povinný | Ano
SKR.NOS.009 | stavebne konstrukcni cast | nosné konstrukce | hlavice sloupu - zdivo | IfcSlab |  | Vlastnost | obecne_vlastnosti | popis_modelovaneho_prvku | IfcLabel | Jednoduchá hodnota |  |  |  |  | obecný popis modelovaného prvku (v ČJ), upřesňující jeho funkci (účel) apod. | revizní dvířka v podhledu, zábradlí terasy, stěna mezibytová, podlaha v kanceláři apod. |  | Povinný | Ano
SKR.NOS.009 | stavebne konstrukcni cast | nosné konstrukce | hlavice sloupu - zdivo | IfcSlab |  | Klasifikace |  |  |  |  | SKR.NOS.009 |  |  |  |  | [Identifikace: SKR.NOS.009] |  | Povinný | Ano
SKR.NOS.010 | stavebne konstrukcni cast | nosné konstrukce | hlavice sloupu - zelezobeton | IfcSlab |  | Vlastnost | CCI_pro_prvky | CCI_3_Funkcni_systemy_kod | IfcLabel | Jednoduchá hodnota |  |  |  |  | základní specifikace klasifikace funkčního systému - kód |  |  | Povinný | Ano
SKR.NOS.010 | stavebne konstrukcni cast | nosné konstrukce | hlavice sloupu - zelezobeton | IfcSlab |  | Vlastnost | CCI_pro_prvky | CCI_4_Technicke_systemy_kod | IfcLabel | Jednoduchá hodnota |  |  |  |  | základní specifikace klasifikace technického systému - kód |  |  | Povinný | Ano
SKR.NOS.010 | stavebne konstrukcni cast | nosné konstrukce | hlavice sloupu - zelezobeton | IfcSlab |  | Vlastnost | CCI_pro_prvky | CCI_5_Komponenty_kod | IfcLabel | Jednoduchá hodnota |  |  |  |  | základní specifikace klasifikace komponenty - kód |  |  | Povinný | Ano
SKR.NOS.010 | stavebne konstrukcni cast | nosné konstrukce | hlavice sloupu - zelezobeton | IfcSlab |  | Vlastnost | hlavice_sloupu_obecne | objem_(hlavice_sloupu) | IfcVolumeMeasure | Jednoduchá hodnota |  | m³ |  |  | číselná hodnota udávající čistý objem konstrukce v m3 | 1 |  | Povinný | Ano
SKR.NOS.010 | stavebne konstrukcni cast | nosné konstrukce | hlavice sloupu - zelezobeton | IfcSlab |  | Vlastnost | hlavice_sloupu_obecne | plocha_(hlavice_sloupu) | IfcAreaMeasure | Jednoduchá hodnota |  | m² |  |  | číselná hodnota udávající pohledovou plochu v m2 (jedné strany stavebního prvku) | 1 |  | Povinný | Ano
SKR.NOS.010 | stavebne konstrukcni cast | nosné konstrukce | hlavice sloupu - zelezobeton | IfcSlab |  | Vlastnost | hlavice_sloupu_obecne | sirka_(hlavice_sloupu) | IfcLengthMeasure | Jednoduchá hodnota |  | mm |  |  | číselná hodnota udávající šířku v mm | 100 |  | Povinný | Ano
SKR.NOS.010 | stavebne konstrukcni cast | nosné konstrukce | hlavice sloupu - zelezobeton | IfcSlab |  | Vlastnost | hlavice_sloupu_obecne | tloustka_(hlavice_sloupu) | IfcLengthMeasure | Jednoduchá hodnota |  | mm |  |  | číselná hodnota udávající výšku v mm pod spodní hranou přilehlé desky | 100 |  | Povinný | Ano
SKR.NOS.010 | stavebne konstrukcni cast | nosné konstrukce | hlavice sloupu - zelezobeton | IfcSlab |  | Vlastnost | hlavice_sloupu_obecne | typ_prurezu | Textová hodnota (výčet: CZ_CrossSectionType) | Jednoduchá hodnota |  |  |  |  | výběr z předdefinovaných možností {obdélník; kruh; ovál; půlovál; ocelový profil; obecný} | kruh |  | Povinný | Ano
SKR.NOS.010 | stavebne konstrukcni cast | nosné konstrukce | hlavice sloupu - zelezobeton | IfcSlab |  | Vlastnost | hlavice_sloupu_obecne | vyska_(hlavice_sloupu) | IfcLengthMeasure | Jednoduchá hodnota |  | mm |  |  | číselná hodnota udávající délku v mm | 100 |  | Povinný | Ano
SKR.NOS.010 | stavebne konstrukcni cast | nosné konstrukce | hlavice sloupu - zelezobeton | IfcSlab |  | Vlastnost | hlavice_sloupu_zelezobeton | pohledovost | IfcBoolean | Jednoduchá hodnota |  |  |  |  | specifikace, zda se jedná o pohledový beton | ne |  | Povinný | Ano
SKR.NOS.010 | stavebne konstrukcni cast | nosné konstrukce | hlavice sloupu - zelezobeton | IfcSlab |  | Vlastnost | hlavice_sloupu_zelezobeton | povrchova_uprava_pohledovost | IfcLabel | Jednoduchá hodnota |  |  |  |  | popis povrchové úpravy a upřesnění pohledovosti | pohledovost z vnitřní strany |  | Povinný | Ano
SKR.NOS.010 | stavebne konstrukcni cast | nosné konstrukce | hlavice sloupu - zelezobeton | IfcSlab |  | Vlastnost | hlavice_sloupu_zelezobeton | predpeti | Textová hodnota (výčet: CZ_PrestressingMethod) | Jednoduchá hodnota |  |  |  |  | výběr z předdefinovaných možností {N/A, předem, dodatečně} |  |  | Povinný | Ano
SKR.NOS.010 | stavebne konstrukcni cast | nosné konstrukce | hlavice sloupu - zelezobeton | IfcSlab |  | Vlastnost | hlavice_sloupu_zelezobeton | specifikace_betonu | IfcLabel | Jednoduchá hodnota |  |  |  |  | specifikace betonu | C20/25-XC1(CZ,F.1)-Cl 0,4-Dmax 22-S4 |  | Povinný | Ano
SKR.NOS.010 | stavebne konstrukcni cast | nosné konstrukce | hlavice sloupu - zelezobeton | IfcSlab |  | Vlastnost | hlavice_sloupu_zelezobeton | technologie | Textová hodnota (výčet: CZ_ConstructionMethod) | Jednoduchá hodnota |  |  |  |  | výběr z předdefinovaných možností {monolit; prefabrikát} | monolit |  | Povinný | Ano
SKR.NOS.010 | stavebne konstrukcni cast | nosné konstrukce | hlavice sloupu - zelezobeton | IfcSlab |  | Vlastnost | hlavice_sloupu_zelezobeton | vyztuzenost_prvku | IfcMassDensityMeasure | Jednoduchá hodnota |  | kg m³⁻¹ |  |  | číselná hodnota, která popisuje orientační množství výztuže v kg/m3 betonu | 110 |  | Povinný | Ano
SKR.NOS.010 | stavebne konstrukcni cast | nosné konstrukce | hlavice sloupu - zelezobeton | IfcSlab |  | Vlastnost | obecne_vlastnosti | nazev_modelovaneho_prvku | IfcLabel | Jednoduchá hodnota |  |  |  |  | název typu modelovaného prvku; projektové označení, které volí zhotovitel | OV01 revizní dvířka 600/600, ZV01 zábradlí teras 1100, SN01 stěna mezibytová PTH 250…, PD01 podlaha 130 kanceláře |  | Povinný | Ano
SKR.NOS.010 | stavebne konstrukcni cast | nosné konstrukce | hlavice sloupu - zelezobeton | IfcSlab |  | Vlastnost | obecne_vlastnosti | oznaceni_modelovaneho_prvku | IfcLabel | Jednoduchá hodnota |  |  |  |  | projektové označení pro identifikaci v projektu (volí projektant/zhotovitel dílčího DiMS), podle BEP | S01, PD01.01, OV01, ZV01.02 |  | Povinný | Ano
SKR.NOS.010 | stavebne konstrukcni cast | nosné konstrukce | hlavice sloupu - zelezobeton | IfcSlab |  | Vlastnost | obecne_vlastnosti | popis_modelovaneho_prvku | IfcLabel | Jednoduchá hodnota |  |  |  |  | obecný popis modelovaného prvku (v ČJ), upřesňující jeho funkci (účel) apod. | revizní dvířka v podhledu, zábradlí terasy, stěna mezibytová, podlaha v kanceláři apod. |  | Povinný | Ano
SKR.NOS.010 | stavebne konstrukcni cast | nosné konstrukce | hlavice sloupu - zelezobeton | IfcSlab |  | Klasifikace |  |  |  |  | SKR.NOS.010 |  |  |  |  | [Identifikace: SKR.NOS.010] |  | Povinný | Ano
SKR.NOS.011 | stavebne konstrukcni cast | nosné konstrukce | nosnik - drevo | IfcMember |  | Vlastnost | nosnik_obecne | delka_(nosnik) | IfcLengthMeasure | Jednoduchá hodnota |  | mm |  |  | číselná hodnota udávající délku v mm | 2000 |  | Povinný | Ano
SKR.NOS.011 | stavebne konstrukcni cast | nosné konstrukce | nosnik - drevo | IfcMember |  | Vlastnost | nosnik_obecne | objem_(nosnik) | IfcVolumeMeasure | Jednoduchá hodnota |  | m³ |  |  | číselná hodnota udávající čistý objem konstrukce v m3 | 1 |  | Povinný | Ano
SKR.NOS.011 | stavebne konstrukcni cast | nosné konstrukce | nosnik - drevo | IfcMember |  | Vlastnost | nosnik_obecne | plocha_prurezu | IfcAreaMeasure | Jednoduchá hodnota |  | m² |  |  | číselná hodnota udávající plochu průřezu kolmého ke střednici v m2 | 1 |  | Povinný | Ano
SKR.NOS.011 | stavebne konstrukcni cast | nosné konstrukce | nosnik - drevo | IfcMember |  | Vlastnost | nosnik_obecne | tloustka_(nosnik) | IfcPositiveLengthMeasure | Jednoduchá hodnota |  | mm |  |  | číselná hodnota udávající tloušťku v mm | 100 |  | Povinný | Ano
SKR.NOS.011 | stavebne konstrukcni cast | nosné konstrukce | nosnik - drevo | IfcMember |  | Vlastnost | nosnik_obecne | typ_prurezu | Textová hodnota (výčet: CZ_CrossSectionType) | Jednoduchá hodnota |  |  |  |  | výběr z předdefinovaných možností {obdélník; kruh; ovál; půlovál; ocelový profil; obecný} | kruh |  | Povinný | Ano
SKR.NOS.011 | stavebne konstrukcni cast | nosné konstrukce | nosnik - drevo | IfcMember |  | Vlastnost | nosnik_obecne | vyska_(nosnik) | IfcPositiveLengthMeasure | Jednoduchá hodnota |  | mm |  |  | číselná hodnota udávající výšku v mm | 100 |  | Povinný | Ano
SKR.NOS.011 | stavebne konstrukcni cast | nosné konstrukce | nosnik - drevo | IfcMember |  | Vlastnost | nosnik_drevo | ochranna_povrchova_uprava | Textová hodnota (výčet: CZ_ProtectiveFinishing) | Jednoduchá hodnota |  |  |  |  | výběr z předdefinovaných možností {N/A; nátěr; zinek; jiná} | nátěr |  | Povinný | Ano
SKR.NOS.011 | stavebne konstrukcni cast | nosné konstrukce | nosnik - drevo | IfcMember |  | Vlastnost | nosnik_drevo | trida_dreva | IfcLabel | Jednoduchá hodnota |  |  |  |  | třída dřeva | C24 |  | Povinný | Ano
SKR.NOS.011 | stavebne konstrukcni cast | nosné konstrukce | nosnik - drevo | IfcMember |  | Vlastnost | CCI_pro_prvky | CCI_3_Funkcni_systemy_kod | IfcLabel | Jednoduchá hodnota |  |  |  |  | základní specifikace klasifikace funkčního systému - kód |  |  | Povinný | Ano
SKR.NOS.011 | stavebne konstrukcni cast | nosné konstrukce | nosnik - drevo | IfcMember |  | Vlastnost | CCI_pro_prvky | CCI_4_Technicke_systemy_kod | IfcLabel | Jednoduchá hodnota |  |  |  |  | základní specifikace klasifikace technického systému - kód |  |  | Povinný | Ano
SKR.NOS.011 | stavebne konstrukcni cast | nosné konstrukce | nosnik - drevo | IfcMember |  | Vlastnost | CCI_pro_prvky | CCI_5_Komponenty_kod | IfcLabel | Jednoduchá hodnota |  |  |  |  | základní specifikace klasifikace komponenty - kód |  |  | Povinný | Ano
SKR.NOS.011 | stavebne konstrukcni cast | nosné konstrukce | nosnik - drevo | IfcMember |  | Vlastnost | obecne_vlastnosti | nazev_modelovaneho_prvku | IfcLabel | Jednoduchá hodnota |  |  |  |  | název typu modelovaného prvku; projektové označení, které volí zhotovitel | OV01 revizní dvířka 600/600, ZV01 zábradlí teras 1100, SN01 stěna mezibytová PTH 250…, PD01 podlaha 130 kanceláře |  | Povinný | Ano
SKR.NOS.011 | stavebne konstrukcni cast | nosné konstrukce | nosnik - drevo | IfcMember |  | Vlastnost | obecne_vlastnosti | oznaceni_modelovaneho_prvku | IfcLabel | Jednoduchá hodnota |  |  |  |  | projektové označení pro identifikaci v projektu (volí projektant/zhotovitel dílčího DiMS), podle BEP | S01, PD01.01, OV01, ZV01.02 |  | Povinný | Ano
SKR.NOS.011 | stavebne konstrukcni cast | nosné konstrukce | nosnik - drevo | IfcMember |  | Vlastnost | obecne_vlastnosti | popis_modelovaneho_prvku | IfcLabel | Jednoduchá hodnota |  |  |  |  | obecný popis modelovaného prvku (v ČJ), upřesňující jeho funkci (účel) apod. | revizní dvířka v podhledu, zábradlí terasy, stěna mezibytová, podlaha v kanceláři apod. |  | Povinný | Ano
SKR.NOS.011 | stavebne konstrukcni cast | nosné konstrukce | nosnik - drevo | IfcMember |  | Klasifikace |  |  |  |  | SKR.NOS.011 |  |  |  |  | [Identifikace: SKR.NOS.011] |  | Povinný | Ano
SKR.NOS.012 | stavebne konstrukcni cast | nosné konstrukce | nosnik - ocel | IfcMember |  | Vlastnost | nosnik_obecne | delka_(nosnik) | IfcLengthMeasure | Jednoduchá hodnota |  | mm |  |  | číselná hodnota udávající délku v mm | 2000 |  | Povinný | Ano
SKR.NOS.012 | stavebne konstrukcni cast | nosné konstrukce | nosnik - ocel | IfcMember |  | Vlastnost | nosnik_obecne | objem_(nosnik) | IfcVolumeMeasure | Jednoduchá hodnota |  | m³ |  |  | číselná hodnota udávající čistý objem konstrukce v m3 | 1 |  | Povinný | Ano
SKR.NOS.012 | stavebne konstrukcni cast | nosné konstrukce | nosnik - ocel | IfcMember |  | Vlastnost | nosnik_obecne | plocha_prurezu | IfcAreaMeasure | Jednoduchá hodnota |  | m² |  |  | číselná hodnota udávající plochu průřezu kolmého ke střednici v m2 | 1 |  | Povinný | Ano
SKR.NOS.012 | stavebne konstrukcni cast | nosné konstrukce | nosnik - ocel | IfcMember |  | Vlastnost | nosnik_obecne | tloustka_(nosnik) | IfcPositiveLengthMeasure | Jednoduchá hodnota |  | mm |  |  | číselná hodnota udávající tloušťku v mm | 100 |  | Povinný | Ano
SKR.NOS.012 | stavebne konstrukcni cast | nosné konstrukce | nosnik - ocel | IfcMember |  | Vlastnost | nosnik_obecne | typ_prurezu | Textová hodnota (výčet: CZ_CrossSectionType) | Jednoduchá hodnota |  |  |  |  | výběr z předdefinovaných možností {obdélník; kruh; ovál; půlovál; ocelový profil; obecný} | kruh |  | Povinný | Ano
SKR.NOS.012 | stavebne konstrukcni cast | nosné konstrukce | nosnik - ocel | IfcMember |  | Vlastnost | nosnik_obecne | vyska_(nosnik) | IfcPositiveLengthMeasure | Jednoduchá hodnota |  | mm |  |  | číselná hodnota udávající výšku v mm | 100 |  | Povinný | Ano
SKR.NOS.012 | stavebne konstrukcni cast | nosné konstrukce | nosnik - ocel | IfcMember |  | Vlastnost | nosnik_ocel | hmotnost | IfcMassMeasure | Jednoduchá hodnota |  | kg |  |  | číselná hodnota udávající hmotnost v kg | 500 |  | Povinný | Ano
SKR.NOS.012 | stavebne konstrukcni cast | nosné konstrukce | nosnik - ocel | IfcMember |  | Vlastnost | nosnik_ocel | ochranna_povrchova_uprava | Textová hodnota (výčet: CZ_ProtectiveFinishing) | Jednoduchá hodnota |  |  |  |  | výběr z předdefinovaných možností {N/A; nátěr; zinek; jiná} | nátěr |  | Povinný | Ano
SKR.NOS.012 | stavebne konstrukcni cast | nosné konstrukce | nosnik - ocel | IfcMember |  | Vlastnost | nosnik_ocel | oznaceni_profilu | IfcLabel | Jednoduchá hodnota |  |  |  |  | označení ocelového profilu | IPE 200 |  | Povinný | Ano
SKR.NOS.012 | stavebne konstrukcni cast | nosné konstrukce | nosnik - ocel | IfcMember |  | Vlastnost | nosnik_ocel | trida_oceli | IfcLabel | Jednoduchá hodnota |  |  |  |  | třída oceli | S235 JR |  | Povinný | Ano
SKR.NOS.012 | stavebne konstrukcni cast | nosné konstrukce | nosnik - ocel | IfcMember |  | Vlastnost | nosnik_ocel | typ_profilu | Textová hodnota (výčet: CZ_SteelProfileType) | Jednoduchá hodnota |  |  |  |  | výběr z předdefinovaných možností {válcovaný; svařovaný; ohýbaný; jiný} | válcovaný |  | Povinný | Ano
SKR.NOS.012 | stavebne konstrukcni cast | nosné konstrukce | nosnik - ocel | IfcMember |  | Vlastnost | CCI_pro_prvky | CCI_3_Funkcni_systemy_kod | IfcLabel | Jednoduchá hodnota |  |  |  |  | základní specifikace klasifikace funkčního systému - kód |  |  | Povinný | Ano
SKR.NOS.012 | stavebne konstrukcni cast | nosné konstrukce | nosnik - ocel | IfcMember |  | Vlastnost | CCI_pro_prvky | CCI_4_Technicke_systemy_kod | IfcLabel | Jednoduchá hodnota |  |  |  |  | základní specifikace klasifikace technického systému - kód |  |  | Povinný | Ano
SKR.NOS.012 | stavebne konstrukcni cast | nosné konstrukce | nosnik - ocel | IfcMember |  | Vlastnost | CCI_pro_prvky | CCI_5_Komponenty_kod | IfcLabel | Jednoduchá hodnota |  |  |  |  | základní specifikace klasifikace komponenty - kód |  |  | Povinný | Ano
SKR.NOS.012 | stavebne konstrukcni cast | nosné konstrukce | nosnik - ocel | IfcMember |  | Vlastnost | obecne_vlastnosti | nazev_modelovaneho_prvku | IfcLabel | Jednoduchá hodnota |  |  |  |  | název typu modelovaného prvku; projektové označení, které volí zhotovitel | OV01 revizní dvířka 600/600, ZV01 zábradlí teras 1100, SN01 stěna mezibytová PTH 250…, PD01 podlaha 130 kanceláře |  | Povinný | Ano
SKR.NOS.012 | stavebne konstrukcni cast | nosné konstrukce | nosnik - ocel | IfcMember |  | Vlastnost | obecne_vlastnosti | oznaceni_modelovaneho_prvku | IfcLabel | Jednoduchá hodnota |  |  |  |  | projektové označení pro identifikaci v projektu (volí projektant/zhotovitel dílčího DiMS), podle BEP | S01, PD01.01, OV01, ZV01.02 |  | Povinný | Ano
SKR.NOS.012 | stavebne konstrukcni cast | nosné konstrukce | nosnik - ocel | IfcMember |  | Vlastnost | obecne_vlastnosti | popis_modelovaneho_prvku | IfcLabel | Jednoduchá hodnota |  |  |  |  | obecný popis modelovaného prvku (v ČJ), upřesňující jeho funkci (účel) apod. | revizní dvířka v podhledu, zábradlí terasy, stěna mezibytová, podlaha v kanceláři apod. |  | Povinný | Ano
SKR.NOS.012 | stavebne konstrukcni cast | nosné konstrukce | nosnik - ocel | IfcMember |  | Klasifikace |  |  |  |  | SKR.NOS.012 |  |  |  |  | [Identifikace: SKR.NOS.012] |  | Povinný | Ano
SKR.NOS.013 | stavebne konstrukcni cast | nosné konstrukce | nosnik - sklo | IfcMember |  | Vlastnost | nosnik_obecne | delka_(nosnik) | IfcLengthMeasure | Jednoduchá hodnota |  | mm |  |  | číselná hodnota udávající délku v mm | 2000 |  | Povinný | Ano
SKR.NOS.013 | stavebne konstrukcni cast | nosné konstrukce | nosnik - sklo | IfcMember |  | Vlastnost | nosnik_obecne | objem_(nosnik) | IfcVolumeMeasure | Jednoduchá hodnota |  | m³ |  |  | číselná hodnota udávající čistý objem konstrukce v m3 | 1 |  | Povinný | Ano
SKR.NOS.013 | stavebne konstrukcni cast | nosné konstrukce | nosnik - sklo | IfcMember |  | Vlastnost | nosnik_obecne | plocha_prurezu | IfcAreaMeasure | Jednoduchá hodnota |  | m² |  |  | číselná hodnota udávající plochu průřezu kolmého ke střednici v m2 | 1 |  | Povinný | Ano
SKR.NOS.013 | stavebne konstrukcni cast | nosné konstrukce | nosnik - sklo | IfcMember |  | Vlastnost | nosnik_obecne | tloustka_(nosnik) | IfcPositiveLengthMeasure | Jednoduchá hodnota |  | mm |  |  | číselná hodnota udávající tloušťku v mm | 100 |  | Povinný | Ano
SKR.NOS.013 | stavebne konstrukcni cast | nosné konstrukce | nosnik - sklo | IfcMember |  | Vlastnost | nosnik_obecne | typ_prurezu | Textová hodnota (výčet: CZ_CrossSectionType) | Jednoduchá hodnota |  |  |  |  | výběr z předdefinovaných možností {obdélník; kruh; ovál; půlovál; ocelový profil; obecný} | kruh |  | Povinný | Ano
SKR.NOS.013 | stavebne konstrukcni cast | nosné konstrukce | nosnik - sklo | IfcMember |  | Vlastnost | nosnik_obecne | vyska_(nosnik) | IfcPositiveLengthMeasure | Jednoduchá hodnota |  | mm |  |  | číselná hodnota udávající výšku v mm | 100 |  | Povinný | Ano
SKR.NOS.013 | stavebne konstrukcni cast | nosné konstrukce | nosnik - sklo | IfcMember |  | Vlastnost | CCI_pro_prvky | CCI_3_Funkcni_systemy_kod | IfcLabel | Jednoduchá hodnota |  |  |  |  | základní specifikace klasifikace funkčního systému - kód |  |  | Povinný | Ano
SKR.NOS.013 | stavebne konstrukcni cast | nosné konstrukce | nosnik - sklo | IfcMember |  | Vlastnost | CCI_pro_prvky | CCI_4_Technicke_systemy_kod | IfcLabel | Jednoduchá hodnota |  |  |  |  | základní specifikace klasifikace technického systému - kód |  |  | Povinný | Ano
SKR.NOS.013 | stavebne konstrukcni cast | nosné konstrukce | nosnik - sklo | IfcMember |  | Vlastnost | CCI_pro_prvky | CCI_5_Komponenty_kod | IfcLabel | Jednoduchá hodnota |  |  |  |  | základní specifikace klasifikace komponenty - kód |  |  | Povinný | Ano
SKR.NOS.013 | stavebne konstrukcni cast | nosné konstrukce | nosnik - sklo | IfcMember |  | Vlastnost | obecne_vlastnosti | nazev_modelovaneho_prvku | IfcLabel | Jednoduchá hodnota |  |  |  |  | název typu modelovaného prvku; projektové označení, které volí zhotovitel | OV01 revizní dvířka 600/600, ZV01 zábradlí teras 1100, SN01 stěna mezibytová PTH 250…, PD01 podlaha 130 kanceláře |  | Povinný | Ano
SKR.NOS.013 | stavebne konstrukcni cast | nosné konstrukce | nosnik - sklo | IfcMember |  | Vlastnost | obecne_vlastnosti | oznaceni_modelovaneho_prvku | IfcLabel | Jednoduchá hodnota |  |  |  |  | projektové označení pro identifikaci v projektu (volí projektant/zhotovitel dílčího DiMS), podle BEP | S01, PD01.01, OV01, ZV01.02 |  | Povinný | Ano
SKR.NOS.013 | stavebne konstrukcni cast | nosné konstrukce | nosnik - sklo | IfcMember |  | Vlastnost | obecne_vlastnosti | popis_modelovaneho_prvku | IfcLabel | Jednoduchá hodnota |  |  |  |  | obecný popis modelovaného prvku (v ČJ), upřesňující jeho funkci (účel) apod. | revizní dvířka v podhledu, zábradlí terasy, stěna mezibytová, podlaha v kanceláři apod. |  | Povinný | Ano
SKR.NOS.013 | stavebne konstrukcni cast | nosné konstrukce | nosnik - sklo | IfcMember |  | Vlastnost | nosnik_sklo | barva_skla | IfcLabel | Jednoduchá hodnota |  |  |  |  | označení barvy skla (čiré, extra čiré, matné apod.) | čiré |  | Povinný | Ano
SKR.NOS.013 | stavebne konstrukcni cast | nosné konstrukce | nosnik - sklo | IfcMember |  | Vlastnost | nosnik_sklo | skladba_skla | IfcLabel | Jednoduchá hodnota |  |  |  |  | označení tloušťky skla a jeho skladby | 88.2 |  | Povinný | Ano
SKR.NOS.013 | stavebne konstrukcni cast | nosné konstrukce | nosnik - sklo | IfcMember |  | Vlastnost | nosnik_sklo | typ_skla | IfcLabel | Jednoduchá hodnota |  |  |  |  | označení skla (Float, VSG, ESG, …) | ESG |  | Povinný | Ano
SKR.NOS.013 | stavebne konstrukcni cast | nosné konstrukce | nosnik - sklo | IfcMember |  | Klasifikace |  |  |  |  | SKR.NOS.013 |  |  |  |  | [Identifikace: SKR.NOS.013] |  | Povinný | Ano
SKR.NOS.014 | stavebne konstrukcni cast | nosné konstrukce | nosnik - smiseny | IfcMember |  | Vlastnost | nosnik_obecne | delka_(nosnik) | IfcLengthMeasure | Jednoduchá hodnota |  | mm |  |  | číselná hodnota udávající délku v mm | 2000 |  | Povinný | Ano
SKR.NOS.014 | stavebne konstrukcni cast | nosné konstrukce | nosnik - smiseny | IfcMember |  | Vlastnost | nosnik_obecne | objem_(nosnik) | IfcVolumeMeasure | Jednoduchá hodnota |  | m³ |  |  | číselná hodnota udávající čistý objem konstrukce v m3 | 1 |  | Povinný | Ano
SKR.NOS.014 | stavebne konstrukcni cast | nosné konstrukce | nosnik - smiseny | IfcMember |  | Vlastnost | nosnik_obecne | plocha_prurezu | IfcAreaMeasure | Jednoduchá hodnota |  | m² |  |  | číselná hodnota udávající plochu průřezu kolmého ke střednici v m2 | 1 |  | Povinný | Ano
SKR.NOS.014 | stavebne konstrukcni cast | nosné konstrukce | nosnik - smiseny | IfcMember |  | Vlastnost | nosnik_obecne | tloustka_(nosnik) | IfcPositiveLengthMeasure | Jednoduchá hodnota |  | mm |  |  | číselná hodnota udávající tloušťku v mm | 100 |  | Povinný | Ano
SKR.NOS.014 | stavebne konstrukcni cast | nosné konstrukce | nosnik - smiseny | IfcMember |  | Vlastnost | nosnik_obecne | typ_prurezu | Textová hodnota (výčet: CZ_CrossSectionType) | Jednoduchá hodnota |  |  |  |  | výběr z předdefinovaných možností {obdélník; kruh; ovál; půlovál; ocelový profil; obecný} | kruh |  | Povinný | Ano
SKR.NOS.014 | stavebne konstrukcni cast | nosné konstrukce | nosnik - smiseny | IfcMember |  | Vlastnost | nosnik_obecne | vyska_(nosnik) | IfcPositiveLengthMeasure | Jednoduchá hodnota |  | mm |  |  | číselná hodnota udávající výšku v mm | 100 |  | Povinný | Ano
SKR.NOS.014 | stavebne konstrukcni cast | nosné konstrukce | nosnik - smiseny | IfcMember |  | Vlastnost | nosnik_smiseny | popis_materialu_1 | IfcLabel | Jednoduchá hodnota |  |  |  |  | upřesňující popis materiálu 1 |  |  | Povinný | Ano
SKR.NOS.014 | stavebne konstrukcni cast | nosné konstrukce | nosnik - smiseny | IfcMember |  | Vlastnost | nosnik_smiseny | popis_materialu_2 | IfcLabel | Jednoduchá hodnota |  |  |  |  | upřesňující popis materiálu 2 |  |  | Povinný | Ano
SKR.NOS.014 | stavebne konstrukcni cast | nosné konstrukce | nosnik - smiseny | IfcMember |  | Vlastnost | nosnik_smiseny | trida_materialu_1 | IfcLabel | Jednoduchá hodnota |  |  |  |  | třída materiálu 1 |  |  | Povinný | Ano
SKR.NOS.014 | stavebne konstrukcni cast | nosné konstrukce | nosnik - smiseny | IfcMember |  | Vlastnost | nosnik_smiseny | trida_materialu_2 | IfcLabel | Jednoduchá hodnota |  |  |  |  | třída materiálu 2 |  |  | Povinný | Ano
SKR.NOS.014 | stavebne konstrukcni cast | nosné konstrukce | nosnik - smiseny | IfcMember |  | Vlastnost | CCI_pro_prvky | CCI_3_Funkcni_systemy_kod | IfcLabel | Jednoduchá hodnota |  |  |  |  | základní specifikace klasifikace funkčního systému - kód |  |  | Povinný | Ano
SKR.NOS.014 | stavebne konstrukcni cast | nosné konstrukce | nosnik - smiseny | IfcMember |  | Vlastnost | CCI_pro_prvky | CCI_4_Technicke_systemy_kod | IfcLabel | Jednoduchá hodnota |  |  |  |  | základní specifikace klasifikace technického systému - kód |  |  | Povinný | Ano
SKR.NOS.014 | stavebne konstrukcni cast | nosné konstrukce | nosnik - smiseny | IfcMember |  | Vlastnost | CCI_pro_prvky | CCI_5_Komponenty_kod | IfcLabel | Jednoduchá hodnota |  |  |  |  | základní specifikace klasifikace komponenty - kód |  |  | Povinný | Ano
SKR.NOS.014 | stavebne konstrukcni cast | nosné konstrukce | nosnik - smiseny | IfcMember |  | Vlastnost | obecne_vlastnosti | nazev_modelovaneho_prvku | IfcLabel | Jednoduchá hodnota |  |  |  |  | název typu modelovaného prvku; projektové označení, které volí zhotovitel | OV01 revizní dvířka 600/600, ZV01 zábradlí teras 1100, SN01 stěna mezibytová PTH 250…, PD01 podlaha 130 kanceláře |  | Povinný | Ano
SKR.NOS.014 | stavebne konstrukcni cast | nosné konstrukce | nosnik - smiseny | IfcMember |  | Vlastnost | obecne_vlastnosti | oznaceni_modelovaneho_prvku | IfcLabel | Jednoduchá hodnota |  |  |  |  | projektové označení pro identifikaci v projektu (volí projektant/zhotovitel dílčího DiMS), podle BEP | S01, PD01.01, OV01, ZV01.02 |  | Povinný | Ano
SKR.NOS.014 | stavebne konstrukcni cast | nosné konstrukce | nosnik - smiseny | IfcMember |  | Vlastnost | obecne_vlastnosti | popis_modelovaneho_prvku | IfcLabel | Jednoduchá hodnota |  |  |  |  | obecný popis modelovaného prvku (v ČJ), upřesňující jeho funkci (účel) apod. | revizní dvířka v podhledu, zábradlí terasy, stěna mezibytová, podlaha v kanceláři apod. |  | Povinný | Ano
SKR.NOS.014 | stavebne konstrukcni cast | nosné konstrukce | nosnik - smiseny | IfcMember |  | Klasifikace |  |  |  |  | SKR.NOS.014 |  |  |  |  | [Identifikace: SKR.NOS.014] |  | Povinný | Ano
SKR.NOS.015 | stavebne konstrukcni cast | nosné konstrukce | nosnik - zelezobeton | IfcMember |  | Vlastnost | nosnik_obecne | delka_(nosnik) | IfcLengthMeasure | Jednoduchá hodnota |  | mm |  |  | číselná hodnota udávající délku v mm | 2000 |  | Povinný | Ano
SKR.NOS.015 | stavebne konstrukcni cast | nosné konstrukce | nosnik - zelezobeton | IfcMember |  | Vlastnost | nosnik_obecne | objem_(nosnik) | IfcVolumeMeasure | Jednoduchá hodnota |  | m³ |  |  | číselná hodnota udávající čistý objem konstrukce v m3 | 1 |  | Povinný | Ano
SKR.NOS.015 | stavebne konstrukcni cast | nosné konstrukce | nosnik - zelezobeton | IfcMember |  | Vlastnost | nosnik_obecne | plocha_prurezu | IfcAreaMeasure | Jednoduchá hodnota |  | m² |  |  | číselná hodnota udávající plochu průřezu kolmého ke střednici v m2 | 1 |  | Povinný | Ano
SKR.NOS.015 | stavebne konstrukcni cast | nosné konstrukce | nosnik - zelezobeton | IfcMember |  | Vlastnost | nosnik_obecne | tloustka_(nosnik) | IfcPositiveLengthMeasure | Jednoduchá hodnota |  | mm |  |  | číselná hodnota udávající tloušťku v mm | 100 |  | Povinný | Ano
SKR.NOS.015 | stavebne konstrukcni cast | nosné konstrukce | nosnik - zelezobeton | IfcMember |  | Vlastnost | nosnik_obecne | typ_prurezu | Textová hodnota (výčet: CZ_CrossSectionType) | Jednoduchá hodnota |  |  |  |  | výběr z předdefinovaných možností {obdélník; kruh; ovál; půlovál; ocelový profil; obecný} | kruh |  | Povinný | Ano
SKR.NOS.015 | stavebne konstrukcni cast | nosné konstrukce | nosnik - zelezobeton | IfcMember |  | Vlastnost | nosnik_obecne | vyska_(nosnik) | IfcPositiveLengthMeasure | Jednoduchá hodnota |  | mm |  |  | číselná hodnota udávající výšku v mm | 100 |  | Povinný | Ano
SKR.NOS.015 | stavebne konstrukcni cast | nosné konstrukce | nosnik - zelezobeton | IfcMember |  | Vlastnost | nosnik_zelezobeton | pohledovost | IfcBoolean | Jednoduchá hodnota |  |  |  |  | specifikace, zda se jedná o pohledový beton | ne |  | Povinný | Ano
SKR.NOS.015 | stavebne konstrukcni cast | nosné konstrukce | nosnik - zelezobeton | IfcMember |  | Vlastnost | nosnik_zelezobeton | povrchova_uprava_pohledovost | IfcLabel | Jednoduchá hodnota |  |  |  |  | popis povrchové úpravy a upřesnění pohledovosti | pohledovost z vnitřní strany |  | Povinný | Ano
SKR.NOS.015 | stavebne konstrukcni cast | nosné konstrukce | nosnik - zelezobeton | IfcMember |  | Vlastnost | nosnik_zelezobeton | predpeti | Textová hodnota (výčet: CZ_PrestressingMethod) | Jednoduchá hodnota |  |  |  |  | výběr z předdefinovaných možností {N/A, předem, dodatečně} |  |  | Povinný | Ano
SKR.NOS.015 | stavebne konstrukcni cast | nosné konstrukce | nosnik - zelezobeton | IfcMember |  | Vlastnost | nosnik_zelezobeton | specifikace_betonu | IfcLabel | Jednoduchá hodnota |  |  |  |  | specifikace betonu | C20/25-XC1(CZ,F.1)-Cl 0,4-Dmax 22-S4 |  | Povinný | Ano
SKR.NOS.015 | stavebne konstrukcni cast | nosné konstrukce | nosnik - zelezobeton | IfcMember |  | Vlastnost | nosnik_zelezobeton | technologie | Textová hodnota (výčet: CZ_ConstructionMethod) | Jednoduchá hodnota |  |  |  |  | výběr z předdefinovaných možností {monolit; prefabrikát} | monolit |  | Povinný | Ano
SKR.NOS.015 | stavebne konstrukcni cast | nosné konstrukce | nosnik - zelezobeton | IfcMember |  | Vlastnost | nosnik_zelezobeton | vyztuzenost_prvku | IfcMassDensityMeasure | Jednoduchá hodnota |  | kg m³⁻¹ |  |  | číselná hodnota, která popisuje orientační množství výztuže v kg/m3 betonu | 110 |  | Povinný | Ano
SKR.NOS.015 | stavebne konstrukcni cast | nosné konstrukce | nosnik - zelezobeton | IfcMember |  | Vlastnost | CCI_pro_prvky | CCI_3_Funkcni_systemy_kod | IfcLabel | Jednoduchá hodnota |  |  |  |  | základní specifikace klasifikace funkčního systému - kód |  |  | Povinný | Ano
SKR.NOS.015 | stavebne konstrukcni cast | nosné konstrukce | nosnik - zelezobeton | IfcMember |  | Vlastnost | CCI_pro_prvky | CCI_4_Technicke_systemy_kod | IfcLabel | Jednoduchá hodnota |  |  |  |  | základní specifikace klasifikace technického systému - kód |  |  | Povinný | Ano
SKR.NOS.015 | stavebne konstrukcni cast | nosné konstrukce | nosnik - zelezobeton | IfcMember |  | Vlastnost | CCI_pro_prvky | CCI_5_Komponenty_kod | IfcLabel | Jednoduchá hodnota |  |  |  |  | základní specifikace klasifikace komponenty - kód |  |  | Povinný | Ano
SKR.NOS.015 | stavebne konstrukcni cast | nosné konstrukce | nosnik - zelezobeton | IfcMember |  | Vlastnost | obecne_vlastnosti | nazev_modelovaneho_prvku | IfcLabel | Jednoduchá hodnota |  |  |  |  | název typu modelovaného prvku; projektové označení, které volí zhotovitel | OV01 revizní dvířka 600/600, ZV01 zábradlí teras 1100, SN01 stěna mezibytová PTH 250…, PD01 podlaha 130 kanceláře |  | Povinný | Ano
SKR.NOS.015 | stavebne konstrukcni cast | nosné konstrukce | nosnik - zelezobeton | IfcMember |  | Vlastnost | obecne_vlastnosti | oznaceni_modelovaneho_prvku | IfcLabel | Jednoduchá hodnota |  |  |  |  | projektové označení pro identifikaci v projektu (volí projektant/zhotovitel dílčího DiMS), podle BEP | S01, PD01.01, OV01, ZV01.02 |  | Povinný | Ano
SKR.NOS.015 | stavebne konstrukcni cast | nosné konstrukce | nosnik - zelezobeton | IfcMember |  | Vlastnost | obecne_vlastnosti | popis_modelovaneho_prvku | IfcLabel | Jednoduchá hodnota |  |  |  |  | obecný popis modelovaného prvku (v ČJ), upřesňující jeho funkci (účel) apod. | revizní dvířka v podhledu, zábradlí terasy, stěna mezibytová, podlaha v kanceláři apod. |  | Povinný | Ano
SKR.NOS.015 | stavebne konstrukcni cast | nosné konstrukce | nosnik - zelezobeton | IfcMember |  | Klasifikace |  |  |  |  | SKR.NOS.015 |  |  |  |  | [Identifikace: SKR.NOS.015] |  | Povinný | Ano
SKR.NOS.016 | stavebne konstrukcni cast | nosné konstrukce | prihradovy vaznik - drevo | IfcBeam |  | Vlastnost | CCI_pro_prvky | CCI_3_Funkcni_systemy_kod | IfcLabel | Jednoduchá hodnota |  |  |  |  | základní specifikace klasifikace funkčního systému - kód |  |  | Povinný | Ano
SKR.NOS.016 | stavebne konstrukcni cast | nosné konstrukce | prihradovy vaznik - drevo | IfcBeam |  | Vlastnost | CCI_pro_prvky | CCI_4_Technicke_systemy_kod | IfcLabel | Jednoduchá hodnota |  |  |  |  | základní specifikace klasifikace technického systému - kód |  |  | Povinný | Ano
SKR.NOS.016 | stavebne konstrukcni cast | nosné konstrukce | prihradovy vaznik - drevo | IfcBeam |  | Vlastnost | CCI_pro_prvky | CCI_5_Komponenty_kod | IfcLabel | Jednoduchá hodnota |  |  |  |  | základní specifikace klasifikace komponenty - kód |  |  | Povinný | Ano
SKR.NOS.016 | stavebne konstrukcni cast | nosné konstrukce | prihradovy vaznik - drevo | IfcBeam |  | Vlastnost | obecne_vlastnosti | nazev_modelovaneho_prvku | IfcLabel | Jednoduchá hodnota |  |  |  |  | název typu modelovaného prvku; projektové označení, které volí zhotovitel | OV01 revizní dvířka 600/600, ZV01 zábradlí teras 1100, SN01 stěna mezibytová PTH 250…, PD01 podlaha 130 kanceláře |  | Povinný | Ano
SKR.NOS.016 | stavebne konstrukcni cast | nosné konstrukce | prihradovy vaznik - drevo | IfcBeam |  | Vlastnost | obecne_vlastnosti | oznaceni_modelovaneho_prvku | IfcLabel | Jednoduchá hodnota |  |  |  |  | projektové označení pro identifikaci v projektu (volí projektant/zhotovitel dílčího DiMS), podle BEP | S01, PD01.01, OV01, ZV01.02 |  | Povinný | Ano
SKR.NOS.016 | stavebne konstrukcni cast | nosné konstrukce | prihradovy vaznik - drevo | IfcBeam |  | Vlastnost | obecne_vlastnosti | popis_modelovaneho_prvku | IfcLabel | Jednoduchá hodnota |  |  |  |  | obecný popis modelovaného prvku (v ČJ), upřesňující jeho funkci (účel) apod. | revizní dvířka v podhledu, zábradlí terasy, stěna mezibytová, podlaha v kanceláři apod. |  | Povinný | Ano
SKR.NOS.016 | stavebne konstrukcni cast | nosné konstrukce | prihradovy vaznik - drevo | IfcBeam |  | Vlastnost | prihradovy_vaznik_obecne | delka_(prihradovy_vaznik) | IfcLengthMeasure | Jednoduchá hodnota |  | mm |  |  | číselná hodnota udávající délku v mm | 100 |  | Povinný | Ano
SKR.NOS.016 | stavebne konstrukcni cast | nosné konstrukce | prihradovy vaznik - drevo | IfcBeam |  | Vlastnost | prihradovy_vaznik_obecne | objem_(prihradovy_vaznik) | IfcVolumeMeasure | Jednoduchá hodnota |  | m³ |  |  | číselná hodnota udávající čistý objem konstrukce v m3 | 1 |  | Povinný | Ano
SKR.NOS.016 | stavebne konstrukcni cast | nosné konstrukce | prihradovy vaznik - drevo | IfcBeam |  | Vlastnost | prihradovy_vaznik_obecne | ochranna_povrchova_uprava | Textová hodnota (výčet: CZ_ProtectiveFinishing) | Jednoduchá hodnota |  |  |  |  | výběr z předdefinovaných možností {N/A; nátěr; zinek; jiná} | nátěr |  | Povinný | Ano
SKR.NOS.016 | stavebne konstrukcni cast | nosné konstrukce | prihradovy vaznik - drevo | IfcBeam |  | Vlastnost | prihradovy_vaznik_obecne | sirka_(prihradovy_vaznik) | IfcPositiveLengthMeasure | Jednoduchá hodnota |  | mm |  |  | číselná hodnota udávající šířku v mm | 100 |  | Povinný | Ano
SKR.NOS.016 | stavebne konstrukcni cast | nosné konstrukce | prihradovy vaznik - drevo | IfcBeam |  | Vlastnost | prihradovy_vaznik_obecne | trida_dreva | IfcLabel | Jednoduchá hodnota |  |  |  |  | třída dřeva | C24 |  | Povinný | Ano
SKR.NOS.016 | stavebne konstrukcni cast | nosné konstrukce | prihradovy vaznik - drevo | IfcBeam |  | Vlastnost | prihradovy_vaznik_obecne | vyska_(prihradovy_vaznik) | IfcPositiveLengthMeasure | Jednoduchá hodnota |  | mm |  |  | číselná hodnota udávající výšku v mm | 100 |  | Povinný | Ano
SKR.NOS.016 | stavebne konstrukcni cast | nosné konstrukce | prihradovy vaznik - drevo | IfcBeam |  | Klasifikace |  |  |  |  | SKR.NOS.016 |  |  |  |  | [Identifikace: SKR.NOS.016] |  | Povinný | Ano
SKR.NOS.017 | stavebne konstrukcni cast | nosné konstrukce | prihradovy vaznik - ocel | IfcBeam |  | Vlastnost | CCI_pro_prvky | CCI_3_Funkcni_systemy_kod | IfcLabel | Jednoduchá hodnota |  |  |  |  | základní specifikace klasifikace funkčního systému - kód |  |  | Povinný | Ano
SKR.NOS.017 | stavebne konstrukcni cast | nosné konstrukce | prihradovy vaznik - ocel | IfcBeam |  | Vlastnost | CCI_pro_prvky | CCI_4_Technicke_systemy_kod | IfcLabel | Jednoduchá hodnota |  |  |  |  | základní specifikace klasifikace technického systému - kód |  |  | Povinný | Ano
SKR.NOS.017 | stavebne konstrukcni cast | nosné konstrukce | prihradovy vaznik - ocel | IfcBeam |  | Vlastnost | CCI_pro_prvky | CCI_5_Komponenty_kod | IfcLabel | Jednoduchá hodnota |  |  |  |  | základní specifikace klasifikace komponenty - kód |  |  | Povinný | Ano
SKR.NOS.017 | stavebne konstrukcni cast | nosné konstrukce | prihradovy vaznik - ocel | IfcBeam |  | Vlastnost | obecne_vlastnosti | nazev_modelovaneho_prvku | IfcLabel | Jednoduchá hodnota |  |  |  |  | název typu modelovaného prvku; projektové označení, které volí zhotovitel | OV01 revizní dvířka 600/600, ZV01 zábradlí teras 1100, SN01 stěna mezibytová PTH 250…, PD01 podlaha 130 kanceláře |  | Povinný | Ano
SKR.NOS.017 | stavebne konstrukcni cast | nosné konstrukce | prihradovy vaznik - ocel | IfcBeam |  | Vlastnost | obecne_vlastnosti | oznaceni_modelovaneho_prvku | IfcLabel | Jednoduchá hodnota |  |  |  |  | projektové označení pro identifikaci v projektu (volí projektant/zhotovitel dílčího DiMS), podle BEP | S01, PD01.01, OV01, ZV01.02 |  | Povinný | Ano
SKR.NOS.017 | stavebne konstrukcni cast | nosné konstrukce | prihradovy vaznik - ocel | IfcBeam |  | Vlastnost | obecne_vlastnosti | popis_modelovaneho_prvku | IfcLabel | Jednoduchá hodnota |  |  |  |  | obecný popis modelovaného prvku (v ČJ), upřesňující jeho funkci (účel) apod. | revizní dvířka v podhledu, zábradlí terasy, stěna mezibytová, podlaha v kanceláři apod. |  | Povinný | Ano
SKR.NOS.017 | stavebne konstrukcni cast | nosné konstrukce | prihradovy vaznik - ocel | IfcBeam |  | Vlastnost | prihradovy_vaznik_obecne | delka_(prihradovy_vaznik) | IfcLengthMeasure | Jednoduchá hodnota |  | mm |  |  | číselná hodnota udávající délku v mm | 100 |  | Povinný | Ano
SKR.NOS.017 | stavebne konstrukcni cast | nosné konstrukce | prihradovy vaznik - ocel | IfcBeam |  | Vlastnost | prihradovy_vaznik_obecne | objem_(prihradovy_vaznik) | IfcVolumeMeasure | Jednoduchá hodnota |  | m³ |  |  | číselná hodnota udávající čistý objem konstrukce v m3 | 1 |  | Povinný | Ano
SKR.NOS.017 | stavebne konstrukcni cast | nosné konstrukce | prihradovy vaznik - ocel | IfcBeam |  | Vlastnost | prihradovy_vaznik_obecne | ochranna_povrchova_uprava | Textová hodnota (výčet: CZ_ProtectiveFinishing) | Jednoduchá hodnota |  |  |  |  | výběr z předdefinovaných možností {N/A; nátěr; zinek; jiná} | nátěr |  | Povinný | Ano
SKR.NOS.017 | stavebne konstrukcni cast | nosné konstrukce | prihradovy vaznik - ocel | IfcBeam |  | Vlastnost | prihradovy_vaznik_obecne | sirka_(prihradovy_vaznik) | IfcPositiveLengthMeasure | Jednoduchá hodnota |  | mm |  |  | číselná hodnota udávající šířku v mm | 100 |  | Povinný | Ano
SKR.NOS.017 | stavebne konstrukcni cast | nosné konstrukce | prihradovy vaznik - ocel | IfcBeam |  | Vlastnost | prihradovy_vaznik_obecne | vyska_(prihradovy_vaznik) | IfcPositiveLengthMeasure | Jednoduchá hodnota |  | mm |  |  | číselná hodnota udávající výšku v mm | 100 |  | Povinný | Ano
SKR.NOS.017 | stavebne konstrukcni cast | nosné konstrukce | prihradovy vaznik - ocel | IfcBeam |  | Vlastnost | prihradovy_vaznik_ocel | hmotnost | IfcMassMeasure | Jednoduchá hodnota |  | kg |  |  | číselná hodnota udávající hmotnost v kg | 500 |  | Povinný | Ano
SKR.NOS.017 | stavebne konstrukcni cast | nosné konstrukce | prihradovy vaznik - ocel | IfcBeam |  | Vlastnost | prihradovy_vaznik_ocel | oznaceni_profilu | IfcLabel | Jednoduchá hodnota |  |  |  |  | označení ocelového profilu | IPE 200 |  | Povinný | Ano
SKR.NOS.017 | stavebne konstrukcni cast | nosné konstrukce | prihradovy vaznik - ocel | IfcBeam |  | Vlastnost | prihradovy_vaznik_ocel | trida_oceli | IfcLabel | Jednoduchá hodnota |  |  |  |  | třída oceli | S235 JR |  | Povinný | Ano
SKR.NOS.017 | stavebne konstrukcni cast | nosné konstrukce | prihradovy vaznik - ocel | IfcBeam |  | Vlastnost | prihradovy_vaznik_ocel | typ_profilu | Textová hodnota (výčet: CZ_SteelProfileType) | Jednoduchá hodnota |  |  |  |  | výběr z předdefinovaných možností {válcovaný; svařovaný; ohýbaný; jiný} | válcovaný |  | Povinný | Ano
SKR.NOS.017 | stavebne konstrukcni cast | nosné konstrukce | prihradovy vaznik - ocel | IfcBeam |  | Klasifikace |  |  |  |  | SKR.NOS.017 |  |  |  |  | [Identifikace: SKR.NOS.017] |  | Povinný | Ano
SKR.NOS.018 | stavebne konstrukcni cast | nosné konstrukce | prihradovy vaznik - smiseny | IfcBeam |  | Vlastnost | CCI_pro_prvky | CCI_3_Funkcni_systemy_kod | IfcLabel | Jednoduchá hodnota |  |  |  |  | základní specifikace klasifikace funkčního systému - kód |  |  | Povinný | Ano
SKR.NOS.018 | stavebne konstrukcni cast | nosné konstrukce | prihradovy vaznik - smiseny | IfcBeam |  | Vlastnost | CCI_pro_prvky | CCI_4_Technicke_systemy_kod | IfcLabel | Jednoduchá hodnota |  |  |  |  | základní specifikace klasifikace technického systému - kód |  |  | Povinný | Ano
SKR.NOS.018 | stavebne konstrukcni cast | nosné konstrukce | prihradovy vaznik - smiseny | IfcBeam |  | Vlastnost | CCI_pro_prvky | CCI_5_Komponenty_kod | IfcLabel | Jednoduchá hodnota |  |  |  |  | základní specifikace klasifikace komponenty - kód |  |  | Povinný | Ano
SKR.NOS.018 | stavebne konstrukcni cast | nosné konstrukce | prihradovy vaznik - smiseny | IfcBeam |  | Vlastnost | obecne_vlastnosti | nazev_modelovaneho_prvku | IfcLabel | Jednoduchá hodnota |  |  |  |  | název typu modelovaného prvku; projektové označení, které volí zhotovitel | OV01 revizní dvířka 600/600, ZV01 zábradlí teras 1100, SN01 stěna mezibytová PTH 250…, PD01 podlaha 130 kanceláře |  | Povinný | Ano
SKR.NOS.018 | stavebne konstrukcni cast | nosné konstrukce | prihradovy vaznik - smiseny | IfcBeam |  | Vlastnost | obecne_vlastnosti | oznaceni_modelovaneho_prvku | IfcLabel | Jednoduchá hodnota |  |  |  |  | projektové označení pro identifikaci v projektu (volí projektant/zhotovitel dílčího DiMS), podle BEP | S01, PD01.01, OV01, ZV01.02 |  | Povinný | Ano
SKR.NOS.018 | stavebne konstrukcni cast | nosné konstrukce | prihradovy vaznik - smiseny | IfcBeam |  | Vlastnost | obecne_vlastnosti | popis_modelovaneho_prvku | IfcLabel | Jednoduchá hodnota |  |  |  |  | obecný popis modelovaného prvku (v ČJ), upřesňující jeho funkci (účel) apod. | revizní dvířka v podhledu, zábradlí terasy, stěna mezibytová, podlaha v kanceláři apod. |  | Povinný | Ano
SKR.NOS.018 | stavebne konstrukcni cast | nosné konstrukce | prihradovy vaznik - smiseny | IfcBeam |  | Vlastnost | prihradovy_vaznik_obecne | delka_(prihradovy_vaznik) | IfcLengthMeasure | Jednoduchá hodnota |  | mm |  |  | číselná hodnota udávající délku v mm | 100 |  | Povinný | Ano
SKR.NOS.018 | stavebne konstrukcni cast | nosné konstrukce | prihradovy vaznik - smiseny | IfcBeam |  | Vlastnost | prihradovy_vaznik_obecne | objem_(prihradovy_vaznik) | IfcVolumeMeasure | Jednoduchá hodnota |  | m³ |  |  | číselná hodnota udávající čistý objem konstrukce v m3 | 1 |  | Povinný | Ano
SKR.NOS.018 | stavebne konstrukcni cast | nosné konstrukce | prihradovy vaznik - smiseny | IfcBeam |  | Vlastnost | prihradovy_vaznik_obecne | sirka_(prihradovy_vaznik) | IfcPositiveLengthMeasure | Jednoduchá hodnota |  | mm |  |  | číselná hodnota udávající šířku v mm | 100 |  | Povinný | Ano
SKR.NOS.018 | stavebne konstrukcni cast | nosné konstrukce | prihradovy vaznik - smiseny | IfcBeam |  | Vlastnost | prihradovy_vaznik_obecne | vyska_(prihradovy_vaznik) | IfcPositiveLengthMeasure | Jednoduchá hodnota |  | mm |  |  | číselná hodnota udávající výšku v mm | 100 |  | Povinný | Ano
SKR.NOS.018 | stavebne konstrukcni cast | nosné konstrukce | prihradovy vaznik - smiseny | IfcBeam |  | Vlastnost | prihradovy_vaznik_smiseny | popis_materialu_1 | IfcLabel | Jednoduchá hodnota |  |  |  |  | upřesňující popis materiálu 1 |  |  | Povinný | Ano
SKR.NOS.018 | stavebne konstrukcni cast | nosné konstrukce | prihradovy vaznik - smiseny | IfcBeam |  | Vlastnost | prihradovy_vaznik_smiseny | popis_materialu_2 | IfcLabel | Jednoduchá hodnota |  |  |  |  | upřesňující popis materiálu 2 |  |  | Povinný | Ano
SKR.NOS.018 | stavebne konstrukcni cast | nosné konstrukce | prihradovy vaznik - smiseny | IfcBeam |  | Vlastnost | prihradovy_vaznik_smiseny | trida_materialu_1 | IfcLabel | Jednoduchá hodnota |  |  |  |  | třída materiálu 1 |  |  | Povinný | Ano
SKR.NOS.018 | stavebne konstrukcni cast | nosné konstrukce | prihradovy vaznik - smiseny | IfcBeam |  | Vlastnost | prihradovy_vaznik_smiseny | trida_materialu_2 | IfcLabel | Jednoduchá hodnota |  |  |  |  | třída materiálu 2 |  |  | Povinný | Ano
SKR.NOS.018 | stavebne konstrukcni cast | nosné konstrukce | prihradovy vaznik - smiseny | IfcBeam |  | Klasifikace |  |  |  |  | SKR.NOS.018 |  |  |  |  | [Identifikace: SKR.NOS.018] |  | Povinný | Ano
SKR.NOS.019 | stavebne konstrukcni cast | nosné konstrukce | prihradovy vaznik - zelezobeton | IfcBeam |  | Vlastnost | CCI_pro_prvky | CCI_3_Funkcni_systemy_kod | IfcLabel | Jednoduchá hodnota |  |  |  |  | základní specifikace klasifikace funkčního systému - kód |  |  | Povinný | Ano
SKR.NOS.019 | stavebne konstrukcni cast | nosné konstrukce | prihradovy vaznik - zelezobeton | IfcBeam |  | Vlastnost | CCI_pro_prvky | CCI_4_Technicke_systemy_kod | IfcLabel | Jednoduchá hodnota |  |  |  |  | základní specifikace klasifikace technického systému - kód |  |  | Povinný | Ano
SKR.NOS.019 | stavebne konstrukcni cast | nosné konstrukce | prihradovy vaznik - zelezobeton | IfcBeam |  | Vlastnost | CCI_pro_prvky | CCI_5_Komponenty_kod | IfcLabel | Jednoduchá hodnota |  |  |  |  | základní specifikace klasifikace komponenty - kód |  |  | Povinný | Ano
SKR.NOS.019 | stavebne konstrukcni cast | nosné konstrukce | prihradovy vaznik - zelezobeton | IfcBeam |  | Vlastnost | obecne_vlastnosti | nazev_modelovaneho_prvku | IfcLabel | Jednoduchá hodnota |  |  |  |  | název typu modelovaného prvku; projektové označení, které volí zhotovitel | OV01 revizní dvířka 600/600, ZV01 zábradlí teras 1100, SN01 stěna mezibytová PTH 250…, PD01 podlaha 130 kanceláře |  | Povinný | Ano
SKR.NOS.019 | stavebne konstrukcni cast | nosné konstrukce | prihradovy vaznik - zelezobeton | IfcBeam |  | Vlastnost | obecne_vlastnosti | oznaceni_modelovaneho_prvku | IfcLabel | Jednoduchá hodnota |  |  |  |  | projektové označení pro identifikaci v projektu (volí projektant/zhotovitel dílčího DiMS), podle BEP | S01, PD01.01, OV01, ZV01.02 |  | Povinný | Ano
SKR.NOS.019 | stavebne konstrukcni cast | nosné konstrukce | prihradovy vaznik - zelezobeton | IfcBeam |  | Vlastnost | obecne_vlastnosti | popis_modelovaneho_prvku | IfcLabel | Jednoduchá hodnota |  |  |  |  | obecný popis modelovaného prvku (v ČJ), upřesňující jeho funkci (účel) apod. | revizní dvířka v podhledu, zábradlí terasy, stěna mezibytová, podlaha v kanceláři apod. |  | Povinný | Ano
SKR.NOS.019 | stavebne konstrukcni cast | nosné konstrukce | prihradovy vaznik - zelezobeton | IfcBeam |  | Vlastnost | prihradovy_vaznik_obecne | delka_(prihradovy_vaznik) | IfcLengthMeasure | Jednoduchá hodnota |  | mm |  |  | číselná hodnota udávající délku v mm | 100 |  | Povinný | Ano
SKR.NOS.019 | stavebne konstrukcni cast | nosné konstrukce | prihradovy vaznik - zelezobeton | IfcBeam |  | Vlastnost | prihradovy_vaznik_obecne | objem_(prihradovy_vaznik) | IfcVolumeMeasure | Jednoduchá hodnota |  | m³ |  |  | číselná hodnota udávající čistý objem konstrukce v m3 | 1 |  | Povinný | Ano
SKR.NOS.019 | stavebne konstrukcni cast | nosné konstrukce | prihradovy vaznik - zelezobeton | IfcBeam |  | Vlastnost | prihradovy_vaznik_obecne | sirka_(prihradovy_vaznik) | IfcPositiveLengthMeasure | Jednoduchá hodnota |  | mm |  |  | číselná hodnota udávající šířku v mm | 100 |  | Povinný | Ano
SKR.NOS.019 | stavebne konstrukcni cast | nosné konstrukce | prihradovy vaznik - zelezobeton | IfcBeam |  | Vlastnost | prihradovy_vaznik_obecne | vyska_(prihradovy_vaznik) | IfcPositiveLengthMeasure | Jednoduchá hodnota |  | mm |  |  | číselná hodnota udávající výšku v mm | 100 |  | Povinný | Ano
SKR.NOS.019 | stavebne konstrukcni cast | nosné konstrukce | prihradovy vaznik - zelezobeton | IfcBeam |  | Vlastnost | prihradovy_vaznik_zelezobeton | pohledovost | IfcBoolean | Jednoduchá hodnota |  |  |  |  | specifikace, zda se jedná o pohledový beton | ne |  | Povinný | Ano
SKR.NOS.019 | stavebne konstrukcni cast | nosné konstrukce | prihradovy vaznik - zelezobeton | IfcBeam |  | Vlastnost | prihradovy_vaznik_zelezobeton | povrchova_uprava_pohledovost | IfcLabel | Jednoduchá hodnota |  |  |  |  | popis povrchové úpravy a upřesnění pohledovosti | pohledovost z vnitřní strany |  | Povinný | Ano
SKR.NOS.019 | stavebne konstrukcni cast | nosné konstrukce | prihradovy vaznik - zelezobeton | IfcBeam |  | Vlastnost | prihradovy_vaznik_zelezobeton | predpeti | Textová hodnota (výčet: CZ_PrestressingMethod) | Jednoduchá hodnota |  |  |  |  | výběr z předdefinovaných možností {N/A, předem, dodatečně} |  |  | Povinný | Ano
SKR.NOS.019 | stavebne konstrukcni cast | nosné konstrukce | prihradovy vaznik - zelezobeton | IfcBeam |  | Vlastnost | prihradovy_vaznik_zelezobeton | specifikace_betonu | IfcLabel | Jednoduchá hodnota |  |  |  |  | specifikace betonu | C20/25-XC1(CZ,F.1)-Cl 0,4-Dmax 22-S4 |  | Povinný | Ano
SKR.NOS.019 | stavebne konstrukcni cast | nosné konstrukce | prihradovy vaznik - zelezobeton | IfcBeam |  | Vlastnost | prihradovy_vaznik_zelezobeton | technologie | Textová hodnota (výčet: CZ_ConstructionMethod) | Jednoduchá hodnota |  |  |  |  | výběr z předdefinovaných možností {monolit; prefabrikát} | monolit |  | Povinný | Ano
SKR.NOS.019 | stavebne konstrukcni cast | nosné konstrukce | prihradovy vaznik - zelezobeton | IfcBeam |  | Vlastnost | prihradovy_vaznik_zelezobeton | vyztuzenost_prvku | IfcMassDensityMeasure | Jednoduchá hodnota |  | kg m³⁻¹ |  |  | číselná hodnota, která popisuje orientační množství výztuže v kg/m3 betonu | 110 |  | Povinný | Ano
SKR.NOS.019 | stavebne konstrukcni cast | nosné konstrukce | prihradovy vaznik - zelezobeton | IfcBeam |  | Klasifikace |  |  |  |  | SKR.NOS.019 |  |  |  |  | [Identifikace: SKR.NOS.019] |  | Povinný | Ano
SKR.NOS.020 | stavebne konstrukcni cast | nosné konstrukce | sloup - beton | IfcColumn |  | Vlastnost | CCI_pro_prvky | CCI_3_Funkcni_systemy_kod | IfcLabel | Jednoduchá hodnota |  |  |  |  | základní specifikace klasifikace funkčního systému - kód |  |  | Povinný | Ano
SKR.NOS.020 | stavebne konstrukcni cast | nosné konstrukce | sloup - beton | IfcColumn |  | Vlastnost | CCI_pro_prvky | CCI_4_Technicke_systemy_kod | IfcLabel | Jednoduchá hodnota |  |  |  |  | základní specifikace klasifikace technického systému - kód |  |  | Povinný | Ano
SKR.NOS.020 | stavebne konstrukcni cast | nosné konstrukce | sloup - beton | IfcColumn |  | Vlastnost | CCI_pro_prvky | CCI_5_Komponenty_kod | IfcLabel | Jednoduchá hodnota |  |  |  |  | základní specifikace klasifikace komponenty - kód |  |  | Povinný | Ano
SKR.NOS.020 | stavebne konstrukcni cast | nosné konstrukce | sloup - beton | IfcColumn |  | Vlastnost | sloup_beton | pohledovost | IfcBoolean | Jednoduchá hodnota |  |  |  |  | specifikace, zda se jedná o pohledový beton | ne |  | Povinný | Ano
SKR.NOS.020 | stavebne konstrukcni cast | nosné konstrukce | sloup - beton | IfcColumn |  | Vlastnost | sloup_beton | povrchova_uprava_pohledovost | IfcLabel | Jednoduchá hodnota |  |  |  |  | popis povrchové úpravy a upřesnění pohledovosti | pohledovost z vnitřní strany |  | Povinný | Ano
SKR.NOS.020 | stavebne konstrukcni cast | nosné konstrukce | sloup - beton | IfcColumn |  | Vlastnost | sloup_beton | specifikace_betonu | IfcLabel | Jednoduchá hodnota |  |  |  |  | specifikace betonu | C20/25-XC1(CZ,F.1)-Cl 0,4-Dmax 22-S4 |  | Povinný | Ano
SKR.NOS.020 | stavebne konstrukcni cast | nosné konstrukce | sloup - beton | IfcColumn |  | Vlastnost | sloup_beton | technologie | Textová hodnota (výčet: CZ_ConstructionMethod) | Jednoduchá hodnota |  |  |  |  | výběr z předdefinovaných možností {monolit; prefabrikát} | monolit |  | Povinný | Ano
SKR.NOS.020 | stavebne konstrukcni cast | nosné konstrukce | sloup - beton | IfcColumn |  | Vlastnost | sloup_obecne | delka_(sloup) | IfcPositiveLengthMeasure | Jednoduchá hodnota |  | mm |  |  | číselná hodnota udávající osovou délku prvku v mm | 2600 |  | Povinný | Ano
SKR.NOS.020 | stavebne konstrukcni cast | nosné konstrukce | sloup - beton | IfcColumn |  | Vlastnost | sloup_obecne | objem_(sloup) | IfcVolumeMeasure | Jednoduchá hodnota |  | m³ |  |  | číselná hodnota udávající objem konstrukce v m3 | 1 |  | Povinný | Ano
SKR.NOS.020 | stavebne konstrukcni cast | nosné konstrukce | sloup - beton | IfcColumn |  | Vlastnost | sloup_obecne | obvod_(sloup) | IfcPositiveLengthMeasure | Jednoduchá hodnota |  | mm |  |  | obvod průřezu kolmého ke střednici | 400 |  | Povinný | Ano
SKR.NOS.020 | stavebne konstrukcni cast | nosné konstrukce | sloup - beton | IfcColumn |  | Vlastnost | sloup_obecne | plocha_prurezu | IfcAreaMeasure | Jednoduchá hodnota |  | m² |  |  | číselná hodnota udávající plochu průřezu kolmého ke střednici v m2 | 1 |  | Povinný | Ano
SKR.NOS.020 | stavebne konstrukcni cast | nosné konstrukce | sloup - beton | IfcColumn |  | Vlastnost | sloup_obecne | sirka_prurezu | IfcPositiveLengthMeasure | Jednoduchá hodnota |  | mm |  |  | číselná hodnota v závislosti na typu průřezu | 100 |  | Povinný | Ano
SKR.NOS.020 | stavebne konstrukcni cast | nosné konstrukce | sloup - beton | IfcColumn |  | Vlastnost | sloup_obecne | typ_prurezu | Textová hodnota (výčet: CZ_CrossSectionType) | Jednoduchá hodnota |  |  |  |  | výběr z předdefinovaných možností {obdélník; kruh; ovál; půlovál; ocelový profil; obecný} | kruh |  | Povinný | Ano
SKR.NOS.020 | stavebne konstrukcni cast | nosné konstrukce | sloup - beton | IfcColumn |  | Vlastnost | sloup_obecne | vyska_prurezu | IfcLengthMeasure | Jednoduchá hodnota |  | mm |  |  | číselná hodnota v závislosti na typu průřezu | 100 |  | Povinný | Ano
SKR.NOS.020 | stavebne konstrukcni cast | nosné konstrukce | sloup - beton | IfcColumn |  | Vlastnost | obecne_vlastnosti | nazev_modelovaneho_prvku | IfcLabel | Jednoduchá hodnota |  |  |  |  | název typu modelovaného prvku; projektové označení, které volí zhotovitel | OV01 revizní dvířka 600/600, ZV01 zábradlí teras 1100, SN01 stěna mezibytová PTH 250…, PD01 podlaha 130 kanceláře |  | Povinný | Ano
SKR.NOS.020 | stavebne konstrukcni cast | nosné konstrukce | sloup - beton | IfcColumn |  | Vlastnost | obecne_vlastnosti | oznaceni_modelovaneho_prvku | IfcLabel | Jednoduchá hodnota |  |  |  |  | projektové označení pro identifikaci v projektu (volí projektant/zhotovitel dílčího DiMS), podle BEP | S01, PD01.01, OV01, ZV01.02 |  | Povinný | Ano
SKR.NOS.020 | stavebne konstrukcni cast | nosné konstrukce | sloup - beton | IfcColumn |  | Vlastnost | obecne_vlastnosti | popis_modelovaneho_prvku | IfcLabel | Jednoduchá hodnota |  |  |  |  | obecný popis modelovaného prvku (v ČJ), upřesňující jeho funkci (účel) apod. | revizní dvířka v podhledu, zábradlí terasy, stěna mezibytová, podlaha v kanceláři apod. |  | Povinný | Ano
SKR.NOS.020 | stavebne konstrukcni cast | nosné konstrukce | sloup - beton | IfcColumn |  | Klasifikace |  |  |  |  | SKR.NOS.020 |  |  |  |  | [Identifikace: SKR.NOS.020] |  | Povinný | Ano
SKR.NOS.021 | stavebne konstrukcni cast | nosné konstrukce | sloup - drevo | IfcColumn |  | Vlastnost | CCI_pro_prvky | CCI_3_Funkcni_systemy_kod | IfcLabel | Jednoduchá hodnota |  |  |  |  | základní specifikace klasifikace funkčního systému - kód |  |  | Povinný | Ano
SKR.NOS.021 | stavebne konstrukcni cast | nosné konstrukce | sloup - drevo | IfcColumn |  | Vlastnost | CCI_pro_prvky | CCI_4_Technicke_systemy_kod | IfcLabel | Jednoduchá hodnota |  |  |  |  | základní specifikace klasifikace technického systému - kód |  |  | Povinný | Ano
SKR.NOS.021 | stavebne konstrukcni cast | nosné konstrukce | sloup - drevo | IfcColumn |  | Vlastnost | CCI_pro_prvky | CCI_5_Komponenty_kod | IfcLabel | Jednoduchá hodnota |  |  |  |  | základní specifikace klasifikace komponenty - kód |  |  | Povinný | Ano
SKR.NOS.021 | stavebne konstrukcni cast | nosné konstrukce | sloup - drevo | IfcColumn |  | Vlastnost | sloup_obecne | delka_(sloup) | IfcPositiveLengthMeasure | Jednoduchá hodnota |  | mm |  |  | číselná hodnota udávající osovou délku prvku v mm | 2600 |  | Povinný | Ano
SKR.NOS.021 | stavebne konstrukcni cast | nosné konstrukce | sloup - drevo | IfcColumn |  | Vlastnost | sloup_obecne | objem_(sloup) | IfcVolumeMeasure | Jednoduchá hodnota |  | m³ |  |  | číselná hodnota udávající objem konstrukce v m3 | 1 |  | Povinný | Ano
SKR.NOS.021 | stavebne konstrukcni cast | nosné konstrukce | sloup - drevo | IfcColumn |  | Vlastnost | sloup_obecne | obvod_(sloup) | IfcPositiveLengthMeasure | Jednoduchá hodnota |  | mm |  |  | obvod průřezu kolmého ke střednici | 400 |  | Povinný | Ano
SKR.NOS.021 | stavebne konstrukcni cast | nosné konstrukce | sloup - drevo | IfcColumn |  | Vlastnost | sloup_obecne | plocha_prurezu | IfcAreaMeasure | Jednoduchá hodnota |  | m² |  |  | číselná hodnota udávající plochu průřezu kolmého ke střednici v m2 | 1 |  | Povinný | Ano
SKR.NOS.021 | stavebne konstrukcni cast | nosné konstrukce | sloup - drevo | IfcColumn |  | Vlastnost | sloup_obecne | sirka_prurezu | IfcPositiveLengthMeasure | Jednoduchá hodnota |  | mm |  |  | číselná hodnota v závislosti na typu průřezu | 100 |  | Povinný | Ano
SKR.NOS.021 | stavebne konstrukcni cast | nosné konstrukce | sloup - drevo | IfcColumn |  | Vlastnost | sloup_obecne | typ_prurezu | Textová hodnota (výčet: CZ_CrossSectionType) | Jednoduchá hodnota |  |  |  |  | výběr z předdefinovaných možností {obdélník; kruh; ovál; půlovál; ocelový profil; obecný} | kruh |  | Povinný | Ano
SKR.NOS.021 | stavebne konstrukcni cast | nosné konstrukce | sloup - drevo | IfcColumn |  | Vlastnost | sloup_obecne | vyska_prurezu | IfcLengthMeasure | Jednoduchá hodnota |  | mm |  |  | číselná hodnota v závislosti na typu průřezu | 100 |  | Povinný | Ano
SKR.NOS.021 | stavebne konstrukcni cast | nosné konstrukce | sloup - drevo | IfcColumn |  | Vlastnost | sloup_drevo | ochranna_povrchova_uprava | Textová hodnota (výčet: CZ_ProtectiveFinishing) | Jednoduchá hodnota |  |  |  |  | výběr z předdefinovaných možností {N/A; nátěr; zinek; jiná} | nátěr |  | Povinný | Ano
SKR.NOS.021 | stavebne konstrukcni cast | nosné konstrukce | sloup - drevo | IfcColumn |  | Vlastnost | sloup_drevo | trida_dreva | IfcLabel | Jednoduchá hodnota |  |  |  |  | třída dřeva | C24 |  | Povinný | Ano
SKR.NOS.021 | stavebne konstrukcni cast | nosné konstrukce | sloup - drevo | IfcColumn |  | Vlastnost | obecne_vlastnosti | nazev_modelovaneho_prvku | IfcLabel | Jednoduchá hodnota |  |  |  |  | název typu modelovaného prvku; projektové označení, které volí zhotovitel | OV01 revizní dvířka 600/600, ZV01 zábradlí teras 1100, SN01 stěna mezibytová PTH 250…, PD01 podlaha 130 kanceláře |  | Povinný | Ano
SKR.NOS.021 | stavebne konstrukcni cast | nosné konstrukce | sloup - drevo | IfcColumn |  | Vlastnost | obecne_vlastnosti | oznaceni_modelovaneho_prvku | IfcLabel | Jednoduchá hodnota |  |  |  |  | projektové označení pro identifikaci v projektu (volí projektant/zhotovitel dílčího DiMS), podle BEP | S01, PD01.01, OV01, ZV01.02 |  | Povinný | Ano
SKR.NOS.021 | stavebne konstrukcni cast | nosné konstrukce | sloup - drevo | IfcColumn |  | Vlastnost | obecne_vlastnosti | popis_modelovaneho_prvku | IfcLabel | Jednoduchá hodnota |  |  |  |  | obecný popis modelovaného prvku (v ČJ), upřesňující jeho funkci (účel) apod. | revizní dvířka v podhledu, zábradlí terasy, stěna mezibytová, podlaha v kanceláři apod. |  | Povinný | Ano
SKR.NOS.021 | stavebne konstrukcni cast | nosné konstrukce | sloup - drevo | IfcColumn |  | Klasifikace |  |  |  |  | SKR.NOS.021 |  |  |  |  | [Identifikace: SKR.NOS.021] |  | Povinný | Ano
SKR.NOS.022 | stavebne konstrukcni cast | nosné konstrukce | sloup - obecny | IfcColumn |  | Vlastnost | sloup_obecne | plocha_prurezu | IfcAreaMeasure | Jednoduchá hodnota |  | m² |  |  | číselná hodnota udávající plochu průřezu kolmého ke střednici v m2 | 1 |  | Povinný | Ano
SKR.NOS.022 | stavebne konstrukcni cast | nosné konstrukce | sloup - obecny | IfcColumn |  | Vlastnost | sloup_obecne | typ_prurezu | Textová hodnota (výčet: CZ_CrossSectionType) | Jednoduchá hodnota |  |  |  |  | výběr z předdefinovaných možností {obdélník; kruh; ovál; půlovál; ocelový profil; obecný} | kruh |  | Povinný | Ano
SKR.NOS.022 | stavebne konstrukcni cast | nosné konstrukce | sloup - obecny | IfcColumn |  | Klasifikace |  |  |  |  | SKR.NOS.022 |  |  |  |  | [Identifikace: SKR.NOS.022] |  | Povinný | Ano
SKR.NOS.023 | stavebne konstrukcni cast | nosné konstrukce | sloup - ocel | IfcColumn |  | Vlastnost | CCI_pro_prvky | CCI_3_Funkcni_systemy_kod | IfcLabel | Jednoduchá hodnota |  |  |  |  | základní specifikace klasifikace funkčního systému - kód |  |  | Povinný | Ano
SKR.NOS.023 | stavebne konstrukcni cast | nosné konstrukce | sloup - ocel | IfcColumn |  | Vlastnost | CCI_pro_prvky | CCI_4_Technicke_systemy_kod | IfcLabel | Jednoduchá hodnota |  |  |  |  | základní specifikace klasifikace technického systému - kód |  |  | Povinný | Ano
SKR.NOS.023 | stavebne konstrukcni cast | nosné konstrukce | sloup - ocel | IfcColumn |  | Vlastnost | CCI_pro_prvky | CCI_5_Komponenty_kod | IfcLabel | Jednoduchá hodnota |  |  |  |  | základní specifikace klasifikace komponenty - kód |  |  | Povinný | Ano
SKR.NOS.023 | stavebne konstrukcni cast | nosné konstrukce | sloup - ocel | IfcColumn |  | Vlastnost | sloup_obecne | delka_(sloup) | IfcPositiveLengthMeasure | Jednoduchá hodnota |  | mm |  |  | číselná hodnota udávající osovou délku prvku v mm | 2600 |  | Povinný | Ano
SKR.NOS.023 | stavebne konstrukcni cast | nosné konstrukce | sloup - ocel | IfcColumn |  | Vlastnost | sloup_obecne | objem_(sloup) | IfcVolumeMeasure | Jednoduchá hodnota |  | m³ |  |  | číselná hodnota udávající objem konstrukce v m3 | 1 |  | Povinný | Ano
SKR.NOS.023 | stavebne konstrukcni cast | nosné konstrukce | sloup - ocel | IfcColumn |  | Vlastnost | sloup_obecne | obvod_(sloup) | IfcPositiveLengthMeasure | Jednoduchá hodnota |  | mm |  |  | obvod průřezu kolmého ke střednici | 400 |  | Povinný | Ano
SKR.NOS.023 | stavebne konstrukcni cast | nosné konstrukce | sloup - ocel | IfcColumn |  | Vlastnost | sloup_obecne | plocha_prurezu | IfcAreaMeasure | Jednoduchá hodnota |  | m² |  |  | číselná hodnota udávající plochu průřezu kolmého ke střednici v m2 | 1 |  | Povinný | Ano
SKR.NOS.023 | stavebne konstrukcni cast | nosné konstrukce | sloup - ocel | IfcColumn |  | Vlastnost | sloup_obecne | sirka_prurezu | IfcPositiveLengthMeasure | Jednoduchá hodnota |  | mm |  |  | číselná hodnota v závislosti na typu průřezu | 100 |  | Povinný | Ano
SKR.NOS.023 | stavebne konstrukcni cast | nosné konstrukce | sloup - ocel | IfcColumn |  | Vlastnost | sloup_obecne | typ_prurezu | Textová hodnota (výčet: CZ_CrossSectionType) | Jednoduchá hodnota |  |  |  |  | výběr z předdefinovaných možností {obdélník; kruh; ovál; půlovál; ocelový profil; obecný} | kruh |  | Povinný | Ano
SKR.NOS.023 | stavebne konstrukcni cast | nosné konstrukce | sloup - ocel | IfcColumn |  | Vlastnost | sloup_obecne | vyska_prurezu | IfcLengthMeasure | Jednoduchá hodnota |  | mm |  |  | číselná hodnota v závislosti na typu průřezu | 100 |  | Povinný | Ano
SKR.NOS.023 | stavebne konstrukcni cast | nosné konstrukce | sloup - ocel | IfcColumn |  | Vlastnost | sloup_ocel | hmotnost | IfcMassMeasure | Jednoduchá hodnota |  | kg |  |  | číselná hodnota udávající hmotnost v kg | 500 |  | Povinný | Ano
SKR.NOS.023 | stavebne konstrukcni cast | nosné konstrukce | sloup - ocel | IfcColumn |  | Vlastnost | sloup_ocel | ochranna_povrchova_uprava | Textová hodnota (výčet: CZ_ProtectiveFinishing) | Jednoduchá hodnota |  |  |  |  | výběr z předdefinovaných možností {N/A; nátěr; zinek; jiná} | nátěr |  | Povinný | Ano
SKR.NOS.023 | stavebne konstrukcni cast | nosné konstrukce | sloup - ocel | IfcColumn |  | Vlastnost | sloup_ocel | oznaceni_profilu | IfcLabel | Jednoduchá hodnota |  |  |  |  | označení ocelového profilu | IPE 200 |  | Povinný | Ano
SKR.NOS.023 | stavebne konstrukcni cast | nosné konstrukce | sloup - ocel | IfcColumn |  | Vlastnost | sloup_ocel | trida_oceli | IfcLabel | Jednoduchá hodnota |  |  |  |  | třída oceli | S235 JR |  | Povinný | Ano
SKR.NOS.023 | stavebne konstrukcni cast | nosné konstrukce | sloup - ocel | IfcColumn |  | Vlastnost | sloup_ocel | typ_profilu | Textová hodnota (výčet: CZ_SteelProfileType) | Jednoduchá hodnota |  |  |  |  | výběr z předdefinovaných možností {válcovaný; svařovaný; ohýbaný; jiný} | válcovaný |  | Povinný | Ano
SKR.NOS.023 | stavebne konstrukcni cast | nosné konstrukce | sloup - ocel | IfcColumn |  | Vlastnost | obecne_vlastnosti | nazev_modelovaneho_prvku | IfcLabel | Jednoduchá hodnota |  |  |  |  | název typu modelovaného prvku; projektové označení, které volí zhotovitel | OV01 revizní dvířka 600/600, ZV01 zábradlí teras 1100, SN01 stěna mezibytová PTH 250…, PD01 podlaha 130 kanceláře |  | Povinný | Ano
SKR.NOS.023 | stavebne konstrukcni cast | nosné konstrukce | sloup - ocel | IfcColumn |  | Vlastnost | obecne_vlastnosti | oznaceni_modelovaneho_prvku | IfcLabel | Jednoduchá hodnota |  |  |  |  | projektové označení pro identifikaci v projektu (volí projektant/zhotovitel dílčího DiMS), podle BEP | S01, PD01.01, OV01, ZV01.02 |  | Povinný | Ano
SKR.NOS.023 | stavebne konstrukcni cast | nosné konstrukce | sloup - ocel | IfcColumn |  | Vlastnost | obecne_vlastnosti | popis_modelovaneho_prvku | IfcLabel | Jednoduchá hodnota |  |  |  |  | obecný popis modelovaného prvku (v ČJ), upřesňující jeho funkci (účel) apod. | revizní dvířka v podhledu, zábradlí terasy, stěna mezibytová, podlaha v kanceláři apod. |  | Povinný | Ano
SKR.NOS.023 | stavebne konstrukcni cast | nosné konstrukce | sloup - ocel | IfcColumn |  | Klasifikace |  |  |  |  | SKR.NOS.023 |  |  |  |  | [Identifikace: SKR.NOS.023] |  | Povinný | Ano
SKR.NOS.024 | stavebne konstrukcni cast | nosné konstrukce | sloup - sklo | IfcColumn |  | Vlastnost | CCI_pro_prvky | CCI_3_Funkcni_systemy_kod | IfcLabel | Jednoduchá hodnota |  |  |  |  | základní specifikace klasifikace funkčního systému - kód |  |  | Povinný | Ano
SKR.NOS.024 | stavebne konstrukcni cast | nosné konstrukce | sloup - sklo | IfcColumn |  | Vlastnost | CCI_pro_prvky | CCI_4_Technicke_systemy_kod | IfcLabel | Jednoduchá hodnota |  |  |  |  | základní specifikace klasifikace technického systému - kód |  |  | Povinný | Ano
SKR.NOS.024 | stavebne konstrukcni cast | nosné konstrukce | sloup - sklo | IfcColumn |  | Vlastnost | CCI_pro_prvky | CCI_5_Komponenty_kod | IfcLabel | Jednoduchá hodnota |  |  |  |  | základní specifikace klasifikace komponenty - kód |  |  | Povinný | Ano
SKR.NOS.024 | stavebne konstrukcni cast | nosné konstrukce | sloup - sklo | IfcColumn |  | Vlastnost | sloup_obecne | delka_(sloup) | IfcPositiveLengthMeasure | Jednoduchá hodnota |  | mm |  |  | číselná hodnota udávající osovou délku prvku v mm | 2600 |  | Povinný | Ano
SKR.NOS.024 | stavebne konstrukcni cast | nosné konstrukce | sloup - sklo | IfcColumn |  | Vlastnost | sloup_obecne | objem_(sloup) | IfcVolumeMeasure | Jednoduchá hodnota |  | m³ |  |  | číselná hodnota udávající objem konstrukce v m3 | 1 |  | Povinný | Ano
SKR.NOS.024 | stavebne konstrukcni cast | nosné konstrukce | sloup - sklo | IfcColumn |  | Vlastnost | sloup_obecne | obvod_(sloup) | IfcPositiveLengthMeasure | Jednoduchá hodnota |  | mm |  |  | obvod průřezu kolmého ke střednici | 400 |  | Povinný | Ano
SKR.NOS.024 | stavebne konstrukcni cast | nosné konstrukce | sloup - sklo | IfcColumn |  | Vlastnost | sloup_obecne | plocha_prurezu | IfcAreaMeasure | Jednoduchá hodnota |  | m² |  |  | číselná hodnota udávající plochu průřezu kolmého ke střednici v m2 | 1 |  | Povinný | Ano
SKR.NOS.024 | stavebne konstrukcni cast | nosné konstrukce | sloup - sklo | IfcColumn |  | Vlastnost | sloup_obecne | sirka_prurezu | IfcPositiveLengthMeasure | Jednoduchá hodnota |  | mm |  |  | číselná hodnota v závislosti na typu průřezu | 100 |  | Povinný | Ano
SKR.NOS.024 | stavebne konstrukcni cast | nosné konstrukce | sloup - sklo | IfcColumn |  | Vlastnost | sloup_obecne | typ_prurezu | Textová hodnota (výčet: CZ_CrossSectionType) | Jednoduchá hodnota |  |  |  |  | výběr z předdefinovaných možností {obdélník; kruh; ovál; půlovál; ocelový profil; obecný} | kruh |  | Povinný | Ano
SKR.NOS.024 | stavebne konstrukcni cast | nosné konstrukce | sloup - sklo | IfcColumn |  | Vlastnost | sloup_obecne | vyska_prurezu | IfcLengthMeasure | Jednoduchá hodnota |  | mm |  |  | číselná hodnota v závislosti na typu průřezu | 100 |  | Povinný | Ano
SKR.NOS.024 | stavebne konstrukcni cast | nosné konstrukce | sloup - sklo | IfcColumn |  | Vlastnost | obecne_vlastnosti | nazev_modelovaneho_prvku | IfcLabel | Jednoduchá hodnota |  |  |  |  | název typu modelovaného prvku; projektové označení, které volí zhotovitel | OV01 revizní dvířka 600/600, ZV01 zábradlí teras 1100, SN01 stěna mezibytová PTH 250…, PD01 podlaha 130 kanceláře |  | Povinný | Ano
SKR.NOS.024 | stavebne konstrukcni cast | nosné konstrukce | sloup - sklo | IfcColumn |  | Vlastnost | obecne_vlastnosti | oznaceni_modelovaneho_prvku | IfcLabel | Jednoduchá hodnota |  |  |  |  | projektové označení pro identifikaci v projektu (volí projektant/zhotovitel dílčího DiMS), podle BEP | S01, PD01.01, OV01, ZV01.02 |  | Povinný | Ano
SKR.NOS.024 | stavebne konstrukcni cast | nosné konstrukce | sloup - sklo | IfcColumn |  | Vlastnost | obecne_vlastnosti | popis_modelovaneho_prvku | IfcLabel | Jednoduchá hodnota |  |  |  |  | obecný popis modelovaného prvku (v ČJ), upřesňující jeho funkci (účel) apod. | revizní dvířka v podhledu, zábradlí terasy, stěna mezibytová, podlaha v kanceláři apod. |  | Povinný | Ano
SKR.NOS.024 | stavebne konstrukcni cast | nosné konstrukce | sloup - sklo | IfcColumn |  | Vlastnost | sloup_sklo | barva_skla | IfcLabel | Jednoduchá hodnota |  |  |  |  | označení barvy skla (čiré, extra čiré, matné apod.) | čiré |  | Povinný | Ano
SKR.NOS.024 | stavebne konstrukcni cast | nosné konstrukce | sloup - sklo | IfcColumn |  | Vlastnost | sloup_sklo | skladba_skla | IfcLabel | Jednoduchá hodnota |  |  |  |  | označení tloušťky skla a jeho skladby | 88.2 |  | Povinný | Ano
SKR.NOS.024 | stavebne konstrukcni cast | nosné konstrukce | sloup - sklo | IfcColumn |  | Vlastnost | sloup_sklo | typ_skla | IfcLabel | Jednoduchá hodnota |  |  |  |  | označení skla (Float, VSG, ESG, …) | ESG |  | Povinný | Ano
SKR.NOS.024 | stavebne konstrukcni cast | nosné konstrukce | sloup - sklo | IfcColumn |  | Klasifikace |  |  |  |  | SKR.NOS.024 |  |  |  |  | [Identifikace: SKR.NOS.024] |  | Povinný | Ano
SKR.NOS.025 | stavebne konstrukcni cast | nosné konstrukce | sloup - zdivo | IfcColumn |  | Vlastnost | CCI_pro_prvky | CCI_3_Funkcni_systemy_kod | IfcLabel | Jednoduchá hodnota |  |  |  |  | základní specifikace klasifikace funkčního systému - kód |  |  | Povinný | Ano
SKR.NOS.025 | stavebne konstrukcni cast | nosné konstrukce | sloup - zdivo | IfcColumn |  | Vlastnost | CCI_pro_prvky | CCI_4_Technicke_systemy_kod | IfcLabel | Jednoduchá hodnota |  |  |  |  | základní specifikace klasifikace technického systému - kód |  |  | Povinný | Ano
SKR.NOS.025 | stavebne konstrukcni cast | nosné konstrukce | sloup - zdivo | IfcColumn |  | Vlastnost | CCI_pro_prvky | CCI_5_Komponenty_kod | IfcLabel | Jednoduchá hodnota |  |  |  |  | základní specifikace klasifikace komponenty - kód |  |  | Povinný | Ano
SKR.NOS.025 | stavebne konstrukcni cast | nosné konstrukce | sloup - zdivo | IfcColumn |  | Vlastnost | sloup_obecne | delka_(sloup) | IfcPositiveLengthMeasure | Jednoduchá hodnota |  | mm |  |  | číselná hodnota udávající osovou délku prvku v mm | 2600 |  | Povinný | Ano
SKR.NOS.025 | stavebne konstrukcni cast | nosné konstrukce | sloup - zdivo | IfcColumn |  | Vlastnost | sloup_obecne | objem_(sloup) | IfcVolumeMeasure | Jednoduchá hodnota |  | m³ |  |  | číselná hodnota udávající objem konstrukce v m3 | 1 |  | Povinný | Ano
SKR.NOS.025 | stavebne konstrukcni cast | nosné konstrukce | sloup - zdivo | IfcColumn |  | Vlastnost | sloup_obecne | obvod_(sloup) | IfcPositiveLengthMeasure | Jednoduchá hodnota |  | mm |  |  | obvod průřezu kolmého ke střednici | 400 |  | Povinný | Ano
SKR.NOS.025 | stavebne konstrukcni cast | nosné konstrukce | sloup - zdivo | IfcColumn |  | Vlastnost | sloup_obecne | plocha_prurezu | IfcAreaMeasure | Jednoduchá hodnota |  | m² |  |  | číselná hodnota udávající plochu průřezu kolmého ke střednici v m2 | 1 |  | Povinný | Ano
SKR.NOS.025 | stavebne konstrukcni cast | nosné konstrukce | sloup - zdivo | IfcColumn |  | Vlastnost | sloup_obecne | sirka_prurezu | IfcPositiveLengthMeasure | Jednoduchá hodnota |  | mm |  |  | číselná hodnota v závislosti na typu průřezu | 100 |  | Povinný | Ano
SKR.NOS.025 | stavebne konstrukcni cast | nosné konstrukce | sloup - zdivo | IfcColumn |  | Vlastnost | sloup_obecne | typ_prurezu | Textová hodnota (výčet: CZ_CrossSectionType) | Jednoduchá hodnota |  |  |  |  | výběr z předdefinovaných možností {obdélník; kruh; ovál; půlovál; ocelový profil; obecný} | kruh |  | Povinný | Ano
SKR.NOS.025 | stavebne konstrukcni cast | nosné konstrukce | sloup - zdivo | IfcColumn |  | Vlastnost | sloup_obecne | vyska_prurezu | IfcLengthMeasure | Jednoduchá hodnota |  | mm |  |  | číselná hodnota v závislosti na typu průřezu | 100 |  | Povinný | Ano
SKR.NOS.025 | stavebne konstrukcni cast | nosné konstrukce | sloup - zdivo | IfcColumn |  | Vlastnost | sloup_zdivo | popis_zdicich_prvku | IfcLabel | Jednoduchá hodnota |  |  |  |  | upřesňující popis zdiva | cihla plná pálená |  | Povinný | Ano
SKR.NOS.025 | stavebne konstrukcni cast | nosné konstrukce | sloup - zdivo | IfcColumn |  | Vlastnost | sloup_zdivo | trida_pevnosti_malty | IfcLabel | Jednoduchá hodnota |  |  |  |  | pevnostní třída malty | M5 |  | Povinný | Ano
SKR.NOS.025 | stavebne konstrukcni cast | nosné konstrukce | sloup - zdivo | IfcColumn |  | Vlastnost | sloup_zdivo | trida_pevnosti_zdiciho_prvku | IfcLabel | Jednoduchá hodnota |  |  |  |  | pevnostní třída zdicího prvku | P5 |  | Povinný | Ano
SKR.NOS.025 | stavebne konstrukcni cast | nosné konstrukce | sloup - zdivo | IfcColumn |  | Vlastnost | sloup_zdivo | typ_zdiva | Textová hodnota (výčet: CZ_MasonryType) | Jednoduchá hodnota |  |  |  |  | výběr z předdefinovaných možností {cihelné; porobetonové; vápenopískové, kamenné; smíšené; ostatní} | cihelné |  | Povinný | Ano
SKR.NOS.025 | stavebne konstrukcni cast | nosné konstrukce | sloup - zdivo | IfcColumn |  | Vlastnost | sloup_zdivo | vyztuzene_zdivo | IfcBoolean | Jednoduchá hodnota |  |  |  |  | specifikace, zda se jedná o vyztužené zdivo | ne |  | Povinný | Ano
SKR.NOS.025 | stavebne konstrukcni cast | nosné konstrukce | sloup - zdivo | IfcColumn |  | Vlastnost | obecne_vlastnosti | nazev_modelovaneho_prvku | IfcLabel | Jednoduchá hodnota |  |  |  |  | název typu modelovaného prvku; projektové označení, které volí zhotovitel | OV01 revizní dvířka 600/600, ZV01 zábradlí teras 1100, SN01 stěna mezibytová PTH 250…, PD01 podlaha 130 kanceláře |  | Povinný | Ano
SKR.NOS.025 | stavebne konstrukcni cast | nosné konstrukce | sloup - zdivo | IfcColumn |  | Vlastnost | obecne_vlastnosti | oznaceni_modelovaneho_prvku | IfcLabel | Jednoduchá hodnota |  |  |  |  | projektové označení pro identifikaci v projektu (volí projektant/zhotovitel dílčího DiMS), podle BEP | S01, PD01.01, OV01, ZV01.02 |  | Povinný | Ano
SKR.NOS.025 | stavebne konstrukcni cast | nosné konstrukce | sloup - zdivo | IfcColumn |  | Vlastnost | obecne_vlastnosti | popis_modelovaneho_prvku | IfcLabel | Jednoduchá hodnota |  |  |  |  | obecný popis modelovaného prvku (v ČJ), upřesňující jeho funkci (účel) apod. | revizní dvířka v podhledu, zábradlí terasy, stěna mezibytová, podlaha v kanceláři apod. |  | Povinný | Ano
SKR.NOS.025 | stavebne konstrukcni cast | nosné konstrukce | sloup - zdivo | IfcColumn |  | Klasifikace |  |  |  |  | SKR.NOS.025 |  |  |  |  | [Identifikace: SKR.NOS.025] |  | Povinný | Ano
SKR.NOS.026 | stavebne konstrukcni cast | nosné konstrukce | sloup - zelezobeton | IfcColumn |  | Vlastnost | CCI_pro_prvky | CCI_3_Funkcni_systemy_kod | IfcLabel | Jednoduchá hodnota |  |  |  |  | základní specifikace klasifikace funkčního systému - kód |  |  | Povinný | Ano
SKR.NOS.026 | stavebne konstrukcni cast | nosné konstrukce | sloup - zelezobeton | IfcColumn |  | Vlastnost | CCI_pro_prvky | CCI_4_Technicke_systemy_kod | IfcLabel | Jednoduchá hodnota |  |  |  |  | základní specifikace klasifikace technického systému - kód |  |  | Povinný | Ano
SKR.NOS.026 | stavebne konstrukcni cast | nosné konstrukce | sloup - zelezobeton | IfcColumn |  | Vlastnost | CCI_pro_prvky | CCI_5_Komponenty_kod | IfcLabel | Jednoduchá hodnota |  |  |  |  | základní specifikace klasifikace komponenty - kód |  |  | Povinný | Ano
SKR.NOS.026 | stavebne konstrukcni cast | nosné konstrukce | sloup - zelezobeton | IfcColumn |  | Vlastnost | sloup_obecne | delka_(sloup) | IfcPositiveLengthMeasure | Jednoduchá hodnota |  | mm |  |  | číselná hodnota udávající osovou délku prvku v mm | 2600 |  | Povinný | Ano
SKR.NOS.026 | stavebne konstrukcni cast | nosné konstrukce | sloup - zelezobeton | IfcColumn |  | Vlastnost | sloup_obecne | objem_(sloup) | IfcVolumeMeasure | Jednoduchá hodnota |  | m³ |  |  | číselná hodnota udávající objem konstrukce v m3 | 1 |  | Povinný | Ano
SKR.NOS.026 | stavebne konstrukcni cast | nosné konstrukce | sloup - zelezobeton | IfcColumn |  | Vlastnost | sloup_obecne | obvod_(sloup) | IfcPositiveLengthMeasure | Jednoduchá hodnota |  | mm |  |  | obvod průřezu kolmého ke střednici | 400 |  | Povinný | Ano
SKR.NOS.026 | stavebne konstrukcni cast | nosné konstrukce | sloup - zelezobeton | IfcColumn |  | Vlastnost | sloup_obecne | plocha_prurezu | IfcAreaMeasure | Jednoduchá hodnota |  | m² |  |  | číselná hodnota udávající plochu průřezu kolmého ke střednici v m2 | 1 |  | Povinný | Ano
SKR.NOS.026 | stavebne konstrukcni cast | nosné konstrukce | sloup - zelezobeton | IfcColumn |  | Vlastnost | sloup_obecne | sirka_prurezu | IfcPositiveLengthMeasure | Jednoduchá hodnota |  | mm |  |  | číselná hodnota v závislosti na typu průřezu | 100 |  | Povinný | Ano
SKR.NOS.026 | stavebne konstrukcni cast | nosné konstrukce | sloup - zelezobeton | IfcColumn |  | Vlastnost | sloup_obecne | typ_prurezu | Textová hodnota (výčet: CZ_CrossSectionType) | Jednoduchá hodnota |  |  |  |  | výběr z předdefinovaných možností {obdélník; kruh; ovál; půlovál; ocelový profil; obecný} | kruh |  | Povinný | Ano
SKR.NOS.026 | stavebne konstrukcni cast | nosné konstrukce | sloup - zelezobeton | IfcColumn |  | Vlastnost | sloup_obecne | vyska_prurezu | IfcLengthMeasure | Jednoduchá hodnota |  | mm |  |  | číselná hodnota v závislosti na typu průřezu | 100 |  | Povinný | Ano
SKR.NOS.026 | stavebne konstrukcni cast | nosné konstrukce | sloup - zelezobeton | IfcColumn |  | Vlastnost | sloup_zelezobeton | pohledovost | IfcBoolean | Jednoduchá hodnota |  |  |  |  | specifikace, zda se jedná o pohledový beton | ne |  | Povinný | Ano
SKR.NOS.026 | stavebne konstrukcni cast | nosné konstrukce | sloup - zelezobeton | IfcColumn |  | Vlastnost | sloup_zelezobeton | povrchova_uprava_pohledovost | IfcLabel | Jednoduchá hodnota |  |  |  |  | popis povrchové úpravy a upřesnění pohledovosti | pohledovost z vnitřní strany |  | Povinný | Ano
SKR.NOS.026 | stavebne konstrukcni cast | nosné konstrukce | sloup - zelezobeton | IfcColumn |  | Vlastnost | sloup_zelezobeton | predpeti | Textová hodnota (výčet: CZ_PrestressingMethod) | Jednoduchá hodnota |  |  |  |  | výběr z předdefinovaných možností {N/A, předem, dodatečně} |  |  | Povinný | Ano
SKR.NOS.026 | stavebne konstrukcni cast | nosné konstrukce | sloup - zelezobeton | IfcColumn |  | Vlastnost | sloup_zelezobeton | specifikace_betonu | IfcLabel | Jednoduchá hodnota |  |  |  |  | specifikace betonu | C20/25-XC1(CZ,F.1)-Cl 0,4-Dmax 22-S4 |  | Povinný | Ano
SKR.NOS.026 | stavebne konstrukcni cast | nosné konstrukce | sloup - zelezobeton | IfcColumn |  | Vlastnost | sloup_zelezobeton | technologie | Textová hodnota (výčet: CZ_ConstructionMethod) | Jednoduchá hodnota |  |  |  |  | výběr z předdefinovaných možností {monolit; prefabrikát} | monolit |  | Povinný | Ano
SKR.NOS.026 | stavebne konstrukcni cast | nosné konstrukce | sloup - zelezobeton | IfcColumn |  | Vlastnost | sloup_zelezobeton | vyztuzenost_prvku | IfcMassDensityMeasure | Jednoduchá hodnota |  | kg m³⁻¹ |  |  | číselná hodnota, která popisuje orientační množství výztuže v kg/m3 betonu | 110 |  | Povinný | Ano
SKR.NOS.026 | stavebne konstrukcni cast | nosné konstrukce | sloup - zelezobeton | IfcColumn |  | Vlastnost | obecne_vlastnosti | nazev_modelovaneho_prvku | IfcLabel | Jednoduchá hodnota |  |  |  |  | název typu modelovaného prvku; projektové označení, které volí zhotovitel | OV01 revizní dvířka 600/600, ZV01 zábradlí teras 1100, SN01 stěna mezibytová PTH 250…, PD01 podlaha 130 kanceláře |  | Povinný | Ano
SKR.NOS.026 | stavebne konstrukcni cast | nosné konstrukce | sloup - zelezobeton | IfcColumn |  | Vlastnost | obecne_vlastnosti | oznaceni_modelovaneho_prvku | IfcLabel | Jednoduchá hodnota |  |  |  |  | projektové označení pro identifikaci v projektu (volí projektant/zhotovitel dílčího DiMS), podle BEP | S01, PD01.01, OV01, ZV01.02 |  | Povinný | Ano
SKR.NOS.026 | stavebne konstrukcni cast | nosné konstrukce | sloup - zelezobeton | IfcColumn |  | Vlastnost | obecne_vlastnosti | popis_modelovaneho_prvku | IfcLabel | Jednoduchá hodnota |  |  |  |  | obecný popis modelovaného prvku (v ČJ), upřesňující jeho funkci (účel) apod. | revizní dvířka v podhledu, zábradlí terasy, stěna mezibytová, podlaha v kanceláři apod. |  | Povinný | Ano
SKR.NOS.026 | stavebne konstrukcni cast | nosné konstrukce | sloup - zelezobeton | IfcColumn |  | Klasifikace |  |  |  |  | SKR.NOS.026 |  |  |  |  | [Identifikace: SKR.NOS.026] |  | Povinný | Ano
SKR.NOS.027 | stavebne konstrukcni cast | nosné konstrukce | stena - nosna - beton | IfcWall |  | Vlastnost | CCI_pro_prvky | CCI_3_Funkcni_systemy_kod | IfcLabel | Jednoduchá hodnota |  |  |  |  | základní specifikace klasifikace funkčního systému - kód |  |  | Povinný | Ano
SKR.NOS.027 | stavebne konstrukcni cast | nosné konstrukce | stena - nosna - beton | IfcWall |  | Vlastnost | CCI_pro_prvky | CCI_4_Technicke_systemy_kod | IfcLabel | Jednoduchá hodnota |  |  |  |  | základní specifikace klasifikace technického systému - kód |  |  | Povinný | Ano
SKR.NOS.027 | stavebne konstrukcni cast | nosné konstrukce | stena - nosna - beton | IfcWall |  | Vlastnost | CCI_pro_prvky | CCI_5_Komponenty_kod | IfcLabel | Jednoduchá hodnota |  |  |  |  | základní specifikace klasifikace komponenty - kód |  |  | Povinný | Ano
SKR.NOS.027 | stavebne konstrukcni cast | nosné konstrukce | stena - nosna - beton | IfcWall |  | Vlastnost | obecne_vlastnosti | nazev_modelovaneho_prvku | IfcLabel | Jednoduchá hodnota |  |  |  |  | název typu modelovaného prvku; projektové označení, které volí zhotovitel | OV01 revizní dvířka 600/600, ZV01 zábradlí teras 1100, SN01 stěna mezibytová PTH 250…, PD01 podlaha 130 kanceláře |  | Povinný | Ano
SKR.NOS.027 | stavebne konstrukcni cast | nosné konstrukce | stena - nosna - beton | IfcWall |  | Vlastnost | obecne_vlastnosti | oznaceni_modelovaneho_prvku | IfcLabel | Jednoduchá hodnota |  |  |  |  | projektové označení pro identifikaci v projektu (volí projektant/zhotovitel dílčího DiMS), podle BEP | S01, PD01.01, OV01, ZV01.02 |  | Povinný | Ano
SKR.NOS.027 | stavebne konstrukcni cast | nosné konstrukce | stena - nosna - beton | IfcWall |  | Vlastnost | obecne_vlastnosti | popis_modelovaneho_prvku | IfcLabel | Jednoduchá hodnota |  |  |  |  | obecný popis modelovaného prvku (v ČJ), upřesňující jeho funkci (účel) apod. | revizní dvířka v podhledu, zábradlí terasy, stěna mezibytová, podlaha v kanceláři apod. |  | Povinný | Ano
SKR.NOS.027 | stavebne konstrukcni cast | nosné konstrukce | stena - nosna - beton | IfcWall |  | Vlastnost | stena_obecne | delka_(stena_nosna) | IfcLengthMeasure | Jednoduchá hodnota |  | mm |  |  | číselná hodnota udávající (půdorysnou) délku v mm | 8000 |  | Povinný | Ano
SKR.NOS.027 | stavebne konstrukcni cast | nosné konstrukce | stena - nosna - beton | IfcWall |  | Vlastnost | stena_obecne | objem_(stena_nosna) | IfcVolumeMeasure | Jednoduchá hodnota |  | m³ |  |  | číselná hodnota udávající objem konstrukce v m3 | 1 |  | Povinný | Ano
SKR.NOS.027 | stavebne konstrukcni cast | nosné konstrukce | stena - nosna - beton | IfcWall |  | Vlastnost | stena_obecne | plocha_(stena_nosna) | IfcAreaMeasure | Jednoduchá hodnota |  | m² |  |  | číselná hodnota udávající pohledovou plochu v m2 (jedné strany stavebního prvku)¨ | 1 |  | Povinný | Ano
SKR.NOS.027 | stavebne konstrukcni cast | nosné konstrukce | stena - nosna - beton | IfcWall |  | Vlastnost | stena_obecne | tloustka_(stena_nosna) | IfcLengthMeasure | Jednoduchá hodnota |  | mm |  |  | číselná hodnota udávající tloušťku v mm | 200 |  | Povinný | Ano
SKR.NOS.027 | stavebne konstrukcni cast | nosné konstrukce | stena - nosna - beton | IfcWall |  | Vlastnost | stena_obecne | vyska_(stena_nosna) | IfcLengthMeasure | Jednoduchá hodnota |  | mm |  |  | číselná hodnota udávající výšku v mm | 2800 |  | Povinný | Ano
SKR.NOS.027 | stavebne konstrukcni cast | nosné konstrukce | stena - nosna - beton | IfcWall |  | Vlastnost | stena_nosna_beton | pohledovost | IfcBoolean | Jednoduchá hodnota |  |  |  |  | specifikace, zda se jedná o pohledový beton | ne |  | Povinný | Ano
SKR.NOS.027 | stavebne konstrukcni cast | nosné konstrukce | stena - nosna - beton | IfcWall |  | Vlastnost | stena_nosna_beton | povrchova_uprava_pohledovost | IfcLabel | Jednoduchá hodnota |  |  |  |  | popis povrchové úpravy a upřesnění pohledovosti | pohledovost z vnitřní strany |  | Povinný | Ano
SKR.NOS.027 | stavebne konstrukcni cast | nosné konstrukce | stena - nosna - beton | IfcWall |  | Vlastnost | stena_nosna_beton | specifikace_betonu | IfcLabel | Jednoduchá hodnota |  |  |  |  | specifikace betonu | C20/25-XC1(CZ,F.1)-Cl 0,4-Dmax 22-S4 |  | Povinný | Ano
SKR.NOS.027 | stavebne konstrukcni cast | nosné konstrukce | stena - nosna - beton | IfcWall |  | Vlastnost | stena_nosna_beton | technologie | Textová hodnota (výčet: CZ_ConstructionMethod) | Jednoduchá hodnota |  |  |  |  | výběr z předdefinovaných možností {monolit; prefabrikát} | monolit |  | Povinný | Ano
SKR.NOS.027 | stavebne konstrukcni cast | nosné konstrukce | stena - nosna - beton | IfcWall |  | Vlastnost | FM_stena_nosna | CAFM_kod | IfcIdentifier | Jednoduchá hodnota |  |  |  |  | Kód typu / prvku v CAFM systému pro mapování na údržbu a číselníky. |  | SN.XX.XXXX | Povinný | Ano
SKR.NOS.027 | stavebne konstrukcni cast | nosné konstrukce | stena - nosna - beton | IfcWall |  | Vlastnost | FM_stena_nosna | GUID_prostoru | IfcLabel | Jednoduchá hodnota |  |  |  |  | IFC GUID prostoru (místnosti), ve kterém je prvek umístěn. |  |  | Povinný | Ano
SKR.NOS.027 | stavebne konstrukcni cast | nosné konstrukce | stena - nosna - beton | IfcWall |  | Vlastnost | FM_stena_nosna | Delici_pozarni_usek | IfcBoolean | Jednoduchá hodnota | [7 empty] | Povinný | Ano
SKR.NOS.027 | stavebne konstrukcni cast | nosné konstrukce | stena - nosna - beton | IfcWall |  | Vlastnost | FM_stena_nosna | Materialovy_list | IfcURIReference | Jednoduchá hodnota |  |  |  |  | odkaz na materiálový list |  |  | Povinný | Ano
SKR.NOS.027 | stavebne konstrukcni cast | nosné konstrukce | stena - nosna - beton | IfcWall |  | Klasifikace |  |  |  |  | SKR.NOS.027 |  |  |  |  | [Identifikace: SKR.NOS.027] |  | Povinný | Ano
SKR.NOS.028 | stavebne konstrukcni cast | nosné konstrukce | stena - nosna - drevo | IfcWall |  | Vlastnost | CCI_pro_prvky | CCI_3_Funkcni_systemy_kod | IfcLabel | Jednoduchá hodnota |  |  |  |  | základní specifikace klasifikace funkčního systému - kód |  |  | Povinný | Ano
SKR.NOS.028 | stavebne konstrukcni cast | nosné konstrukce | stena - nosna - drevo | IfcWall |  | Vlastnost | CCI_pro_prvky | CCI_4_Technicke_systemy_kod | IfcLabel | Jednoduchá hodnota |  |  |  |  | základní specifikace klasifikace technického systému - kód |  |  | Povinný | Ano
SKR.NOS.028 | stavebne konstrukcni cast | nosné konstrukce | stena - nosna - drevo | IfcWall |  | Vlastnost | CCI_pro_prvky | CCI_5_Komponenty_kod | IfcLabel | Jednoduchá hodnota |  |  |  |  | základní specifikace klasifikace komponenty - kód |  |  | Povinný | Ano
SKR.NOS.028 | stavebne konstrukcni cast | nosné konstrukce | stena - nosna - drevo | IfcWall |  | Vlastnost | obecne_vlastnosti | nazev_modelovaneho_prvku | IfcLabel | Jednoduchá hodnota |  |  |  |  | název typu modelovaného prvku; projektové označení, které volí zhotovitel | OV01 revizní dvířka 600/600, ZV01 zábradlí teras 1100, SN01 stěna mezibytová PTH 250…, PD01 podlaha 130 kanceláře |  | Povinný | Ano
SKR.NOS.028 | stavebne konstrukcni cast | nosné konstrukce | stena - nosna - drevo | IfcWall |  | Vlastnost | obecne_vlastnosti | oznaceni_modelovaneho_prvku | IfcLabel | Jednoduchá hodnota |  |  |  |  | projektové označení pro identifikaci v projektu (volí projektant/zhotovitel dílčího DiMS), podle BEP | S01, PD01.01, OV01, ZV01.02 |  | Povinný | Ano
SKR.NOS.028 | stavebne konstrukcni cast | nosné konstrukce | stena - nosna - drevo | IfcWall |  | Vlastnost | obecne_vlastnosti | popis_modelovaneho_prvku | IfcLabel | Jednoduchá hodnota |  |  |  |  | obecný popis modelovaného prvku (v ČJ), upřesňující jeho funkci (účel) apod. | revizní dvířka v podhledu, zábradlí terasy, stěna mezibytová, podlaha v kanceláři apod. |  | Povinný | Ano
SKR.NOS.028 | stavebne konstrukcni cast | nosné konstrukce | stena - nosna - drevo | IfcWall |  | Vlastnost | stena_obecne | delka_(stena_nosna) | IfcLengthMeasure | Jednoduchá hodnota |  | mm |  |  | číselná hodnota udávající (půdorysnou) délku v mm | 8000 |  | Povinný | Ano
SKR.NOS.028 | stavebne konstrukcni cast | nosné konstrukce | stena - nosna - drevo | IfcWall |  | Vlastnost | stena_obecne | objem_(stena_nosna) | IfcVolumeMeasure | Jednoduchá hodnota |  | m³ |  |  | číselná hodnota udávající objem konstrukce v m3 | 1 |  | Povinný | Ano
SKR.NOS.028 | stavebne konstrukcni cast | nosné konstrukce | stena - nosna - drevo | IfcWall |  | Vlastnost | stena_obecne | plocha_(stena_nosna) | IfcAreaMeasure | Jednoduchá hodnota |  | m² |  |  | číselná hodnota udávající pohledovou plochu v m2 (jedné strany stavebního prvku) | 1 |  | Povinný | Ano
SKR.NOS.028 | stavebne konstrukcni cast | nosné konstrukce | stena - nosna - drevo | IfcWall |  | Vlastnost | stena_obecne | tloustka_(stena_nosna) | IfcLengthMeasure | Jednoduchá hodnota |  | mm |  |  | číselná hodnota udávající tloušťku v mm | 200 |  | Povinný | Ano
SKR.NOS.028 | stavebne konstrukcni cast | nosné konstrukce | stena - nosna - drevo | IfcWall |  | Vlastnost | stena_obecne | vyska_(stena_nosna) | IfcLengthMeasure | Jednoduchá hodnota |  | mm |  |  | číselná hodnota udávající výšku v mm | 2800 |  | Povinný | Ano
SKR.NOS.028 | stavebne konstrukcni cast | nosné konstrukce | stena - nosna - drevo | IfcWall |  | Vlastnost | stena_nosna_drevo | ochranna_povrchova_uprava | Textová hodnota (výčet: CZ_ProtectiveFinishing) | Jednoduchá hodnota |  |  |  |  | výběr z předdefinovaných možností {N/A; nátěr; zinek; jiná} | nátěr |  | Povinný | Ano
SKR.NOS.028 | stavebne konstrukcni cast | nosné konstrukce | stena - nosna - drevo | IfcWall |  | Vlastnost | stena_nosna_drevo | technologie_realizace_(stena_nosna_drevo) | IfcLabel | Jednoduchá hodnota |  |  |  |  | způsob provádění | kotvení na chemické kotvy |  | Povinný | Ano
SKR.NOS.028 | stavebne konstrukcni cast | nosné konstrukce | stena - nosna - drevo | IfcWall |  | Vlastnost | stena_nosna_drevo | trida_dreva | IfcLabel | Jednoduchá hodnota |  |  |  |  | třída dřeva | C24 |  | Povinný | Ano
SKR.NOS.028 | stavebne konstrukcni cast | nosné konstrukce | stena - nosna - drevo | IfcWall |  | Vlastnost | FM_stena_nosna | CAFM_kod | IfcIdentifier | Jednoduchá hodnota |  |  |  |  | Kód typu / prvku v CAFM systému pro mapování na údržbu a číselníky. |  | SN.XX.XXXX | Povinný | Ano
SKR.NOS.028 | stavebne konstrukcni cast | nosné konstrukce | stena - nosna - drevo | IfcWall |  | Vlastnost | FM_stena_nosna | GUID_prostoru | IfcLabel | Jednoduchá hodnota |  |  |  |  | IFC GUID prostoru (místnosti), ve kterém je prvek umístěn. |  |  | Povinný | Ano
SKR.NOS.028 | stavebne konstrukcni cast | nosné konstrukce | stena - nosna - drevo | IfcWall |  | Vlastnost | FM_stena_nosna | Delici_pozarni_usek | IfcBoolean | Jednoduchá hodnota | [7 empty] | Povinný | Ano
SKR.NOS.028 | stavebne konstrukcni cast | nosné konstrukce | stena - nosna - drevo | IfcWall |  | Vlastnost | FM_stena_nosna | Materialovy_list | IfcURIReference | Jednoduchá hodnota |  |  |  |  | odkaz na materiálový list |  |  | Povinný | Ano
SKR.NOS.028 | stavebne konstrukcni cast | nosné konstrukce | stena - nosna - drevo | IfcWall |  | Klasifikace |  |  |  |  | SKR.NOS.028 |  |  |  |  | [Identifikace: SKR.NOS.028] |  | Povinný | Ano
SKR.NOS.029 | stavebne konstrukcni cast | nosné konstrukce | stena - nosna - ocel | IfcWall |  | Vlastnost | CCI_pro_prvky | CCI_3_Funkcni_systemy_kod | IfcLabel | Jednoduchá hodnota |  |  |  |  | základní specifikace klasifikace funkčního systému - kód |  |  | Povinný | Ano
SKR.NOS.029 | stavebne konstrukcni cast | nosné konstrukce | stena - nosna - ocel | IfcWall |  | Vlastnost | CCI_pro_prvky | CCI_4_Technicke_systemy_kod | IfcLabel | Jednoduchá hodnota |  |  |  |  | základní specifikace klasifikace technického systému - kód |  |  | Povinný | Ano
SKR.NOS.029 | stavebne konstrukcni cast | nosné konstrukce | stena - nosna - ocel | IfcWall |  | Vlastnost | CCI_pro_prvky | CCI_5_Komponenty_kod | IfcLabel | Jednoduchá hodnota |  |  |  |  | základní specifikace klasifikace komponenty - kód |  |  | Povinný | Ano
SKR.NOS.029 | stavebne konstrukcni cast | nosné konstrukce | stena - nosna - ocel | IfcWall |  | Vlastnost | obecne_vlastnosti | nazev_modelovaneho_prvku | IfcLabel | Jednoduchá hodnota |  |  |  |  | název typu modelovaného prvku; projektové označení, které volí zhotovitel | OV01 revizní dvířka 600/600, ZV01 zábradlí teras 1100, SN01 stěna mezibytová PTH 250…, PD01 podlaha 130 kanceláře |  | Povinný | Ano
SKR.NOS.029 | stavebne konstrukcni cast | nosné konstrukce | stena - nosna - ocel | IfcWall |  | Vlastnost | obecne_vlastnosti | oznaceni_modelovaneho_prvku | IfcLabel | Jednoduchá hodnota |  |  |  |  | projektové označení pro identifikaci v projektu (volí projektant/zhotovitel dílčího DiMS), podle BEP | S01, PD01.01, OV01, ZV01.02 |  | Povinný | Ano
SKR.NOS.029 | stavebne konstrukcni cast | nosné konstrukce | stena - nosna - ocel | IfcWall |  | Vlastnost | obecne_vlastnosti | popis_modelovaneho_prvku | IfcLabel | Jednoduchá hodnota |  |  |  |  | obecný popis modelovaného prvku (v ČJ), upřesňující jeho funkci (účel) apod. | revizní dvířka v podhledu, zábradlí terasy, stěna mezibytová, podlaha v kanceláři apod. |  | Povinný | Ano
SKR.NOS.029 | stavebne konstrukcni cast | nosné konstrukce | stena - nosna - ocel | IfcWall |  | Vlastnost | stena_obecne | delka_(stena_nosna) | IfcLengthMeasure | Jednoduchá hodnota |  | mm |  |  | číselná hodnota udávající (půdorysnou) délku v mm | 8000 |  | Povinný | Ano
SKR.NOS.029 | stavebne konstrukcni cast | nosné konstrukce | stena - nosna - ocel | IfcWall |  | Vlastnost | stena_obecne | objem_(stena_nosna) | IfcVolumeMeasure | Jednoduchá hodnota |  | m³ |  |  | číselná hodnota udávající objem konstrukce v m3 | 1 |  | Povinný | Ano
SKR.NOS.029 | stavebne konstrukcni cast | nosné konstrukce | stena - nosna - ocel | IfcWall |  | Vlastnost | stena_obecne | plocha_(stena_nosna) | IfcAreaMeasure | Jednoduchá hodnota |  | m² |  |  | číselná hodnota udávající pohledovou plochu v m2 (jedné strany stavebního prvku) | 1 |  | Povinný | Ano
SKR.NOS.029 | stavebne konstrukcni cast | nosné konstrukce | stena - nosna - ocel | IfcWall |  | Vlastnost | stena_obecne | tloustka_(stena_nosna) | IfcLengthMeasure | Jednoduchá hodnota |  | mm |  |  | číselná hodnota udávající tloušťku v mm | 200 |  | Povinný | Ano
SKR.NOS.029 | stavebne konstrukcni cast | nosné konstrukce | stena - nosna - ocel | IfcWall |  | Vlastnost | stena_obecne | vyska_(stena_nosna) | IfcLengthMeasure | Jednoduchá hodnota |  | mm |  |  | číselná hodnota udávající výšku v mm | 2800 |  | Povinný | Ano
SKR.NOS.029 | stavebne konstrukcni cast | nosné konstrukce | stena - nosna - ocel | IfcWall |  | Vlastnost | stena_nosna_ocel | hmotnost | IfcMassMeasure | Jednoduchá hodnota |  | kg |  |  | číselná hodnota udávající hmotnost v kg | 500 |  | Povinný | Ano
SKR.NOS.029 | stavebne konstrukcni cast | nosné konstrukce | stena - nosna - ocel | IfcWall |  | Vlastnost | stena_nosna_ocel | ochranna_povrchova_uprava | Textová hodnota (výčet: CZ_ProtectiveFinishing) | Jednoduchá hodnota |  |  |  |  | výběr z předdefinovaných možností {N/A; nátěr; zinek; jiná} | nátěr |  | Povinný | Ano
SKR.NOS.029 | stavebne konstrukcni cast | nosné konstrukce | stena - nosna - ocel | IfcWall |  | Vlastnost | stena_nosna_ocel | oznaceni_profilu | IfcLabel | Jednoduchá hodnota |  |  |  |  | označení ocelového profilu | IPE 200 |  | Povinný | Ano
SKR.NOS.029 | stavebne konstrukcni cast | nosné konstrukce | stena - nosna - ocel | IfcWall |  | Vlastnost | stena_nosna_ocel | trida_oceli | IfcLabel | Jednoduchá hodnota |  |  |  |  | třída oceli | S235 JR |  | Povinný | Ano
SKR.NOS.029 | stavebne konstrukcni cast | nosné konstrukce | stena - nosna - ocel | IfcWall |  | Vlastnost | stena_nosna_ocel | typ_profilu | Textová hodnota (výčet: CZ_SteelProfileType) | Jednoduchá hodnota |  |  |  |  | výběr z předdefinovaných možností {válcovaný; svařovaný; ohýbaný; jiný} | válcovaný |  | Povinný | Ano
SKR.NOS.029 | stavebne konstrukcni cast | nosné konstrukce | stena - nosna - ocel | IfcWall |  | Vlastnost | FM_stena_nosna | CAFM_kod | IfcIdentifier | Jednoduchá hodnota |  |  |  |  | Kód typu / prvku v CAFM systému pro mapování na údržbu a číselníky. |  | SN.XX.XXXX | Povinný | Ano
SKR.NOS.029 | stavebne konstrukcni cast | nosné konstrukce | stena - nosna - ocel | IfcWall |  | Vlastnost | FM_stena_nosna | GUID_prostoru | IfcLabel | Jednoduchá hodnota |  |  |  |  | IFC GUID prostoru (místnosti), ve kterém je prvek umístěn. |  |  | Povinný | Ano
SKR.NOS.029 | stavebne konstrukcni cast | nosné konstrukce | stena - nosna - ocel | IfcWall |  | Vlastnost | FM_stena_nosna | Delici_pozarni_usek | IfcBoolean | Jednoduchá hodnota | [7 empty] | Povinný | Ano
SKR.NOS.029 | stavebne konstrukcni cast | nosné konstrukce | stena - nosna - ocel | IfcWall |  | Vlastnost | FM_stena_nosna | Materialovy_list | IfcURIReference | Jednoduchá hodnota |  |  |  |  | odkaz na materiálový list |  |  | Povinný | Ano
SKR.NOS.029 | stavebne konstrukcni cast | nosné konstrukce | stena - nosna - ocel | IfcWall |  | Klasifikace |  |  |  |  | SKR.NOS.029 |  |  |  |  | [Identifikace: SKR.NOS.029] |  | Povinný | Ano
SKR.NOS.030 | stavebne konstrukcni cast | nosné konstrukce | stena - nosna - sklo | IfcWall |  | Vlastnost | CCI_pro_prvky | CCI_3_Funkcni_systemy_kod | IfcLabel | Jednoduchá hodnota |  |  |  |  | základní specifikace klasifikace funkčního systému - kód |  |  | Povinný | Ano
SKR.NOS.030 | stavebne konstrukcni cast | nosné konstrukce | stena - nosna - sklo | IfcWall |  | Vlastnost | CCI_pro_prvky | CCI_4_Technicke_systemy_kod | IfcLabel | Jednoduchá hodnota |  |  |  |  | základní specifikace klasifikace technického systému - kód |  |  | Povinný | Ano
SKR.NOS.030 | stavebne konstrukcni cast | nosné konstrukce | stena - nosna - sklo | IfcWall |  | Vlastnost | CCI_pro_prvky | CCI_5_Komponenty_kod | IfcLabel | Jednoduchá hodnota |  |  |  |  | základní specifikace klasifikace komponenty - kód |  |  | Povinný | Ano
SKR.NOS.030 | stavebne konstrukcni cast | nosné konstrukce | stena - nosna - sklo | IfcWall |  | Vlastnost | obecne_vlastnosti | nazev_modelovaneho_prvku | IfcLabel | Jednoduchá hodnota |  |  |  |  | název typu modelovaného prvku; projektové označení, které volí zhotovitel | OV01 revizní dvířka 600/600, ZV01 zábradlí teras 1100, SN01 stěna mezibytová PTH 250…, PD01 podlaha 130 kanceláře |  | Povinný | Ano
SKR.NOS.030 | stavebne konstrukcni cast | nosné konstrukce | stena - nosna - sklo | IfcWall |  | Vlastnost | obecne_vlastnosti | oznaceni_modelovaneho_prvku | IfcLabel | Jednoduchá hodnota |  |  |  |  | projektové označení pro identifikaci v projektu (volí projektant/zhotovitel dílčího DiMS), podle BEP | S01, PD01.01, OV01, ZV01.02 |  | Povinný | Ano
SKR.NOS.030 | stavebne konstrukcni cast | nosné konstrukce | stena - nosna - sklo | IfcWall |  | Vlastnost | obecne_vlastnosti | popis_modelovaneho_prvku | IfcLabel | Jednoduchá hodnota |  |  |  |  | obecný popis modelovaného prvku (v ČJ), upřesňující jeho funkci (účel) apod. | revizní dvířka v podhledu, zábradlí terasy, stěna mezibytová, podlaha v kanceláři apod. |  | Povinný | Ano
SKR.NOS.030 | stavebne konstrukcni cast | nosné konstrukce | stena - nosna - sklo | IfcWall |  | Vlastnost | stena_obecne | delka_(stena_nosna) | IfcLengthMeasure | Jednoduchá hodnota |  | mm |  |  | číselná hodnota udávající (půdorysnou) délku v mm | 8000 |  | Povinný | Ano
SKR.NOS.030 | stavebne konstrukcni cast | nosné konstrukce | stena - nosna - sklo | IfcWall |  | Vlastnost | stena_obecne | objem_(stena_nosna) | IfcVolumeMeasure | Jednoduchá hodnota |  | m³ |  |  | číselná hodnota udávající objem konstrukce v m3 | 1 |  | Povinný | Ano
SKR.NOS.030 | stavebne konstrukcni cast | nosné konstrukce | stena - nosna - sklo | IfcWall |  | Vlastnost | stena_obecne | plocha_(stena_nosna) | IfcAreaMeasure | Jednoduchá hodnota |  | m² |  |  | číselná hodnota udávající pohledovou plochu v m2 (jedné strany stavebního prvku) | 1 |  | Povinný | Ano
SKR.NOS.030 | stavebne konstrukcni cast | nosné konstrukce | stena - nosna - sklo | IfcWall |  | Vlastnost | stena_obecne | tloustka_(stena_nosna) | IfcLengthMeasure | Jednoduchá hodnota |  | mm |  |  | číselná hodnota udávající tloušťku v mm | 200 |  | Povinný | Ano
SKR.NOS.030 | stavebne konstrukcni cast | nosné konstrukce | stena - nosna - sklo | IfcWall |  | Vlastnost | stena_obecne | vyska_(stena_nosna) | IfcLengthMeasure | Jednoduchá hodnota |  | mm |  |  | číselná hodnota udávající výšku v mm | 2800 |  | Povinný | Ano
SKR.NOS.030 | stavebne konstrukcni cast | nosné konstrukce | stena - nosna - sklo | IfcWall |  | Vlastnost | stena_nosna_sklo | barva_skla | IfcLabel | Jednoduchá hodnota |  |  |  |  | označení barvy skla (čiré, extra čiré, matné apod.) | čiré |  | Povinný | Ano
SKR.NOS.030 | stavebne konstrukcni cast | nosné konstrukce | stena - nosna - sklo | IfcWall |  | Vlastnost | stena_nosna_sklo | skladba_skla | IfcLabel | Jednoduchá hodnota |  |  |  |  | označení tloušťky skla a jeho skladby | 88.2 |  | Povinný | Ano
SKR.NOS.030 | stavebne konstrukcni cast | nosné konstrukce | stena - nosna - sklo | IfcWall |  | Vlastnost | stena_nosna_sklo | typ_skla | IfcLabel | Jednoduchá hodnota |  |  |  |  | označení skla (Float, VSG, ESG, …) | ESG |  | Povinný | Ano
SKR.NOS.030 | stavebne konstrukcni cast | nosné konstrukce | stena - nosna - sklo | IfcWall |  | Vlastnost | FM_stena_nosna | CAFM_kod | IfcIdentifier | Jednoduchá hodnota |  |  |  |  | Kód typu / prvku v CAFM systému pro mapování na údržbu a číselníky. |  | SN.XX.XXXX | Povinný | Ano
SKR.NOS.030 | stavebne konstrukcni cast | nosné konstrukce | stena - nosna - sklo | IfcWall |  | Vlastnost | FM_stena_nosna | GUID_prostoru | IfcLabel | Jednoduchá hodnota |  |  |  |  | IFC GUID prostoru (místnosti), ve kterém je prvek umístěn. |  |  | Povinný | Ano
SKR.NOS.030 | stavebne konstrukcni cast | nosné konstrukce | stena - nosna - sklo | IfcWall |  | Vlastnost | FM_stena_nosna | Delici_pozarni_usek | IfcBoolean | Jednoduchá hodnota | [7 empty] | Povinný | Ano
SKR.NOS.030 | stavebne konstrukcni cast | nosné konstrukce | stena - nosna - sklo | IfcWall |  | Vlastnost | FM_stena_nosna | Materialovy_list | IfcURIReference | Jednoduchá hodnota |  |  |  |  | odkaz na materiálový list |  |  | Povinný | Ano
SKR.NOS.030 | stavebne konstrukcni cast | nosné konstrukce | stena - nosna - sklo | IfcWall |  | Klasifikace |  |  |  |  | SKR.NOS.030 |  |  |  |  | [Identifikace: SKR.NOS.030] |  | Povinný | Ano
SKR.NOS.031 | stavebne konstrukcni cast | nosné konstrukce | stena - nosna - zdivo | IfcWall |  | Vlastnost | CCI_pro_prvky | CCI_3_Funkcni_systemy_kod | IfcLabel | Jednoduchá hodnota |  |  |  |  | základní specifikace klasifikace funkčního systému - kód |  |  | Povinný | Ano
SKR.NOS.031 | stavebne konstrukcni cast | nosné konstrukce | stena - nosna - zdivo | IfcWall |  | Vlastnost | CCI_pro_prvky | CCI_4_Technicke_systemy_kod | IfcLabel | Jednoduchá hodnota |  |  |  |  | základní specifikace klasifikace technického systému - kód |  |  | Povinný | Ano
SKR.NOS.031 | stavebne konstrukcni cast | nosné konstrukce | stena - nosna - zdivo | IfcWall |  | Vlastnost | CCI_pro_prvky | CCI_5_Komponenty_kod | IfcLabel | Jednoduchá hodnota |  |  |  |  | základní specifikace klasifikace komponenty - kód |  |  | Povinný | Ano
SKR.NOS.031 | stavebne konstrukcni cast | nosné konstrukce | stena - nosna - zdivo | IfcWall |  | Vlastnost | obecne_vlastnosti | nazev_modelovaneho_prvku | IfcLabel | Jednoduchá hodnota |  |  |  |  | název typu modelovaného prvku; projektové označení, které volí zhotovitel | OV01 revizní dvířka 600/600, ZV01 zábradlí teras 1100, SN01 stěna mezibytová PTH 250…, PD01 podlaha 130 kanceláře |  | Povinný | Ano
SKR.NOS.031 | stavebne konstrukcni cast | nosné konstrukce | stena - nosna - zdivo | IfcWall |  | Vlastnost | obecne_vlastnosti | oznaceni_modelovaneho_prvku | IfcLabel | Jednoduchá hodnota |  |  |  |  | projektové označení pro identifikaci v projektu (volí projektant/zhotovitel dílčího DiMS), podle BEP | S01, PD01.01, OV01, ZV01.02 |  | Povinný | Ano
SKR.NOS.031 | stavebne konstrukcni cast | nosné konstrukce | stena - nosna - zdivo | IfcWall |  | Vlastnost | obecne_vlastnosti | popis_modelovaneho_prvku | IfcLabel | Jednoduchá hodnota |  |  |  |  | obecný popis modelovaného prvku (v ČJ), upřesňující jeho funkci (účel) apod. | revizní dvířka v podhledu, zábradlí terasy, stěna mezibytová, podlaha v kanceláři apod. |  | Povinný | Ano
SKR.NOS.031 | stavebne konstrukcni cast | nosné konstrukce | stena - nosna - zdivo | IfcWall |  | Vlastnost | stena_obecne | delka_(stena_nosna) | IfcLengthMeasure | Jednoduchá hodnota |  | mm |  |  | číselná hodnota udávající (půdorysnou) délku v mm | 8000 |  | Povinný | Ano
SKR.NOS.031 | stavebne konstrukcni cast | nosné konstrukce | stena - nosna - zdivo | IfcWall |  | Vlastnost | stena_obecne | objem_(stena_nosna) | IfcVolumeMeasure | Jednoduchá hodnota |  | m³ |  |  | číselná hodnota udávající objem konstrukce v m3 | 1 |  | Povinný | Ano
SKR.NOS.031 | stavebne konstrukcni cast | nosné konstrukce | stena - nosna - zdivo | IfcWall |  | Vlastnost | stena_obecne | plocha_(stena_nosna) | IfcAreaMeasure | Jednoduchá hodnota |  | m² |  |  | číselná hodnota udávající pohledovou plochu v m2 (jedné strany stavebního prvku) | 1 |  | Povinný | Ano
SKR.NOS.031 | stavebne konstrukcni cast | nosné konstrukce | stena - nosna - zdivo | IfcWall |  | Vlastnost | stena_obecne | tloustka_(stena_nosna) | IfcLengthMeasure | Jednoduchá hodnota |  | mm |  |  | číselná hodnota udávající tloušťku v mm | 200 |  | Povinný | Ano
SKR.NOS.031 | stavebne konstrukcni cast | nosné konstrukce | stena - nosna - zdivo | IfcWall |  | Vlastnost | stena_obecne | vyska_(stena_nosna) | IfcLengthMeasure | Jednoduchá hodnota |  | mm |  |  | číselná hodnota udávající výšku v mm | 2800 |  | Povinný | Ano
SKR.NOS.031 | stavebne konstrukcni cast | nosné konstrukce | stena - nosna - zdivo | IfcWall |  | Vlastnost | stena_nosna_zdivo | popis_zdicich_prvku | IfcLabel | Jednoduchá hodnota |  |  |  |  | upřesňující popis zdiva | cihla plná pálená |  | Povinný | Ano
SKR.NOS.031 | stavebne konstrukcni cast | nosné konstrukce | stena - nosna - zdivo | IfcWall |  | Vlastnost | stena_nosna_zdivo | trida_pevnosti_malty | IfcLabel | Jednoduchá hodnota |  |  |  |  | pevnostní třída malty | M5 |  | Povinný | Ano
SKR.NOS.031 | stavebne konstrukcni cast | nosné konstrukce | stena - nosna - zdivo | IfcWall |  | Vlastnost | stena_nosna_zdivo | trida_pevnosti_zdiciho_prvku | IfcLabel | Jednoduchá hodnota |  |  |  |  | pevnostní třída zdicího prvku | P5 |  | Povinný | Ano
SKR.NOS.031 | stavebne konstrukcni cast | nosné konstrukce | stena - nosna - zdivo | IfcWall |  | Vlastnost | stena_nosna_zdivo | typ_zdiva | Textová hodnota (výčet: CZ_MasonryType) | Jednoduchá hodnota |  |  |  |  | výběr z předdefinovaných možností {cihelné; porobetonové; vápenopískové, kamenné; smíšené; ostatní} | cihelné |  | Povinný | Ano
SKR.NOS.031 | stavebne konstrukcni cast | nosné konstrukce | stena - nosna - zdivo | IfcWall |  | Vlastnost | stena_nosna_zdivo | vyztuzene_zdivo | IfcBoolean | Jednoduchá hodnota |  |  |  |  | specifikace, zda se jedná o vyztužené zdivo | ne |  | Povinný | Ano
SKR.NOS.031 | stavebne konstrukcni cast | nosné konstrukce | stena - nosna - zdivo | IfcWall |  | Vlastnost | FM_stena_nosna | CAFM_kod | IfcIdentifier | Jednoduchá hodnota |  |  |  |  | Kód typu / prvku v CAFM systému pro mapování na údržbu a číselníky. |  | SN.XX.XXXX | Povinný | Ano
SKR.NOS.031 | stavebne konstrukcni cast | nosné konstrukce | stena - nosna - zdivo | IfcWall |  | Vlastnost | FM_stena_nosna | GUID_prostoru | IfcLabel | Jednoduchá hodnota |  |  |  |  | IFC GUID prostoru (místnosti), ve kterém je prvek umístěn. |  |  | Povinný | Ano
SKR.NOS.031 | stavebne konstrukcni cast | nosné konstrukce | stena - nosna - zdivo | IfcWall |  | Vlastnost | FM_stena_nosna | Delici_pozarni_usek | IfcBoolean | Jednoduchá hodnota | [7 empty] | Povinný | Ano
SKR.NOS.031 | stavebne konstrukcni cast | nosné konstrukce | stena - nosna - zdivo | IfcWall |  | Vlastnost | FM_stena_nosna | Materialovy_list | IfcURIReference | Jednoduchá hodnota |  |  |  |  | odkaz na materiálový list |  |  | Povinný | Ano
SKR.NOS.031 | stavebne konstrukcni cast | nosné konstrukce | stena - nosna - zdivo | IfcWall |  | Klasifikace |  |  |  |  | SKR.NOS.031 |  |  |  |  | [Identifikace: SKR.NOS.031] |  | Povinný | Ano
SKR.NOS.032 | stavebne konstrukcni cast | nosné konstrukce | stena - nosna - zelezobeton | IfcWall |  | Vlastnost | CCI_pro_prvky | CCI_3_Funkcni_systemy_kod | IfcLabel | Jednoduchá hodnota |  |  |  |  | základní specifikace klasifikace funkčního systému - kód |  |  | Povinný | Ano
SKR.NOS.032 | stavebne konstrukcni cast | nosné konstrukce | stena - nosna - zelezobeton | IfcWall |  | Vlastnost | CCI_pro_prvky | CCI_4_Technicke_systemy_kod | IfcLabel | Jednoduchá hodnota |  |  |  |  | základní specifikace klasifikace technického systému - kód |  |  | Povinný | Ano
SKR.NOS.032 | stavebne konstrukcni cast | nosné konstrukce | stena - nosna - zelezobeton | IfcWall |  | Vlastnost | CCI_pro_prvky | CCI_5_Komponenty_kod | IfcLabel | Jednoduchá hodnota |  |  |  |  | základní specifikace klasifikace komponenty - kód |  |  | Povinný | Ano
SKR.NOS.032 | stavebne konstrukcni cast | nosné konstrukce | stena - nosna - zelezobeton | IfcWall |  | Vlastnost | obecne_vlastnosti | nazev_modelovaneho_prvku | IfcLabel | Jednoduchá hodnota |  |  |  |  | název typu modelovaného prvku; projektové označení, které volí zhotovitel | OV01 revizní dvířka 600/600, ZV01 zábradlí teras 1100, SN01 stěna mezibytová PTH 250…, PD01 podlaha 130 kanceláře |  | Povinný | Ano
SKR.NOS.032 | stavebne konstrukcni cast | nosné konstrukce | stena - nosna - zelezobeton | IfcWall |  | Vlastnost | obecne_vlastnosti | oznaceni_modelovaneho_prvku | IfcLabel | Jednoduchá hodnota |  |  |  |  | projektové označení pro identifikaci v projektu (volí projektant/zhotovitel dílčího DiMS), podle BEP | S01, PD01.01, OV01, ZV01.02 |  | Povinný | Ano
SKR.NOS.032 | stavebne konstrukcni cast | nosné konstrukce | stena - nosna - zelezobeton | IfcWall |  | Vlastnost | obecne_vlastnosti | popis_modelovaneho_prvku | IfcLabel | Jednoduchá hodnota |  |  |  |  | obecný popis modelovaného prvku (v ČJ), upřesňující jeho funkci (účel) apod. | revizní dvířka v podhledu, zábradlí terasy, stěna mezibytová, podlaha v kanceláři apod. |  | Povinný | Ano
SKR.NOS.032 | stavebne konstrukcni cast | nosné konstrukce | stena - nosna - zelezobeton | IfcWall |  | Vlastnost | stena_obecne | delka_(stena_nosna) | IfcLengthMeasure | Jednoduchá hodnota |  | mm |  |  | číselná hodnota udávající (půdorysnou) délku v mm | 8000 |  | Povinný | Ano
SKR.NOS.032 | stavebne konstrukcni cast | nosné konstrukce | stena - nosna - zelezobeton | IfcWall |  | Vlastnost | stena_obecne | objem_(stena_nosna) | IfcVolumeMeasure | Jednoduchá hodnota |  | m³ |  |  | číselná hodnota udávající objem konstrukce v m3 | 1 |  | Povinný | Ano
SKR.NOS.032 | stavebne konstrukcni cast | nosné konstrukce | stena - nosna - zelezobeton | IfcWall |  | Vlastnost | stena_obecne | plocha_(stena_nosna) | IfcAreaMeasure | Jednoduchá hodnota |  | m² |  |  | číselná hodnota udávající pohledovou plochu v m2 (jedné strany stavebního prvku) | 1 |  | Povinný | Ano
SKR.NOS.032 | stavebne konstrukcni cast | nosné konstrukce | stena - nosna - zelezobeton | IfcWall |  | Vlastnost | stena_obecne | tloustka_(stena_nosna) | IfcLengthMeasure | Jednoduchá hodnota |  | mm |  |  | číselná hodnota udávající tloušťku v mm | 200 |  | Povinný | Ano
SKR.NOS.032 | stavebne konstrukcni cast | nosné konstrukce | stena - nosna - zelezobeton | IfcWall |  | Vlastnost | stena_obecne | vyska_(stena_nosna) | IfcLengthMeasure | Jednoduchá hodnota |  | mm |  |  | číselná hodnota udávající výšku v mm | 2800 |  | Povinný | Ano
SKR.NOS.032 | stavebne konstrukcni cast | nosné konstrukce | stena - nosna - zelezobeton | IfcWall |  | Vlastnost | stena_nosna_zelezobeton | pohledovost | IfcBoolean | Jednoduchá hodnota |  |  |  |  | specifikace, zda se jedná o pohledový beton | ne |  | Povinný | Ano
SKR.NOS.032 | stavebne konstrukcni cast | nosné konstrukce | stena - nosna - zelezobeton | IfcWall |  | Vlastnost | stena_nosna_zelezobeton | povrchova_uprava_pohledovost | IfcLabel | Jednoduchá hodnota |  |  |  |  | popis povrchové úpravy a upřesnění pohledovosti | pohledovost z vnitřní strany |  | Povinný | Ano
SKR.NOS.032 | stavebne konstrukcni cast | nosné konstrukce | stena - nosna - zelezobeton | IfcWall |  | Vlastnost | stena_nosna_zelezobeton | predpeti | Textová hodnota (výčet: CZ_PrestressingMethod) | Jednoduchá hodnota |  |  |  |  | výběr z předdefinovaných možností {N/A, předem, dodatečně} |  |  | Povinný | Ano
SKR.NOS.032 | stavebne konstrukcni cast | nosné konstrukce | stena - nosna - zelezobeton | IfcWall |  | Vlastnost | stena_nosna_zelezobeton | specifikace_betonu | IfcLabel | Jednoduchá hodnota |  |  |  |  | specifikace betonu | C20/25-XC1(CZ,F.1)-Cl 0,4-Dmax 22-S4 |  | Povinný | Ano
SKR.NOS.032 | stavebne konstrukcni cast | nosné konstrukce | stena - nosna - zelezobeton | IfcWall |  | Vlastnost | stena_nosna_zelezobeton | technologie | Textová hodnota (výčet: CZ_ConstructionMethod) | Jednoduchá hodnota |  |  |  |  | výběr z předdefinovaných možností {monolit; prefabrikát} | monolit |  | Povinný | Ano
SKR.NOS.032 | stavebne konstrukcni cast | nosné konstrukce | stena - nosna - zelezobeton | IfcWall |  | Vlastnost | stena_nosna_zelezobeton | vyztuzenost_prvku | IfcMassDensityMeasure | Jednoduchá hodnota |  | kg m³⁻¹ |  |  | číselná hodnota, která popisuje orientační množství výztuže v kg/m3 betonu | 110 |  | Povinný | Ano
SKR.NOS.032 | stavebne konstrukcni cast | nosné konstrukce | stena - nosna - zelezobeton | IfcWall |  | Vlastnost | FM_stena_nosna | CAFM_kod | IfcIdentifier | Jednoduchá hodnota |  |  |  |  | Kód typu / prvku v CAFM systému pro mapování na údržbu a číselníky. |  | SN.XX.XXXX | Povinný | Ano
SKR.NOS.032 | stavebne konstrukcni cast | nosné konstrukce | stena - nosna - zelezobeton | IfcWall |  | Vlastnost | FM_stena_nosna | GUID_prostoru | IfcLabel | Jednoduchá hodnota |  |  |  |  | IFC GUID prostoru (místnosti), ve kterém je prvek umístěn. |  |  | Povinný | Ano
SKR.NOS.032 | stavebne konstrukcni cast | nosné konstrukce | stena - nosna - zelezobeton | IfcWall |  | Vlastnost | FM_stena_nosna | Delici_pozarni_usek | IfcBoolean | Jednoduchá hodnota | [7 empty] | Povinný | Ano
SKR.NOS.032 | stavebne konstrukcni cast | nosné konstrukce | stena - nosna - zelezobeton | IfcWall |  | Vlastnost | FM_stena_nosna | Materialovy_list | IfcURIReference | Jednoduchá hodnota |  |  |  |  | odkaz na materiálový list |  |  | Povinný | Ano
SKR.NOS.032 | stavebne konstrukcni cast | nosné konstrukce | stena - nosna - zelezobeton | IfcWall |  | Klasifikace |  |  |  |  | SKR.NOS.032 |  |  |  |  | [Identifikace: SKR.NOS.032] |  | Povinný | Ano
SKR.NOS.033 | stavebne konstrukcni cast | nosné konstrukce | stropni deska - beton | IfcSlab |  | Vlastnost | CCI_pro_prvky | CCI_3_Funkcni_systemy_kod | IfcLabel | Jednoduchá hodnota |  |  |  |  | základní specifikace klasifikace funkčního systému - kód |  |  | Povinný | Ano
SKR.NOS.033 | stavebne konstrukcni cast | nosné konstrukce | stropni deska - beton | IfcSlab |  | Vlastnost | CCI_pro_prvky | CCI_4_Technicke_systemy_kod | IfcLabel | Jednoduchá hodnota |  |  |  |  | základní specifikace klasifikace technického systému - kód |  |  | Povinný | Ano
SKR.NOS.033 | stavebne konstrukcni cast | nosné konstrukce | stropni deska - beton | IfcSlab |  | Vlastnost | CCI_pro_prvky | CCI_5_Komponenty_kod | IfcLabel | Jednoduchá hodnota |  |  |  |  | základní specifikace klasifikace komponenty - kód |  |  | Povinný | Ano
SKR.NOS.033 | stavebne konstrukcni cast | nosné konstrukce | stropni deska - beton | IfcSlab |  | Vlastnost | stropni_deska_beton | pohledovost | IfcBoolean | Jednoduchá hodnota |  |  |  |  | specifikace, zda se jedná o pohledový beton | ne |  | Povinný | Ano
SKR.NOS.033 | stavebne konstrukcni cast | nosné konstrukce | stropni deska - beton | IfcSlab |  | Vlastnost | stropni_deska_beton | povrchova_uprava_pohledovost | IfcLabel | Jednoduchá hodnota |  |  |  |  | popis povrchové úpravy a upřesnění pohledovosti | pohledovost z vnitřní strany |  | Povinný | Ano
SKR.NOS.033 | stavebne konstrukcni cast | nosné konstrukce | stropni deska - beton | IfcSlab |  | Vlastnost | stropni_deska_beton | specifikace_betonu | IfcLabel | Jednoduchá hodnota |  |  |  |  | specifikace betonu | C20/25-XC1(CZ,F.1)-Cl 0,4-Dmax 22-S4 |  | Povinný | Ano
SKR.NOS.033 | stavebne konstrukcni cast | nosné konstrukce | stropni deska - beton | IfcSlab |  | Vlastnost | stropni_deska_beton | technologie | Textová hodnota (výčet: CZ_ConstructionMethod) | Jednoduchá hodnota |  |  |  |  | výběr z předdefinovaných možností {monolit; prefabrikát} | monolit |  | Povinný | Ano
SKR.NOS.033 | stavebne konstrukcni cast | nosné konstrukce | stropni deska - beton | IfcSlab |  | Vlastnost | stropni_deska_obecne | objem_(stropni_deska) | IfcVolumeMeasure | Jednoduchá hodnota |  | m2 |  |  | číselná hodnota udávající čistý objem konstrukce v m3 | 1 |  | Povinný | Ano
SKR.NOS.033 | stavebne konstrukcni cast | nosné konstrukce | stropni deska - beton | IfcSlab |  | Vlastnost | stropni_deska_obecne | obvod_(stropni_deska) | IfcLengthMeasure | Jednoduchá hodnota |  | mm |  |  | číselná hodnota udávající půdorysný obvod konstrukce v mm | 1500 |  | Povinný | Ano
SKR.NOS.033 | stavebne konstrukcni cast | nosné konstrukce | stropni deska - beton | IfcSlab |  | Vlastnost | stropni_deska_obecne | plocha_(stropni_deska) | IfcQuantityArea | Jednoduchá hodnota |  | m2 |  |  | číselná hodnota udávající pohledovou plochu v m2 (jedné strany stavebního prvku) | 1 |  | Povinný | Ano
SKR.NOS.033 | stavebne konstrukcni cast | nosné konstrukce | stropni deska - beton | IfcSlab |  | Vlastnost | stropni_deska_obecne | tloustka_(stropni_deska) | IfcLengthMeasure | Jednoduchá hodnota |  | mm |  |  | číselná hodnota udávající tloušťku v mm | 100 |  | Povinný | Ano
SKR.NOS.033 | stavebne konstrukcni cast | nosné konstrukce | stropni deska - beton | IfcSlab |  | Vlastnost | obecne_vlastnosti | nazev_modelovaneho_prvku | IfcLabel | Jednoduchá hodnota |  |  |  |  | název typu modelovaného prvku; projektové označení, které volí zhotovitel | OV01 revizní dvířka 600/600, ZV01 zábradlí teras 1100, SN01 stěna mezibytová PTH 250…, PD01 podlaha 130 kanceláře |  | Povinný | Ano
SKR.NOS.033 | stavebne konstrukcni cast | nosné konstrukce | stropni deska - beton | IfcSlab |  | Vlastnost | obecne_vlastnosti | oznaceni_modelovaneho_prvku | IfcLabel | Jednoduchá hodnota |  |  |  |  | projektové označení pro identifikaci v projektu (volí projektant/zhotovitel dílčího DiMS), podle BEP | S01, PD01.01, OV01, ZV01.02 |  | Povinný | Ano
SKR.NOS.033 | stavebne konstrukcni cast | nosné konstrukce | stropni deska - beton | IfcSlab |  | Vlastnost | obecne_vlastnosti | popis_modelovaneho_prvku | IfcLabel | Jednoduchá hodnota |  |  |  |  | obecný popis modelovaného prvku (v ČJ), upřesňující jeho funkci (účel) apod. | revizní dvířka v podhledu, zábradlí terasy, stěna mezibytová, podlaha v kanceláři apod. |  | Povinný | Ano
SKR.NOS.033 | stavebne konstrukcni cast | nosné konstrukce | stropni deska - beton | IfcSlab |  | Klasifikace |  |  |  |  | SKR.NOS.033 |  |  |  |  | [Identifikace: SKR.NOS.033] |  | Povinný | Ano
SKR.NOS.034 | stavebne konstrukcni cast | nosné konstrukce | stropni deska - drevo | IfcSlab |  | Vlastnost | CCI_pro_prvky | CCI_3_Funkcni_systemy_kod | IfcLabel | Jednoduchá hodnota |  |  |  |  | základní specifikace klasifikace funkčního systému - kód |  |  | Povinný | Ano
SKR.NOS.034 | stavebne konstrukcni cast | nosné konstrukce | stropni deska - drevo | IfcSlab |  | Vlastnost | CCI_pro_prvky | CCI_4_Technicke_systemy_kod | IfcLabel | Jednoduchá hodnota |  |  |  |  | základní specifikace klasifikace technického systému - kód |  |  | Povinný | Ano
SKR.NOS.034 | stavebne konstrukcni cast | nosné konstrukce | stropni deska - drevo | IfcSlab |  | Vlastnost | CCI_pro_prvky | CCI_5_Komponenty_kod | IfcLabel | Jednoduchá hodnota |  |  |  |  | základní specifikace klasifikace komponenty - kód |  |  | Povinný | Ano
SKR.NOS.034 | stavebne konstrukcni cast | nosné konstrukce | stropni deska - drevo | IfcSlab |  | Vlastnost | stropni_deska_obecne | objem_(stropni_deska) | IfcVolumeMeasure | Jednoduchá hodnota |  | m³ |  |  | číselná hodnota udávající čistý objem konstrukce v m3 | 1 |  | Povinný | Ano
SKR.NOS.034 | stavebne konstrukcni cast | nosné konstrukce | stropni deska - drevo | IfcSlab |  | Vlastnost | stropni_deska_obecne | obvod_(stropni_deska) | IfcLengthMeasure | Jednoduchá hodnota |  | mm |  |  | číselná hodnota udávající půdorysný obvod konstrukce v mm | 1500 |  | Povinný | Ano
SKR.NOS.034 | stavebne konstrukcni cast | nosné konstrukce | stropni deska - drevo | IfcSlab |  | Vlastnost | stropni_deska_obecne | plocha_(stropni_deska) | IfcQuantityArea | Jednoduchá hodnota |  | m2 |  |  | číselná hodnota udávající pohledovou plochu v m2 (jedné strany stavebního prvku) | 1 |  | Povinný | Ano
SKR.NOS.034 | stavebne konstrukcni cast | nosné konstrukce | stropni deska - drevo | IfcSlab |  | Vlastnost | stropni_deska_obecne | tloustka_(stropni_deska) | IfcLengthMeasure | Jednoduchá hodnota |  | mm |  |  | číselná hodnota udávající tloušťku v mm | 100 |  | Povinný | Ano
SKR.NOS.034 | stavebne konstrukcni cast | nosné konstrukce | stropni deska - drevo | IfcSlab |  | Vlastnost | stropni_deska_drevo | ochranna_povrchova_uprava | Textová hodnota (výčet: CZ_ProtectiveFinishing) | Jednoduchá hodnota |  |  |  |  | výběr z předdefinovaných možností {N/A; nátěr; zinek; jiná} | nátěr |  | Povinný | Ano
SKR.NOS.034 | stavebne konstrukcni cast | nosné konstrukce | stropni deska - drevo | IfcSlab |  | Vlastnost | stropni_deska_drevo | technologie_realizace_(stropni_deska_drevo) | IfcLabel | Jednoduchá hodnota |  |  |  |  | způsob provádění | povalový strop |  | Povinný | Ano
SKR.NOS.034 | stavebne konstrukcni cast | nosné konstrukce | stropni deska - drevo | IfcSlab |  | Vlastnost | stropni_deska_drevo | trida_dreva | IfcLabel | Jednoduchá hodnota |  |  |  |  | třída dřeva | C24 |  | Povinný | Ano
SKR.NOS.034 | stavebne konstrukcni cast | nosné konstrukce | stropni deska - drevo | IfcSlab |  | Vlastnost | obecne_vlastnosti | nazev_modelovaneho_prvku | IfcLabel | Jednoduchá hodnota |  |  |  |  | název typu modelovaného prvku; projektové označení, které volí zhotovitel | OV01 revizní dvířka 600/600, ZV01 zábradlí teras 1100, SN01 stěna mezibytová PTH 250…, PD01 podlaha 130 kanceláře |  | Povinný | Ano
SKR.NOS.034 | stavebne konstrukcni cast | nosné konstrukce | stropni deska - drevo | IfcSlab |  | Vlastnost | obecne_vlastnosti | oznaceni_modelovaneho_prvku | IfcLabel | Jednoduchá hodnota |  |  |  |  | projektové označení pro identifikaci v projektu (volí projektant/zhotovitel dílčího DiMS), podle BEP | S01, PD01.01, OV01, ZV01.02 |  | Povinný | Ano
SKR.NOS.034 | stavebne konstrukcni cast | nosné konstrukce | stropni deska - drevo | IfcSlab |  | Vlastnost | obecne_vlastnosti | popis_modelovaneho_prvku | IfcLabel | Jednoduchá hodnota |  |  |  |  | obecný popis modelovaného prvku (v ČJ), upřesňující jeho funkci (účel) apod. | revizní dvířka v podhledu, zábradlí terasy, stěna mezibytová, podlaha v kanceláři apod. |  | Povinný | Ano
SKR.NOS.034 | stavebne konstrukcni cast | nosné konstrukce | stropni deska - drevo | IfcSlab |  | Klasifikace |  |  |  |  | SKR.NOS.034 |  |  |  |  | [Identifikace: SKR.NOS.034] |  | Povinný | Ano
SKR.NOS.035 | stavebne konstrukcni cast | nosné konstrukce | stropni deska - ocel | IfcSlab |  | Vlastnost | CCI_pro_prvky | CCI_3_Funkcni_systemy_kod | IfcLabel | Jednoduchá hodnota |  |  |  |  | základní specifikace klasifikace funkčního systému - kód |  |  | Povinný | Ano
SKR.NOS.035 | stavebne konstrukcni cast | nosné konstrukce | stropni deska - ocel | IfcSlab |  | Vlastnost | CCI_pro_prvky | CCI_4_Technicke_systemy_kod | IfcLabel | Jednoduchá hodnota |  |  |  |  | základní specifikace klasifikace technického systému - kód |  |  | Povinný | Ano
SKR.NOS.035 | stavebne konstrukcni cast | nosné konstrukce | stropni deska - ocel | IfcSlab |  | Vlastnost | CCI_pro_prvky | CCI_5_Komponenty_kod | IfcLabel | Jednoduchá hodnota |  |  |  |  | základní specifikace klasifikace komponenty - kód |  |  | Povinný | Ano
SKR.NOS.035 | stavebne konstrukcni cast | nosné konstrukce | stropni deska - ocel | IfcSlab |  | Vlastnost | stropni_deska_obecne | objem_(stropni_deska) | IfcVolumeMeasure | Jednoduchá hodnota |  | m³ |  |  | číselná hodnota udávající čistý objem konstrukce v m3 | 1 |  | Povinný | Ano
SKR.NOS.035 | stavebne konstrukcni cast | nosné konstrukce | stropni deska - ocel | IfcSlab |  | Vlastnost | stropni_deska_obecne | obvod_(stropni_deska) | IfcLengthMeasure | Jednoduchá hodnota |  | mm |  |  | číselná hodnota udávající půdorysný obvod konstrukce v mm | 1500 |  | Povinný | Ano
SKR.NOS.035 | stavebne konstrukcni cast | nosné konstrukce | stropni deska - ocel | IfcSlab |  | Vlastnost | stropni_deska_obecne | plocha_(stropni_deska) | IfcQuantityArea | Jednoduchá hodnota |  | m2 |  |  | číselná hodnota udávající pohledovou plochu v m2 (jedné strany stavebního prvku) | 1 |  | Povinný | Ano
SKR.NOS.035 | stavebne konstrukcni cast | nosné konstrukce | stropni deska - ocel | IfcSlab |  | Vlastnost | stropni_deska_obecne | tloustka_(stropni_deska) | IfcLengthMeasure | Jednoduchá hodnota |  | mm |  |  | číselná hodnota udávající tloušťku v mm | 100 |  | Povinný | Ano
SKR.NOS.035 | stavebne konstrukcni cast | nosné konstrukce | stropni deska - ocel | IfcSlab |  | Vlastnost | stropni_deska_ocel | hmotnost | IfcMassMeasure | Jednoduchá hodnota |  | kg |  |  | číselná hodnota udávající hmotnost v kg | 500 |  | Povinný | Ano
SKR.NOS.035 | stavebne konstrukcni cast | nosné konstrukce | stropni deska - ocel | IfcSlab |  | Vlastnost | stropni_deska_ocel | ochranna_povrchova_uprava | Textová hodnota (výčet: CZ_ProtectiveFinishing) | Jednoduchá hodnota |  |  |  |  | výběr z předdefinovaných možností {N/A; nátěr; zinek; jiná} | nátěr |  | Povinný | Ano
SKR.NOS.035 | stavebne konstrukcni cast | nosné konstrukce | stropni deska - ocel | IfcSlab |  | Vlastnost | stropni_deska_ocel | oznaceni_profilu | IfcLabel | Jednoduchá hodnota |  |  |  |  | označení ocelového profilu | IPE 200 |  | Povinný | Ano
SKR.NOS.035 | stavebne konstrukcni cast | nosné konstrukce | stropni deska - ocel | IfcSlab |  | Vlastnost | stropni_deska_ocel | trida_oceli | IfcLabel | Jednoduchá hodnota |  |  |  |  | třída oceli | S235 JR |  | Povinný | Ano
SKR.NOS.035 | stavebne konstrukcni cast | nosné konstrukce | stropni deska - ocel | IfcSlab |  | Vlastnost | stropni_deska_ocel | typ_profilu | Textová hodnota (výčet: CZ_SteelProfileType) | Jednoduchá hodnota |  |  |  |  | výběr z předdefinovaných možností {válcovaný; svařovaný; ohýbaný; jiný} | válcovaný |  | Povinný | Ano
SKR.NOS.035 | stavebne konstrukcni cast | nosné konstrukce | stropni deska - ocel | IfcSlab |  | Vlastnost | obecne_vlastnosti | nazev_modelovaneho_prvku | IfcLabel | Jednoduchá hodnota |  |  |  |  | název typu modelovaného prvku; projektové označení, které volí zhotovitel | OV01 revizní dvířka 600/600, ZV01 zábradlí teras 1100, SN01 stěna mezibytová PTH 250…, PD01 podlaha 130 kanceláře |  | Povinný | Ano
SKR.NOS.035 | stavebne konstrukcni cast | nosné konstrukce | stropni deska - ocel | IfcSlab |  | Vlastnost | obecne_vlastnosti | oznaceni_modelovaneho_prvku | IfcLabel | Jednoduchá hodnota |  |  |  |  | projektové označení pro identifikaci v projektu (volí projektant/zhotovitel dílčího DiMS), podle BEP | S01, PD01.01, OV01, ZV01.02 |  | Povinný | Ano
SKR.NOS.035 | stavebne konstrukcni cast | nosné konstrukce | stropni deska - ocel | IfcSlab |  | Vlastnost | obecne_vlastnosti | popis_modelovaneho_prvku | IfcLabel | Jednoduchá hodnota |  |  |  |  | obecný popis modelovaného prvku (v ČJ), upřesňující jeho funkci (účel) apod. | revizní dvířka v podhledu, zábradlí terasy, stěna mezibytová, podlaha v kanceláři apod. |  | Povinný | Ano
SKR.NOS.035 | stavebne konstrukcni cast | nosné konstrukce | stropni deska - ocel | IfcSlab |  | Klasifikace |  |  |  |  | SKR.NOS.035 |  |  |  |  | [Identifikace: SKR.NOS.035] |  | Povinný | Ano
SKR.NOS.036 | stavebne konstrukcni cast | nosné konstrukce | stropni deska - sklo | IfcSlab |  | Vlastnost | CCI_pro_prvky | CCI_3_Funkcni_systemy_kod | IfcLabel | Jednoduchá hodnota |  |  |  |  | základní specifikace klasifikace funkčního systému - kód |  |  | Povinný | Ano
SKR.NOS.036 | stavebne konstrukcni cast | nosné konstrukce | stropni deska - sklo | IfcSlab |  | Vlastnost | CCI_pro_prvky | CCI_4_Technicke_systemy_kod | IfcLabel | Jednoduchá hodnota |  |  |  |  | základní specifikace klasifikace technického systému - kód |  |  | Povinný | Ano
SKR.NOS.036 | stavebne konstrukcni cast | nosné konstrukce | stropni deska - sklo | IfcSlab |  | Vlastnost | CCI_pro_prvky | CCI_5_Komponenty_kod | IfcLabel | Jednoduchá hodnota |  |  |  |  | základní specifikace klasifikace komponenty - kód |  |  | Povinný | Ano
SKR.NOS.036 | stavebne konstrukcni cast | nosné konstrukce | stropni deska - sklo | IfcSlab |  | Vlastnost | stropni_deska_obecne | objem_(stropni_deska) | IfcVolumeMeasure | Jednoduchá hodnota |  | m³ |  |  | číselná hodnota udávající čistý objem konstrukce v m3 | 1 |  | Povinný | Ano
SKR.NOS.036 | stavebne konstrukcni cast | nosné konstrukce | stropni deska - sklo | IfcSlab |  | Vlastnost | stropni_deska_obecne | obvod_(stropni_deska) | IfcLengthMeasure | Jednoduchá hodnota |  | mm |  |  | číselná hodnota udávající půdorysný obvod konstrukce v mm | 1500 |  | Povinný | Ano
SKR.NOS.036 | stavebne konstrukcni cast | nosné konstrukce | stropni deska - sklo | IfcSlab |  | Vlastnost | stropni_deska_obecne | plocha_(stropni_deska) | IfcQuantityArea | Jednoduchá hodnota |  | m2 |  |  | číselná hodnota udávající pohledovou plochu v m2 (jedné strany stavebního prvku) | 1 |  | Povinný | Ano
SKR.NOS.036 | stavebne konstrukcni cast | nosné konstrukce | stropni deska - sklo | IfcSlab |  | Vlastnost | stropni_deska_obecne | tloustka_(stropni_deska) | IfcLengthMeasure | Jednoduchá hodnota |  | mm |  |  | číselná hodnota udávající tloušťku v mm | 100 |  | Povinný | Ano
SKR.NOS.036 | stavebne konstrukcni cast | nosné konstrukce | stropni deska - sklo | IfcSlab |  | Vlastnost | obecne_vlastnosti | nazev_modelovaneho_prvku | IfcLabel | Jednoduchá hodnota |  |  |  |  | název typu modelovaného prvku; projektové označení, které volí zhotovitel | OV01 revizní dvířka 600/600, ZV01 zábradlí teras 1100, SN01 stěna mezibytová PTH 250…, PD01 podlaha 130 kanceláře |  | Povinný | Ano
SKR.NOS.036 | stavebne konstrukcni cast | nosné konstrukce | stropni deska - sklo | IfcSlab |  | Vlastnost | obecne_vlastnosti | oznaceni_modelovaneho_prvku | IfcLabel | Jednoduchá hodnota |  |  |  |  | projektové označení pro identifikaci v projektu (volí projektant/zhotovitel dílčího DiMS), podle BEP | S01, PD01.01, OV01, ZV01.02 |  | Povinný | Ano
SKR.NOS.036 | stavebne konstrukcni cast | nosné konstrukce | stropni deska - sklo | IfcSlab |  | Vlastnost | obecne_vlastnosti | popis_modelovaneho_prvku | IfcLabel | Jednoduchá hodnota |  |  |  |  | obecný popis modelovaného prvku (v ČJ), upřesňující jeho funkci (účel) apod. | revizní dvířka v podhledu, zábradlí terasy, stěna mezibytová, podlaha v kanceláři apod. |  | Povinný | Ano
SKR.NOS.036 | stavebne konstrukcni cast | nosné konstrukce | stropni deska - sklo | IfcSlab |  | Vlastnost | stropni_deska_sklo | barva_skla | IfcLabel | Jednoduchá hodnota |  |  |  |  | označení barvy skla (čiré, extra čiré, matné apod.) | čiré |  | Povinný | Ano
SKR.NOS.036 | stavebne konstrukcni cast | nosné konstrukce | stropni deska - sklo | IfcSlab |  | Vlastnost | stropni_deska_sklo | skladba_skla | IfcLabel | Jednoduchá hodnota |  |  |  |  | označení tloušťky skla a jeho skladby | 88.2 |  | Povinný | Ano
SKR.NOS.036 | stavebne konstrukcni cast | nosné konstrukce | stropni deska - sklo | IfcSlab |  | Vlastnost | stropni_deska_sklo | typ_skla | IfcLabel | Jednoduchá hodnota |  |  |  |  | označení skla (Float, VSG, ESG, …) | ESG |  | Povinný | Ano
SKR.NOS.036 | stavebne konstrukcni cast | nosné konstrukce | stropni deska - sklo | IfcSlab |  | Klasifikace |  |  |  |  | SKR.NOS.036 |  |  |  |  | [Identifikace: SKR.NOS.036] |  | Povinný | Ano
SKR.NOS.037 | stavebne konstrukcni cast | nosné konstrukce | stropni deska - smisena | IfcSlab |  | Vlastnost | CCI_pro_prvky | CCI_3_Funkcni_systemy_kod | IfcLabel | Jednoduchá hodnota |  |  |  |  | základní specifikace klasifikace funkčního systému - kód |  |  | Povinný | Ano
SKR.NOS.037 | stavebne konstrukcni cast | nosné konstrukce | stropni deska - smisena | IfcSlab |  | Vlastnost | CCI_pro_prvky | CCI_4_Technicke_systemy_kod | IfcLabel | Jednoduchá hodnota |  |  |  |  | základní specifikace klasifikace technického systému - kód |  |  | Povinný | Ano
SKR.NOS.037 | stavebne konstrukcni cast | nosné konstrukce | stropni deska - smisena | IfcSlab |  | Vlastnost | CCI_pro_prvky | CCI_5_Komponenty_kod | IfcLabel | Jednoduchá hodnota |  |  |  |  | základní specifikace klasifikace komponenty - kód |  |  | Povinný | Ano
SKR.NOS.037 | stavebne konstrukcni cast | nosné konstrukce | stropni deska - smisena | IfcSlab |  | Vlastnost | stropni_deska_obecne | objem_(stropni_deska) | IfcVolumeMeasure | Jednoduchá hodnota |  | m³ |  |  | číselná hodnota udávající čistý objem konstrukce v m3 | 1 |  | Povinný | Ano
SKR.NOS.037 | stavebne konstrukcni cast | nosné konstrukce | stropni deska - smisena | IfcSlab |  | Vlastnost | stropni_deska_obecne | obvod_(stropni_deska) | IfcLengthMeasure | Jednoduchá hodnota |  | mm |  |  | číselná hodnota udávající půdorysný obvod konstrukce v mm | 1500 |  | Povinný | Ano
SKR.NOS.037 | stavebne konstrukcni cast | nosné konstrukce | stropni deska - smisena | IfcSlab |  | Vlastnost | stropni_deska_obecne | plocha_(stropni_deska) | IfcQuantityArea | Jednoduchá hodnota |  | m2 |  |  | číselná hodnota udávající pohledovou plochu v m2 (jedné strany stavebního prvku) | 1 |  | Povinný | Ano
SKR.NOS.037 | stavebne konstrukcni cast | nosné konstrukce | stropni deska - smisena | IfcSlab |  | Vlastnost | stropni_deska_obecne | tloustka_(stropni_deska) | IfcLengthMeasure | Jednoduchá hodnota |  | mm |  |  | číselná hodnota udávající tloušťku v mm | 100 |  | Povinný | Ano
SKR.NOS.037 | stavebne konstrukcni cast | nosné konstrukce | stropni deska - smisena | IfcSlab |  | Vlastnost | stropni_deska_smisena | popis_materialu_1 | IfcLabel | Jednoduchá hodnota |  |  |  |  | upřesňující popis materiálu 1 |  |  | Povinný | Ano
SKR.NOS.037 | stavebne konstrukcni cast | nosné konstrukce | stropni deska - smisena | IfcSlab |  | Vlastnost | stropni_deska_smisena | popis_materialu_2 | IfcLabel | Jednoduchá hodnota |  |  |  |  | upřesňující popis materiálu 2 |  |  | Povinný | Ano
SKR.NOS.037 | stavebne konstrukcni cast | nosné konstrukce | stropni deska - smisena | IfcSlab |  | Vlastnost | stropni_deska_smisena | trida_materialu_1 | IfcLabel | Jednoduchá hodnota |  |  |  |  | třída materiálu 1 |  |  | Povinný | Ano
SKR.NOS.037 | stavebne konstrukcni cast | nosné konstrukce | stropni deska - smisena | IfcSlab |  | Vlastnost | stropni_deska_smisena | trida_materialu_2 | IfcLabel | Jednoduchá hodnota |  |  |  |  | třída materiálu 2 |  |  | Povinný | Ano
SKR.NOS.037 | stavebne konstrukcni cast | nosné konstrukce | stropni deska - smisena | IfcSlab |  | Vlastnost | obecne_vlastnosti | nazev_modelovaneho_prvku | IfcLabel | Jednoduchá hodnota |  |  |  |  | název typu modelovaného prvku; projektové označení, které volí zhotovitel | OV01 revizní dvířka 600/600, ZV01 zábradlí teras 1100, SN01 stěna mezibytová PTH 250…, PD01 podlaha 130 kanceláře |  | Povinný | Ano
SKR.NOS.037 | stavebne konstrukcni cast | nosné konstrukce | stropni deska - smisena | IfcSlab |  | Vlastnost | obecne_vlastnosti | oznaceni_modelovaneho_prvku | IfcLabel | Jednoduchá hodnota |  |  |  |  | projektové označení pro identifikaci v projektu (volí projektant/zhotovitel dílčího DiMS), podle BEP | S01, PD01.01, OV01, ZV01.02 |  | Povinný | Ano
SKR.NOS.037 | stavebne konstrukcni cast | nosné konstrukce | stropni deska - smisena | IfcSlab |  | Vlastnost | obecne_vlastnosti | popis_modelovaneho_prvku | IfcLabel | Jednoduchá hodnota |  |  |  |  | obecný popis modelovaného prvku (v ČJ), upřesňující jeho funkci (účel) apod. | revizní dvířka v podhledu, zábradlí terasy, stěna mezibytová, podlaha v kanceláři apod. |  | Povinný | Ano
SKR.NOS.037 | stavebne konstrukcni cast | nosné konstrukce | stropni deska - smisena | IfcSlab |  | Klasifikace |  |  |  |  | SKR.NOS.037 |  |  |  |  | [Identifikace: SKR.NOS.037] |  | Povinný | Ano
SKR.NOS.038 | stavebne konstrukcni cast | nosné konstrukce | stropni deska - zdivo | IfcSlab |  | Vlastnost | CCI_pro_prvky | CCI_3_Funkcni_systemy_kod | IfcLabel | Jednoduchá hodnota |  |  |  |  | základní specifikace klasifikace funkčního systému - kód |  |  | Povinný | Ano
SKR.NOS.038 | stavebne konstrukcni cast | nosné konstrukce | stropni deska - zdivo | IfcSlab |  | Vlastnost | CCI_pro_prvky | CCI_4_Technicke_systemy_kod | IfcLabel | Jednoduchá hodnota |  |  |  |  | základní specifikace klasifikace technického systému - kód |  |  | Povinný | Ano
SKR.NOS.038 | stavebne konstrukcni cast | nosné konstrukce | stropni deska - zdivo | IfcSlab |  | Vlastnost | CCI_pro_prvky | CCI_5_Komponenty_kod | IfcLabel | Jednoduchá hodnota |  |  |  |  | základní specifikace klasifikace komponenty - kód |  |  | Povinný | Ano
SKR.NOS.038 | stavebne konstrukcni cast | nosné konstrukce | stropni deska - zdivo | IfcSlab |  | Vlastnost | stropni_deska_obecne | objem_(stropni_deska) | IfcVolumeMeasure | Jednoduchá hodnota |  | m³ |  |  | číselná hodnota udávající čistý objem konstrukce v m3 | 1 |  | Povinný | Ano
SKR.NOS.038 | stavebne konstrukcni cast | nosné konstrukce | stropni deska - zdivo | IfcSlab |  | Vlastnost | stropni_deska_obecne | obvod_(stropni_deska) | IfcLengthMeasure | Jednoduchá hodnota |  | mm |  |  | číselná hodnota udávající půdorysný obvod konstrukce v mm | 1500 |  | Povinný | Ano
SKR.NOS.038 | stavebne konstrukcni cast | nosné konstrukce | stropni deska - zdivo | IfcSlab |  | Vlastnost | stropni_deska_obecne | plocha_(stropni_deska) | IfcQuantityArea | Jednoduchá hodnota |  | m2 |  |  | číselná hodnota udávající pohledovou plochu v m2 (jedné strany stavebního prvku) | 1 |  | Povinný | Ano
SKR.NOS.038 | stavebne konstrukcni cast | nosné konstrukce | stropni deska - zdivo | IfcSlab |  | Vlastnost | stropni_deska_obecne | tloustka_(stropni_deska) | IfcLengthMeasure | Jednoduchá hodnota |  | mm |  |  | číselná hodnota udávající tloušťku v mm | 100 |  | Povinný | Ano
SKR.NOS.038 | stavebne konstrukcni cast | nosné konstrukce | stropni deska - zdivo | IfcSlab |  | Vlastnost | stropni_deska_zdivo | popis_zdicich_prvku | IfcLabel | Jednoduchá hodnota |  |  |  |  | upřesňující popis zdiva | cihla plná pálená |  | Povinný | Ano
SKR.NOS.038 | stavebne konstrukcni cast | nosné konstrukce | stropni deska - zdivo | IfcSlab |  | Vlastnost | stropni_deska_zdivo | trida_pevnosti_malty | IfcLabel | Jednoduchá hodnota |  |  |  |  | pevnostní třída malty | M5 |  | Povinný | Ano
SKR.NOS.038 | stavebne konstrukcni cast | nosné konstrukce | stropni deska - zdivo | IfcSlab |  | Vlastnost | stropni_deska_zdivo | trida_pevnosti_zdiciho_prvku | IfcLabel | Jednoduchá hodnota |  |  |  |  | pevnostní třída zdicího prvku | P5 |  | Povinný | Ano
SKR.NOS.038 | stavebne konstrukcni cast | nosné konstrukce | stropni deska - zdivo | IfcSlab |  | Vlastnost | stropni_deska_zdivo | typ_zdiva | Textová hodnota (výčet: CZ_MasonryType) | Jednoduchá hodnota |  |  |  |  | výběr z předdefinovaných možností {cihelné; porobetonové; vápenopískové, kamenné; smíšené; ostatní} | cihelné |  | Povinný | Ano
SKR.NOS.038 | stavebne konstrukcni cast | nosné konstrukce | stropni deska - zdivo | IfcSlab |  | Vlastnost | stropni_deska_zdivo | vyztuzene_zdivo | IfcBoolean | Jednoduchá hodnota |  |  |  |  | specifikace, zda se jedná o vyztužené zdivo | ne |  | Povinný | Ano
SKR.NOS.038 | stavebne konstrukcni cast | nosné konstrukce | stropni deska - zdivo | IfcSlab |  | Vlastnost | obecne_vlastnosti | nazev_modelovaneho_prvku | IfcLabel | Jednoduchá hodnota |  |  |  |  | název typu modelovaného prvku; projektové označení, které volí zhotovitel | OV01 revizní dvířka 600/600, ZV01 zábradlí teras 1100, SN01 stěna mezibytová PTH 250…, PD01 podlaha 130 kanceláře |  | Povinný | Ano
SKR.NOS.038 | stavebne konstrukcni cast | nosné konstrukce | stropni deska - zdivo | IfcSlab |  | Vlastnost | obecne_vlastnosti | oznaceni_modelovaneho_prvku | IfcLabel | Jednoduchá hodnota |  |  |  |  | projektové označení pro identifikaci v projektu (volí projektant/zhotovitel dílčího DiMS), podle BEP | S01, PD01.01, OV01, ZV01.02 |  | Povinný | Ano
SKR.NOS.038 | stavebne konstrukcni cast | nosné konstrukce | stropni deska - zdivo | IfcSlab |  | Vlastnost | obecne_vlastnosti | popis_modelovaneho_prvku | IfcLabel | Jednoduchá hodnota |  |  |  |  | obecný popis modelovaného prvku (v ČJ), upřesňující jeho funkci (účel) apod. | revizní dvířka v podhledu, zábradlí terasy, stěna mezibytová, podlaha v kanceláři apod. |  | Povinný | Ano
SKR.NOS.038 | stavebne konstrukcni cast | nosné konstrukce | stropni deska - zdivo | IfcSlab |  | Klasifikace |  |  |  |  | SKR.NOS.038 |  |  |  |  | [Identifikace: SKR.NOS.038] |  | Povinný | Ano
SKR.NOS.039 | stavebne konstrukcni cast | nosné konstrukce | stropni deska - zelezobeton | IfcSlab |  | Vlastnost | CCI_pro_prvky | CCI_3_Funkcni_systemy_kod | IfcLabel | Jednoduchá hodnota |  |  |  |  | základní specifikace klasifikace funkčního systému - kód |  |  | Povinný | Ano
SKR.NOS.039 | stavebne konstrukcni cast | nosné konstrukce | stropni deska - zelezobeton | IfcSlab |  | Vlastnost | CCI_pro_prvky | CCI_4_Technicke_systemy_kod | IfcLabel | Jednoduchá hodnota |  |  |  |  | základní specifikace klasifikace technického systému - kód |  |  | Povinný | Ano
SKR.NOS.039 | stavebne konstrukcni cast | nosné konstrukce | stropni deska - zelezobeton | IfcSlab |  | Vlastnost | CCI_pro_prvky | CCI_5_Komponenty_kod | IfcLabel | Jednoduchá hodnota |  |  |  |  | základní specifikace klasifikace komponenty - kód |  |  | Povinný | Ano
SKR.NOS.039 | stavebne konstrukcni cast | nosné konstrukce | stropni deska - zelezobeton | IfcSlab |  | Vlastnost | stropni_deska_obecne | objem_(stropni_deska) | IfcVolumeMeasure | Jednoduchá hodnota |  | m³ |  |  | číselná hodnota udávající čistý objem konstrukce v m3 | 1 |  | Povinný | Ano
SKR.NOS.039 | stavebne konstrukcni cast | nosné konstrukce | stropni deska - zelezobeton | IfcSlab |  | Vlastnost | stropni_deska_obecne | obvod_(stropni_deska) | IfcLengthMeasure | Jednoduchá hodnota |  | mm |  |  | číselná hodnota udávající půdorysný obvod konstrukce v mm | 1500 |  | Povinný | Ano
SKR.NOS.039 | stavebne konstrukcni cast | nosné konstrukce | stropni deska - zelezobeton | IfcSlab |  | Vlastnost | stropni_deska_obecne | plocha_(stropni_deska) | IfcQuantityArea | Jednoduchá hodnota |  | m2 |  |  | číselná hodnota udávající pohledovou plochu v m2 (jedné strany stavebního prvku) | 1 |  | Povinný | Ano
SKR.NOS.039 | stavebne konstrukcni cast | nosné konstrukce | stropni deska - zelezobeton | IfcSlab |  | Vlastnost | stropni_deska_obecne | tloustka_(stropni_deska) | IfcLengthMeasure | Jednoduchá hodnota |  | mm |  |  | číselná hodnota udávající tloušťku v mm | 100 |  | Povinný | Ano
SKR.NOS.039 | stavebne konstrukcni cast | nosné konstrukce | stropni deska - zelezobeton | IfcSlab |  | Vlastnost | stropni_deska_zelezobeton | pohledovost | IfcBoolean | Jednoduchá hodnota |  |  |  |  | specifikace, zda se jedná o pohledový beton | ne |  | Povinný | Ano
SKR.NOS.039 | stavebne konstrukcni cast | nosné konstrukce | stropni deska - zelezobeton | IfcSlab |  | Vlastnost | stropni_deska_zelezobeton | povrchova_uprava_pohledovost | IfcLabel | Jednoduchá hodnota |  |  |  |  | popis povrchové úpravy a upřesnění pohledovosti | pohledovost z vnitřní strany |  | Povinný | Ano
SKR.NOS.039 | stavebne konstrukcni cast | nosné konstrukce | stropni deska - zelezobeton | IfcSlab |  | Vlastnost | stropni_deska_zelezobeton | predpeti | Textová hodnota (výčet: CZ_PrestressingMethod) | Jednoduchá hodnota |  |  |  |  | výběr z předdefinovaných možností {N/A, předem, dodatečně} |  |  | Povinný | Ano
SKR.NOS.039 | stavebne konstrukcni cast | nosné konstrukce | stropni deska - zelezobeton | IfcSlab |  | Vlastnost | stropni_deska_zelezobeton | specifikace_betonu | IfcLabel | Jednoduchá hodnota |  |  |  |  | specifikace betonu | C20/25-XC1(CZ,F.1)-Cl 0,4-Dmax 22-S4 |  | Povinný | Ano
SKR.NOS.039 | stavebne konstrukcni cast | nosné konstrukce | stropni deska - zelezobeton | IfcSlab |  | Vlastnost | stropni_deska_zelezobeton | technologie | Textová hodnota (výčet: CZ_ConstructionMethod) | Jednoduchá hodnota |  |  |  |  | výběr z předdefinovaných možností {monolit; prefabrikát} | monolit |  | Povinný | Ano
SKR.NOS.039 | stavebne konstrukcni cast | nosné konstrukce | stropni deska - zelezobeton | IfcSlab |  | Vlastnost | stropni_deska_zelezobeton | vyztuzenost_prvku | IfcMassDensityMeasure | Jednoduchá hodnota |  | kg m³⁻¹ |  |  | číselná hodnota, která popisuje orientační množství výztuže v kg/m3 betonu | 110 |  | Povinný | Ano
SKR.NOS.039 | stavebne konstrukcni cast | nosné konstrukce | stropni deska - zelezobeton | IfcSlab |  | Vlastnost | obecne_vlastnosti | nazev_modelovaneho_prvku | IfcLabel | Jednoduchá hodnota |  |  |  |  | název typu modelovaného prvku; projektové označení, které volí zhotovitel | OV01 revizní dvířka 600/600, ZV01 zábradlí teras 1100, SN01 stěna mezibytová PTH 250…, PD01 podlaha 130 kanceláře |  | Povinný | Ano
SKR.NOS.039 | stavebne konstrukcni cast | nosné konstrukce | stropni deska - zelezobeton | IfcSlab |  | Vlastnost | obecne_vlastnosti | oznaceni_modelovaneho_prvku | IfcLabel | Jednoduchá hodnota |  |  |  |  | projektové označení pro identifikaci v projektu (volí projektant/zhotovitel dílčího DiMS), podle BEP | S01, PD01.01, OV01, ZV01.02 |  | Povinný | Ano
SKR.NOS.039 | stavebne konstrukcni cast | nosné konstrukce | stropni deska - zelezobeton | IfcSlab |  | Vlastnost | obecne_vlastnosti | popis_modelovaneho_prvku | IfcLabel | Jednoduchá hodnota |  |  |  |  | obecný popis modelovaného prvku (v ČJ), upřesňující jeho funkci (účel) apod. | revizní dvířka v podhledu, zábradlí terasy, stěna mezibytová, podlaha v kanceláři apod. |  | Povinný | Ano
SKR.NOS.039 | stavebne konstrukcni cast | nosné konstrukce | stropni deska - zelezobeton | IfcSlab |  | Klasifikace |  |  |  |  | SKR.NOS.039 |  |  |  |  | [Identifikace: SKR.NOS.039] |  | Povinný | Ano
SKR.NOS.040 | stavebne konstrukcni cast | nosné konstrukce | tram, pruvlak - drevo | IfcBeam |  | Vlastnost | tram,_pruvlak_obecne | delka_(tram,_pruvlak) | IfcLengthMeasure | Jednoduchá hodnota |  | mm |  |  | číselná hodnota udávající délku v mm | 4500 |  | Povinný | Ano
SKR.NOS.040 | stavebne konstrukcni cast | nosné konstrukce | tram, pruvlak - drevo | IfcBeam |  | Vlastnost | tram,_pruvlak_obecne | objem_(tram,_pruvlak) | IfcVolumeMeasure | Jednoduchá hodnota |  | m³ |  |  | číselná hodnota udávající čistý objem konstrukce v m3 | 1 |  | Povinný | Ano
SKR.NOS.040 | stavebne konstrukcni cast | nosné konstrukce | tram, pruvlak - drevo | IfcBeam |  | Vlastnost | tram,_pruvlak_obecne | plocha_prurezu | IfcAreaMeasure | Jednoduchá hodnota |  | m² |  |  | číselná hodnota udávající plochu průřezu kolmého ke střednici v m2 | 1 |  | Povinný | Ano
SKR.NOS.040 | stavebne konstrukcni cast | nosné konstrukce | tram, pruvlak - drevo | IfcBeam |  | Vlastnost | tram,_pruvlak_obecne | tloustka_(tram,_pruvlak) | IfcPositiveLengthMeasure | Jednoduchá hodnota |  | mm |  |  | číselná hodnota udávající tloušťku v mm | 100 |  | Povinný | Ano
SKR.NOS.040 | stavebne konstrukcni cast | nosné konstrukce | tram, pruvlak - drevo | IfcBeam |  | Vlastnost | tram,_pruvlak_obecne | typ_prurezu | Textová hodnota (výčet: CZ_CrossSectionType) | Jednoduchá hodnota |  |  |  |  | výběr z předdefinovaných možností {obdélník; kruh; ovál; půlovál; ocelový profil; obecný} | kruh |  | Povinný | Ano
SKR.NOS.040 | stavebne konstrukcni cast | nosné konstrukce | tram, pruvlak - drevo | IfcBeam |  | Vlastnost | tram,_pruvlak_obecne | vyska_(tram,_pruvlak) | IfcPositiveLengthMeasure | Jednoduchá hodnota |  | mm |  |  | číselná hodnota udávající výšku v mm | 100 |  | Povinný | Ano
SKR.NOS.040 | stavebne konstrukcni cast | nosné konstrukce | tram, pruvlak - drevo | IfcBeam |  | Vlastnost | tram,_pruvlak_drevo | ochranna_povrchova_uprava | Textová hodnota (výčet: CZ_ProtectiveFinishing) | Jednoduchá hodnota |  |  |  |  | výběr z předdefinovaných možností {N/A; nátěr; zinek; jiná} | nátěr |  | Povinný | Ano
SKR.NOS.040 | stavebne konstrukcni cast | nosné konstrukce | tram, pruvlak - drevo | IfcBeam |  | Vlastnost | tram,_pruvlak_drevo | trida_dreva | IfcLabel | Jednoduchá hodnota |  |  |  |  | třída dřeva | C24 |  | Povinný | Ano
SKR.NOS.040 | stavebne konstrukcni cast | nosné konstrukce | tram, pruvlak - drevo | IfcBeam |  | Vlastnost | CCI_pro_prvky | CCI_3_Funkcni_systemy_kod | IfcLabel | Jednoduchá hodnota |  |  |  |  | základní specifikace klasifikace funkčního systému - kód |  |  | Povinný | Ano
SKR.NOS.040 | stavebne konstrukcni cast | nosné konstrukce | tram, pruvlak - drevo | IfcBeam |  | Vlastnost | CCI_pro_prvky | CCI_4_Technicke_systemy_kod | IfcLabel | Jednoduchá hodnota |  |  |  |  | základní specifikace klasifikace technického systému - kód |  |  | Povinný | Ano
SKR.NOS.040 | stavebne konstrukcni cast | nosné konstrukce | tram, pruvlak - drevo | IfcBeam |  | Vlastnost | CCI_pro_prvky | CCI_5_Komponenty_kod | IfcLabel | Jednoduchá hodnota |  |  |  |  | základní specifikace klasifikace komponenty - kód |  |  | Povinný | Ano
SKR.NOS.040 | stavebne konstrukcni cast | nosné konstrukce | tram, pruvlak - drevo | IfcBeam |  | Vlastnost | obecne_vlastnosti | nazev_modelovaneho_prvku | IfcLabel | Jednoduchá hodnota |  |  |  |  | název typu modelovaného prvku; projektové označení, které volí zhotovitel | OV01 revizní dvířka 600/600, ZV01 zábradlí teras 1100, SN01 stěna mezibytová PTH 250…, PD01 podlaha 130 kanceláře |  | Povinný | Ano
SKR.NOS.040 | stavebne konstrukcni cast | nosné konstrukce | tram, pruvlak - drevo | IfcBeam |  | Vlastnost | obecne_vlastnosti | oznaceni_modelovaneho_prvku | IfcLabel | Jednoduchá hodnota |  |  |  |  | projektové označení pro identifikaci v projektu (volí projektant/zhotovitel dílčího DiMS), podle BEP | S01, PD01.01, OV01, ZV01.02 |  | Povinný | Ano
SKR.NOS.040 | stavebne konstrukcni cast | nosné konstrukce | tram, pruvlak - drevo | IfcBeam |  | Vlastnost | obecne_vlastnosti | popis_modelovaneho_prvku | IfcLabel | Jednoduchá hodnota |  |  |  |  | obecný popis modelovaného prvku (v ČJ), upřesňující jeho funkci (účel) apod. | revizní dvířka v podhledu, zábradlí terasy, stěna mezibytová, podlaha v kanceláři apod. |  | Povinný | Ano
SKR.NOS.040 | stavebne konstrukcni cast | nosné konstrukce | tram, pruvlak - drevo | IfcBeam |  | Klasifikace |  |  |  |  | SKR.NOS.040 |  |  |  |  | [Identifikace: SKR.NOS.040] |  | Povinný | Ano
SKR.NOS.041 | stavebne konstrukcni cast | nosné konstrukce | tram, pruvlak - ocel | IfcBeam |  | Vlastnost | tram,_pruvlak_obecne | delka_(tram,_pruvlak) | IfcLengthMeasure | Jednoduchá hodnota |  | mm |  |  | číselná hodnota udávající délku v mm | 4500 |  | Povinný | Ano
SKR.NOS.041 | stavebne konstrukcni cast | nosné konstrukce | tram, pruvlak - ocel | IfcBeam |  | Vlastnost | tram,_pruvlak_obecne | objem_(tram,_pruvlak) | IfcVolumeMeasure | Jednoduchá hodnota |  | m³ |  |  | číselná hodnota udávající čistý objem konstrukce v m3 | 1 |  | Povinný | Ano
SKR.NOS.041 | stavebne konstrukcni cast | nosné konstrukce | tram, pruvlak - ocel | IfcBeam |  | Vlastnost | tram,_pruvlak_obecne | plocha_prurezu | IfcAreaMeasure | Jednoduchá hodnota |  | m² |  |  | číselná hodnota udávající plochu průřezu kolmého ke střednici v m2 | 1 |  | Povinný | Ano
SKR.NOS.041 | stavebne konstrukcni cast | nosné konstrukce | tram, pruvlak - ocel | IfcBeam |  | Vlastnost | tram,_pruvlak_obecne | tloustka_(tram,_pruvlak) | IfcPositiveLengthMeasure | Jednoduchá hodnota |  | mm |  |  | číselná hodnota udávající tloušťku v mm | 100 |  | Povinný | Ano
SKR.NOS.041 | stavebne konstrukcni cast | nosné konstrukce | tram, pruvlak - ocel | IfcBeam |  | Vlastnost | tram,_pruvlak_obecne | typ_prurezu | Textová hodnota (výčet: CZ_CrossSectionType) | Jednoduchá hodnota |  |  |  |  | výběr z předdefinovaných možností {obdélník; kruh; ovál; půlovál; ocelový profil; obecný} | kruh |  | Povinný | Ano
SKR.NOS.041 | stavebne konstrukcni cast | nosné konstrukce | tram, pruvlak - ocel | IfcBeam |  | Vlastnost | tram,_pruvlak_obecne | vyska_(tram,_pruvlak) | IfcPositiveLengthMeasure | Jednoduchá hodnota |  | mm |  |  | číselná hodnota udávající výšku v mm | 100 |  | Povinný | Ano
SKR.NOS.041 | stavebne konstrukcni cast | nosné konstrukce | tram, pruvlak - ocel | IfcBeam |  | Vlastnost | tram,_pruvlak_ocel | hmotnost | IfcMassMeasure | Jednoduchá hodnota |  | kg |  |  | číselná hodnota udávající hmotnost v kg | 500 |  | Povinný | Ano
SKR.NOS.041 | stavebne konstrukcni cast | nosné konstrukce | tram, pruvlak - ocel | IfcBeam |  | Vlastnost | tram,_pruvlak_ocel | ochranna_povrchova_uprava | Textová hodnota (výčet: CZ_ProtectiveFinishing) | Jednoduchá hodnota |  |  |  |  | výběr z předdefinovaných možností {N/A; nátěr; zinek; jiná} | nátěr |  | Povinný | Ano
SKR.NOS.041 | stavebne konstrukcni cast | nosné konstrukce | tram, pruvlak - ocel | IfcBeam |  | Vlastnost | tram,_pruvlak_ocel | oznaceni_profilu | IfcLabel | Jednoduchá hodnota |  |  |  |  | označení ocelového profilu | IPE 200 |  | Povinný | Ano
SKR.NOS.041 | stavebne konstrukcni cast | nosné konstrukce | tram, pruvlak - ocel | IfcBeam |  | Vlastnost | tram,_pruvlak_ocel | trida_oceli | IfcLabel | Jednoduchá hodnota |  |  |  |  | třída oceli | S235 JR |  | Povinný | Ano
SKR.NOS.041 | stavebne konstrukcni cast | nosné konstrukce | tram, pruvlak - ocel | IfcBeam |  | Vlastnost | tram,_pruvlak_ocel | typ_profilu | Textová hodnota (výčet: CZ_SteelProfileType) | Jednoduchá hodnota |  |  |  |  | výběr z předdefinovaných možností {válcovaný; svařovaný; ohýbaný; jiný} | válcovaný |  | Povinný | Ano
SKR.NOS.041 | stavebne konstrukcni cast | nosné konstrukce | tram, pruvlak - ocel | IfcBeam |  | Vlastnost | CCI_pro_prvky | CCI_3_Funkcni_systemy_kod | IfcLabel | Jednoduchá hodnota |  |  |  |  | základní specifikace klasifikace funkčního systému - kód |  |  | Povinný | Ano
SKR.NOS.041 | stavebne konstrukcni cast | nosné konstrukce | tram, pruvlak - ocel | IfcBeam |  | Vlastnost | CCI_pro_prvky | CCI_4_Technicke_systemy_kod | IfcLabel | Jednoduchá hodnota |  |  |  |  | základní specifikace klasifikace technického systému - kód |  |  | Povinný | Ano
SKR.NOS.041 | stavebne konstrukcni cast | nosné konstrukce | tram, pruvlak - ocel | IfcBeam |  | Vlastnost | CCI_pro_prvky | CCI_5_Komponenty_kod | IfcLabel | Jednoduchá hodnota |  |  |  |  | základní specifikace klasifikace komponenty - kód |  |  | Povinný | Ano
SKR.NOS.041 | stavebne konstrukcni cast | nosné konstrukce | tram, pruvlak - ocel | IfcBeam |  | Vlastnost | obecne_vlastnosti | nazev_modelovaneho_prvku | IfcLabel | Jednoduchá hodnota |  |  |  |  | název typu modelovaného prvku; projektové označení, které volí zhotovitel | OV01 revizní dvířka 600/600, ZV01 zábradlí teras 1100, SN01 stěna mezibytová PTH 250…, PD01 podlaha 130 kanceláře |  | Povinný | Ano
SKR.NOS.041 | stavebne konstrukcni cast | nosné konstrukce | tram, pruvlak - ocel | IfcBeam |  | Vlastnost | obecne_vlastnosti | oznaceni_modelovaneho_prvku | IfcLabel | Jednoduchá hodnota |  |  |  |  | projektové označení pro identifikaci v projektu (volí projektant/zhotovitel dílčího DiMS), podle BEP | S01, PD01.01, OV01, ZV01.02 |  | Povinný | Ano
SKR.NOS.041 | stavebne konstrukcni cast | nosné konstrukce | tram, pruvlak - ocel | IfcBeam |  | Vlastnost | obecne_vlastnosti | popis_modelovaneho_prvku | IfcLabel | Jednoduchá hodnota |  |  |  |  | obecný popis modelovaného prvku (v ČJ), upřesňující jeho funkci (účel) apod. | revizní dvířka v podhledu, zábradlí terasy, stěna mezibytová, podlaha v kanceláři apod. |  | Povinný | Ano
SKR.NOS.041 | stavebne konstrukcni cast | nosné konstrukce | tram, pruvlak - ocel | IfcBeam |  | Klasifikace |  |  |  |  | SKR.NOS.041 |  |  |  |  | [Identifikace: SKR.NOS.041] |  | Povinný | Ano
SKR.NOS.042 | stavebne konstrukcni cast | nosné konstrukce | tram, pruvlak - smiseny | IfcBeam |  | Vlastnost | tram,_pruvlak_obecne | delka_(tram,_pruvlak) | IfcLengthMeasure | Jednoduchá hodnota |  | mm |  |  | číselná hodnota udávající délku v mm | 4500 |  | Povinný | Ano
SKR.NOS.042 | stavebne konstrukcni cast | nosné konstrukce | tram, pruvlak - smiseny | IfcBeam |  | Vlastnost | tram,_pruvlak_obecne | objem_(tram,_pruvlak) | IfcVolumeMeasure | Jednoduchá hodnota |  | m³ |  |  | číselná hodnota udávající čistý objem konstrukce v m3 | 1 |  | Povinný | Ano
SKR.NOS.042 | stavebne konstrukcni cast | nosné konstrukce | tram, pruvlak - smiseny | IfcBeam |  | Vlastnost | tram,_pruvlak_obecne | plocha_prurezu | IfcAreaMeasure | Jednoduchá hodnota |  | m² |  |  | číselná hodnota udávající plochu průřezu kolmého ke střednici v m2 | 1 |  | Povinný | Ano
SKR.NOS.042 | stavebne konstrukcni cast | nosné konstrukce | tram, pruvlak - smiseny | IfcBeam |  | Vlastnost | tram,_pruvlak_obecne | tloustka_(tram,_pruvlak) | IfcPositiveLengthMeasure | Jednoduchá hodnota |  | mm |  |  | číselná hodnota udávající tloušťku v mm | 100 |  | Povinný | Ano
SKR.NOS.042 | stavebne konstrukcni cast | nosné konstrukce | tram, pruvlak - smiseny | IfcBeam |  | Vlastnost | tram,_pruvlak_obecne | typ_prurezu | Textová hodnota (výčet: CZ_CrossSectionType) | Jednoduchá hodnota |  |  |  |  | výběr z předdefinovaných možností {obdélník; kruh; ovál; půlovál; ocelový profil; obecný} | kruh |  | Povinný | Ano
SKR.NOS.042 | stavebne konstrukcni cast | nosné konstrukce | tram, pruvlak - smiseny | IfcBeam |  | Vlastnost | tram,_pruvlak_obecne | vyska_(tram,_pruvlak) | IfcPositiveLengthMeasure | Jednoduchá hodnota |  | mm |  |  | číselná hodnota udávající výšku v mm | 100 |  | Povinný | Ano
SKR.NOS.042 | stavebne konstrukcni cast | nosné konstrukce | tram, pruvlak - smiseny | IfcBeam |  | Vlastnost | tram,_pruvlak_smiseny | popis_materialu_1 | IfcLabel | Jednoduchá hodnota |  |  |  |  | upřesňující popis materiálu 1 |  |  | Povinný | Ano
SKR.NOS.042 | stavebne konstrukcni cast | nosné konstrukce | tram, pruvlak - smiseny | IfcBeam |  | Vlastnost | tram,_pruvlak_smiseny | popis_materialu_2 | IfcLabel | Jednoduchá hodnota |  |  |  |  | upřesňující popis materiálu 2 |  |  | Povinný | Ano
SKR.NOS.042 | stavebne konstrukcni cast | nosné konstrukce | tram, pruvlak - smiseny | IfcBeam |  | Vlastnost | tram,_pruvlak_smiseny | trida_materialu_1 | IfcLabel | Jednoduchá hodnota |  |  |  |  | třída materiálu 1 |  |  | Povinný | Ano
SKR.NOS.042 | stavebne konstrukcni cast | nosné konstrukce | tram, pruvlak - smiseny | IfcBeam |  | Vlastnost | tram,_pruvlak_smiseny | trida_materialu_2 | IfcLabel | Jednoduchá hodnota |  |  |  |  | třída materiálu 2 |  |  | Povinný | Ano
SKR.NOS.042 | stavebne konstrukcni cast | nosné konstrukce | tram, pruvlak - smiseny | IfcBeam |  | Vlastnost | CCI_pro_prvky | CCI_3_Funkcni_systemy_kod | IfcLabel | Jednoduchá hodnota |  |  |  |  | základní specifikace klasifikace funkčního systému - kód |  |  | Povinný | Ano
SKR.NOS.042 | stavebne konstrukcni cast | nosné konstrukce | tram, pruvlak - smiseny | IfcBeam |  | Vlastnost | CCI_pro_prvky | CCI_4_Technicke_systemy_kod | IfcLabel | Jednoduchá hodnota |  |  |  |  | základní specifikace klasifikace technického systému - kód |  |  | Povinný | Ano
SKR.NOS.042 | stavebne konstrukcni cast | nosné konstrukce | tram, pruvlak - smiseny | IfcBeam |  | Vlastnost | CCI_pro_prvky | CCI_5_Komponenty_kod | IfcLabel | Jednoduchá hodnota |  |  |  |  | základní specifikace klasifikace komponenty - kód |  |  | Povinný | Ano
SKR.NOS.042 | stavebne konstrukcni cast | nosné konstrukce | tram, pruvlak - smiseny | IfcBeam |  | Vlastnost | obecne_vlastnosti | nazev_modelovaneho_prvku | IfcLabel | Jednoduchá hodnota |  |  |  |  | název typu modelovaného prvku; projektové označení, které volí zhotovitel | OV01 revizní dvířka 600/600, ZV01 zábradlí teras 1100, SN01 stěna mezibytová PTH 250…, PD01 podlaha 130 kanceláře |  | Povinný | Ano
SKR.NOS.042 | stavebne konstrukcni cast | nosné konstrukce | tram, pruvlak - smiseny | IfcBeam |  | Vlastnost | obecne_vlastnosti | oznaceni_modelovaneho_prvku | IfcLabel | Jednoduchá hodnota |  |  |  |  | projektové označení pro identifikaci v projektu (volí projektant/zhotovitel dílčího DiMS), podle BEP | S01, PD01.01, OV01, ZV01.02 |  | Povinný | Ano
SKR.NOS.042 | stavebne konstrukcni cast | nosné konstrukce | tram, pruvlak - smiseny | IfcBeam |  | Vlastnost | obecne_vlastnosti | popis_modelovaneho_prvku | IfcLabel | Jednoduchá hodnota |  |  |  |  | obecný popis modelovaného prvku (v ČJ), upřesňující jeho funkci (účel) apod. | revizní dvířka v podhledu, zábradlí terasy, stěna mezibytová, podlaha v kanceláři apod. |  | Povinný | Ano
SKR.NOS.042 | stavebne konstrukcni cast | nosné konstrukce | tram, pruvlak - smiseny | IfcBeam |  | Klasifikace |  |  |  |  | SKR.NOS.042 |  |  |  |  | [Identifikace: SKR.NOS.042] |  | Povinný | Ano
SKR.NOS.043 | stavebne konstrukcni cast | nosné konstrukce | tram, pruvlak - zelezobeton | IfcBeam |  | Vlastnost | tram,_pruvlak_obecne | delka_(tram,_pruvlak) | IfcLengthMeasure | Jednoduchá hodnota |  | mm |  |  | číselná hodnota udávající délku v mm | 4500 |  | Povinný | Ano
SKR.NOS.043 | stavebne konstrukcni cast | nosné konstrukce | tram, pruvlak - zelezobeton | IfcBeam |  | Vlastnost | tram,_pruvlak_obecne | objem_(tram,_pruvlak) | IfcVolumeMeasure | Jednoduchá hodnota |  | m³ |  |  | číselná hodnota udávající čistý objem konstrukce v m3 | 1 |  | Povinný | Ano
SKR.NOS.043 | stavebne konstrukcni cast | nosné konstrukce | tram, pruvlak - zelezobeton | IfcBeam |  | Vlastnost | tram,_pruvlak_obecne | plocha_prurezu | IfcAreaMeasure | Jednoduchá hodnota |  | m² |  |  | číselná hodnota udávající plochu průřezu kolmého ke střednici v m2 | 1 |  | Povinný | Ano
SKR.NOS.043 | stavebne konstrukcni cast | nosné konstrukce | tram, pruvlak - zelezobeton | IfcBeam |  | Vlastnost | tram,_pruvlak_obecne | tloustka_(tram,_pruvlak) | IfcPositiveLengthMeasure | Jednoduchá hodnota |  | mm |  |  | číselná hodnota udávající tloušťku v mm | 100 |  | Povinný | Ano
SKR.NOS.043 | stavebne konstrukcni cast | nosné konstrukce | tram, pruvlak - zelezobeton | IfcBeam |  | Vlastnost | tram,_pruvlak_obecne | typ_prurezu | Textová hodnota (výčet: CZ_CrossSectionType) | Jednoduchá hodnota |  |  |  |  | výběr z předdefinovaných možností {obdélník; kruh; ovál; půlovál; ocelový profil; obecný} | kruh |  | Povinný | Ano
SKR.NOS.043 | stavebne konstrukcni cast | nosné konstrukce | tram, pruvlak - zelezobeton | IfcBeam |  | Vlastnost | tram,_pruvlak_obecne | vyska_(tram,_pruvlak) | IfcPositiveLengthMeasure | Jednoduchá hodnota |  | mm |  |  | číselná hodnota udávající výšku v mm | 100 |  | Povinný | Ano
SKR.NOS.043 | stavebne konstrukcni cast | nosné konstrukce | tram, pruvlak - zelezobeton | IfcBeam |  | Vlastnost | tram,_pruvlak_zelezobeton | pohledovost | IfcBoolean | Jednoduchá hodnota |  |  |  |  | specifikace, zda se jedná o pohledový beton | ne |  | Povinný | Ano
SKR.NOS.043 | stavebne konstrukcni cast | nosné konstrukce | tram, pruvlak - zelezobeton | IfcBeam |  | Vlastnost | tram,_pruvlak_zelezobeton | povrchova_uprava_pohledovost | IfcLabel | Jednoduchá hodnota |  |  |  |  | popis povrchové úpravy a upřesnění pohledovosti | pohledovost z vnitřní strany |  | Povinný | Ano
SKR.NOS.043 | stavebne konstrukcni cast | nosné konstrukce | tram, pruvlak - zelezobeton | IfcBeam |  | Vlastnost | tram,_pruvlak_zelezobeton | predpeti | Textová hodnota (výčet: CZ_PrestressingMethod) | Jednoduchá hodnota |  |  |  |  | výběr z předdefinovaných možností {N/A, předem, dodatečně} |  |  | Povinný | Ano
SKR.NOS.043 | stavebne konstrukcni cast | nosné konstrukce | tram, pruvlak - zelezobeton | IfcBeam |  | Vlastnost | tram,_pruvlak_zelezobeton | specifikace_betonu | IfcLabel | Jednoduchá hodnota |  |  |  |  | specifikace betonu | C20/25-XC1(CZ,F.1)-Cl 0,4-Dmax 22-S4 |  | Povinný | Ano
SKR.NOS.043 | stavebne konstrukcni cast | nosné konstrukce | tram, pruvlak - zelezobeton | IfcBeam |  | Vlastnost | tram,_pruvlak_zelezobeton | technologie | Textová hodnota (výčet: CZ_ConstructionMethod) | Jednoduchá hodnota |  |  |  |  | výběr z předdefinovaných možností {monolit; prefabrikát} | monolit |  | Povinný | Ano
SKR.NOS.043 | stavebne konstrukcni cast | nosné konstrukce | tram, pruvlak - zelezobeton | IfcBeam |  | Vlastnost | tram,_pruvlak_zelezobeton | vyztuzenost_prvku | IfcMassDensityMeasure | Jednoduchá hodnota |  | kg m³⁻¹ |  |  | číselná hodnota, která popisuje orientační množství výztuže v kg/m3 betonu | 110 |  | Povinný | Ano
SKR.NOS.043 | stavebne konstrukcni cast | nosné konstrukce | tram, pruvlak - zelezobeton | IfcBeam |  | Vlastnost | CCI_pro_prvky | CCI_3_Funkcni_systemy_kod | IfcLabel | Jednoduchá hodnota |  |  |  |  | základní specifikace klasifikace funkčního systému - kód |  |  | Povinný | Ano
SKR.NOS.043 | stavebne konstrukcni cast | nosné konstrukce | tram, pruvlak - zelezobeton | IfcBeam |  | Vlastnost | CCI_pro_prvky | CCI_4_Technicke_systemy_kod | IfcLabel | Jednoduchá hodnota |  |  |  |  | základní specifikace klasifikace technického systému - kód |  |  | Povinný | Ano
SKR.NOS.043 | stavebne konstrukcni cast | nosné konstrukce | tram, pruvlak - zelezobeton | IfcBeam |  | Vlastnost | CCI_pro_prvky | CCI_5_Komponenty_kod | IfcLabel | Jednoduchá hodnota |  |  |  |  | základní specifikace klasifikace komponenty - kód |  |  | Povinný | Ano
SKR.NOS.043 | stavebne konstrukcni cast | nosné konstrukce | tram, pruvlak - zelezobeton | IfcBeam |  | Vlastnost | obecne_vlastnosti | nazev_modelovaneho_prvku | IfcLabel | Jednoduchá hodnota |  |  |  |  | název typu modelovaného prvku; projektové označení, které volí zhotovitel | OV01 revizní dvířka 600/600, ZV01 zábradlí teras 1100, SN01 stěna mezibytová PTH 250…, PD01 podlaha 130 kanceláře |  | Povinný | Ano
SKR.NOS.043 | stavebne konstrukcni cast | nosné konstrukce | tram, pruvlak - zelezobeton | IfcBeam |  | Vlastnost | obecne_vlastnosti | oznaceni_modelovaneho_prvku | IfcLabel | Jednoduchá hodnota |  |  |  |  | projektové označení pro identifikaci v projektu (volí projektant/zhotovitel dílčího DiMS), podle BEP | S01, PD01.01, OV01, ZV01.02 |  | Povinný | Ano
SKR.NOS.043 | stavebne konstrukcni cast | nosné konstrukce | tram, pruvlak - zelezobeton | IfcBeam |  | Vlastnost | obecne_vlastnosti | popis_modelovaneho_prvku | IfcLabel | Jednoduchá hodnota |  |  |  |  | obecný popis modelovaného prvku (v ČJ), upřesňující jeho funkci (účel) apod. | revizní dvířka v podhledu, zábradlí terasy, stěna mezibytová, podlaha v kanceláři apod. |  | Povinný | Ano
SKR.NOS.043 | stavebne konstrukcni cast | nosné konstrukce | tram, pruvlak - zelezobeton | IfcBeam |  | Klasifikace |  |  |  |  | SKR.NOS.043 |  |  |  |  | [Identifikace: SKR.NOS.043] |  | Povinný | Ano
SKR.ZAK.001 | stavebne konstrukcni cast | zakladove konstrukce | pilota, mikropilota - beton | IfcPile |  | Vlastnost | CCI_pro_prvky | CCI_3_Funkcni_systemy_kod | IfcLabel | Jednoduchá hodnota |  |  |  |  | základní specifikace klasifikace funkčního systému - kód |  |  | Povinný | Ano
SKR.ZAK.001 | stavebne konstrukcni cast | zakladove konstrukce | pilota, mikropilota - beton | IfcPile |  | Vlastnost | CCI_pro_prvky | CCI_4_Technicke_systemy_kod | IfcLabel | Jednoduchá hodnota |  |  |  |  | základní specifikace klasifikace technického systému - kód |  |  | Povinný | Ano
SKR.ZAK.001 | stavebne konstrukcni cast | zakladove konstrukce | pilota, mikropilota - beton | IfcPile |  | Vlastnost | CCI_pro_prvky | CCI_5_Komponenty_kod | IfcLabel | Jednoduchá hodnota |  |  |  |  | základní specifikace klasifikace komponenty - kód |  |  | Povinný | Ano
SKR.ZAK.001 | stavebne konstrukcni cast | zakladove konstrukce | pilota, mikropilota - beton | IfcPile |  | Vlastnost | obecne_vlastnosti | nazev_modelovaneho_prvku | IfcLabel | Jednoduchá hodnota |  |  |  |  | název typu modelovaného prvku; projektové označení, které volí zhotovitel | OV01 revizní dvířka 600/600, ZV01 zábradlí teras 1100, SN01 stěna mezibytová PTH 250…, PD01 podlaha 130 kanceláře |  | Povinný | Ano
SKR.ZAK.001 | stavebne konstrukcni cast | zakladove konstrukce | pilota, mikropilota - beton | IfcPile |  | Vlastnost | obecne_vlastnosti | oznaceni_modelovaneho_prvku | IfcLabel | Jednoduchá hodnota |  |  |  |  | projektové označení pro identifikaci v projektu (volí projektant/zhotovitel dílčího DiMS), podle BEP | S01, PD01.01, OV01, ZV01.02 |  | Povinný | Ano
SKR.ZAK.001 | stavebne konstrukcni cast | zakladove konstrukce | pilota, mikropilota - beton | IfcPile |  | Vlastnost | obecne_vlastnosti | popis_modelovaneho_prvku | IfcLabel | Jednoduchá hodnota |  |  |  |  | obecný popis modelovaného prvku (v ČJ), upřesňující jeho funkci (účel) apod. | revizní dvířka v podhledu, zábradlí terasy, stěna mezibytová, podlaha v kanceláři apod. |  | Povinný | Ano
SKR.ZAK.001 | stavebne konstrukcni cast | zakladove konstrukce | pilota, mikropilota - beton | IfcPile |  | Vlastnost | pilota,_mikropilota_beton | specifikace_betonu | IfcLabel | Jednoduchá hodnota |  |  |  |  | specifikace betonu | C20/25-XC1(CZ,F.1)-Cl 0,4-Dmax 22-S4 |  | Povinný | Ano
SKR.ZAK.001 | stavebne konstrukcni cast | zakladove konstrukce | pilota, mikropilota - beton | IfcPile |  | Vlastnost | pilota,_mikropilota_beton | technologie | Textová hodnota (výčet: CZ_ConstructionMethod) | Jednoduchá hodnota |  |  |  |  | výběr z předdefinovaných možností {monolit; prefabrikát} | monolit |  | Povinný | Ano
SKR.ZAK.001 | stavebne konstrukcni cast | zakladove konstrukce | pilota, mikropilota - beton | IfcPile |  | Vlastnost | pilota,_mikropilota_beton | technologie_provadeni_(pilota,_mikropilota) | Textová hodnota (výčet: CZ_ConstructionTechnology) | Jednoduchá hodnota |  |  |  |  | informace o technologii provádění; výběr z předdefinovaných možností {vrtaná; vrtaná pažená, beraněná; CFA; mikropilota; zemní kotva; ostatní} | vrtaná |  | Povinný | Ano
SKR.ZAK.001 | stavebne konstrukcni cast | zakladove konstrukce | pilota, mikropilota - beton | IfcPile |  | Vlastnost | pilota,_mikropilota_obecne | delka_(pilota) | IfcLengthMeasure | Jednoduchá hodnota |  | mm |  |  | číselná hodnota udávající osovou délku v mm (vzdálenost mezi těžišti horní a dolní podstavy prvku) | 5000 |  | Povinný | Ano
SKR.ZAK.001 | stavebne konstrukcni cast | zakladove konstrukce | pilota, mikropilota - beton | IfcPile |  | Vlastnost | pilota,_mikropilota_obecne | objem_(pilota,_mikropilota) | IfcVolumeMeasure | Jednoduchá hodnota |  | m³ |  |  | číselná hodnota udávající čistý objem konstrukce v m3 | 1,414 |  | Povinný | Ano
SKR.ZAK.001 | stavebne konstrukcni cast | zakladove konstrukce | pilota, mikropilota - beton | IfcPile |  | Vlastnost | pilota,_mikropilota_obecne | plocha_prurezu | IfcAreaMeasure | Jednoduchá hodnota |  | m² |  |  | číselná hodnota udávající plochu průřezu kolmého ke střednici v m2 | 1 |  | Povinný | Ano
SKR.ZAK.001 | stavebne konstrukcni cast | zakladove konstrukce | pilota, mikropilota - beton | IfcPile |  | Vlastnost | pilota,_mikropilota_obecne | prumer_(pilota,_mikropilota) | IfcPositiveLengthMeasure | Jednoduchá hodnota |  | mm |  |  | číselná hodnota udávající průměr kruhového stavebního prvku v mm | 600 |  | Povinný | Ano
SKR.ZAK.001 | stavebne konstrukcni cast | zakladove konstrukce | pilota, mikropilota - beton | IfcPile |  | Klasifikace |  |  |  |  | SKR.ZAK.001 |  |  |  |  | [Identifikace: SKR.ZAK.001] |  | Povinný | Ano
SKR.ZAK.002 | stavebne konstrukcni cast | zakladove konstrukce | pilota, mikropilota - drevo | IfcPile |  | Vlastnost | CCI_pro_prvky | CCI_3_Funkcni_systemy_kod | IfcLabel | Jednoduchá hodnota |  |  |  |  | základní specifikace klasifikace funkčního systému - kód |  |  | Povinný | Ano
SKR.ZAK.002 | stavebne konstrukcni cast | zakladove konstrukce | pilota, mikropilota - drevo | IfcPile |  | Vlastnost | CCI_pro_prvky | CCI_4_Technicke_systemy_kod | IfcLabel | Jednoduchá hodnota |  |  |  |  | základní specifikace klasifikace technického systému - kód |  |  | Povinný | Ano
SKR.ZAK.002 | stavebne konstrukcni cast | zakladove konstrukce | pilota, mikropilota - drevo | IfcPile |  | Vlastnost | CCI_pro_prvky | CCI_5_Komponenty_kod | IfcLabel | Jednoduchá hodnota |  |  |  |  | základní specifikace klasifikace komponenty - kód |  |  | Povinný | Ano
SKR.ZAK.002 | stavebne konstrukcni cast | zakladove konstrukce | pilota, mikropilota - drevo | IfcPile |  | Vlastnost | obecne_vlastnosti | nazev_modelovaneho_prvku | IfcLabel | Jednoduchá hodnota |  |  |  |  | název typu modelovaného prvku; projektové označení, které volí zhotovitel | OV01 revizní dvířka 600/600, ZV01 zábradlí teras 1100, SN01 stěna mezibytová PTH 250…, PD01 podlaha 130 kanceláře |  | Povinný | Ano
SKR.ZAK.002 | stavebne konstrukcni cast | zakladove konstrukce | pilota, mikropilota - drevo | IfcPile |  | Vlastnost | obecne_vlastnosti | oznaceni_modelovaneho_prvku | IfcLabel | Jednoduchá hodnota |  |  |  |  | projektové označení pro identifikaci v projektu (volí projektant/zhotovitel dílčího DiMS), podle BEP | S01, PD01.01, OV01, ZV01.02 |  | Povinný | Ano
SKR.ZAK.002 | stavebne konstrukcni cast | zakladove konstrukce | pilota, mikropilota - drevo | IfcPile |  | Vlastnost | obecne_vlastnosti | popis_modelovaneho_prvku | IfcLabel | Jednoduchá hodnota |  |  |  |  | obecný popis modelovaného prvku (v ČJ), upřesňující jeho funkci (účel) apod. | revizní dvířka v podhledu, zábradlí terasy, stěna mezibytová, podlaha v kanceláři apod. |  | Povinný | Ano
SKR.ZAK.002 | stavebne konstrukcni cast | zakladove konstrukce | pilota, mikropilota - drevo | IfcPile |  | Vlastnost | pilota,_mikropilota_obecne | delka_(pilota) | IfcLengthMeasure | Jednoduchá hodnota |  | mm |  |  | číselná hodnota udávající osovou délku v mm (vzdálenost mezi těžišti horní a dolní podstavy prvku) | 5000 |  | Povinný | Ano
SKR.ZAK.002 | stavebne konstrukcni cast | zakladove konstrukce | pilota, mikropilota - drevo | IfcPile |  | Vlastnost | pilota,_mikropilota_obecne | objem_(pilota,_mikropilota) | IfcVolumeMeasure | Jednoduchá hodnota |  | m³ |  |  | číselná hodnota udávající čistý objem konstrukce v m3 | 1,414 |  | Povinný | Ano
SKR.ZAK.002 | stavebne konstrukcni cast | zakladove konstrukce | pilota, mikropilota - drevo | IfcPile |  | Vlastnost | pilota,_mikropilota_obecne | plocha_prurezu | IfcAreaMeasure | Jednoduchá hodnota |  | m² |  |  | číselná hodnota udávající plochu průřezu kolmého ke střednici v m2 | 1 |  | Povinný | Ano
SKR.ZAK.002 | stavebne konstrukcni cast | zakladove konstrukce | pilota, mikropilota - drevo | IfcPile |  | Vlastnost | pilota,_mikropilota_obecne | prumer_(pilota,_mikropilota) | IfcPositiveLengthMeasure | Jednoduchá hodnota |  | mm |  |  | číselná hodnota udávající průměr kruhového stavebního prvku v mm | 600 |  | Povinný | Ano
SKR.ZAK.002 | stavebne konstrukcni cast | zakladove konstrukce | pilota, mikropilota - drevo | IfcPile |  | Vlastnost | pilota,_mikropilota_drevo | ochranna_povrchova_uprava | Textová hodnota (výčet: CZ_ProtectiveFinishing) | Jednoduchá hodnota |  |  |  |  | výběr z předdefinovaných možností {N/A; nátěr; zinek; jiná} | nátěr |  | Povinný | Ano
SKR.ZAK.002 | stavebne konstrukcni cast | zakladove konstrukce | pilota, mikropilota - drevo | IfcPile |  | Vlastnost | pilota,_mikropilota_drevo | technologie_provadeni_(pilota,_mikropilota) | Textová hodnota (výčet: CZ_ConstructionTechnology) | Jednoduchá hodnota |  |  |  |  | informace o technologii provádění; výběr z předdefinovaných možností {vrtaná; vrtaná pažená, beraněná; CFA; mikropilota; zemní kotva; ostatní} | vrtaná |  | Povinný | Ano
SKR.ZAK.002 | stavebne konstrukcni cast | zakladove konstrukce | pilota, mikropilota - drevo | IfcPile |  | Vlastnost | pilota,_mikropilota_drevo | trida_dreva | IfcLabel | Jednoduchá hodnota |  |  |  |  | třída dřeva | C24 |  | Povinný | Ano
SKR.ZAK.002 | stavebne konstrukcni cast | zakladove konstrukce | pilota, mikropilota - drevo | IfcPile |  | Klasifikace |  |  |  |  | SKR.ZAK.002 |  |  |  |  | [Identifikace: SKR.ZAK.002] |  | Povinný | Ano
SKR.ZAK.003 | stavebne konstrukcni cast | zakladove konstrukce | pilota, mikropilota - ocel | IfcPile |  | Vlastnost | CCI_pro_prvky | CCI_3_Funkcni_systemy_kod | IfcLabel | Jednoduchá hodnota |  |  |  |  | základní specifikace klasifikace funkčního systému - kód |  |  | Povinný | Ano
SKR.ZAK.003 | stavebne konstrukcni cast | zakladove konstrukce | pilota, mikropilota - ocel | IfcPile |  | Vlastnost | CCI_pro_prvky | CCI_4_Technicke_systemy_kod | IfcLabel | Jednoduchá hodnota |  |  |  |  | základní specifikace klasifikace technického systému - kód |  |  | Povinný | Ano
SKR.ZAK.003 | stavebne konstrukcni cast | zakladove konstrukce | pilota, mikropilota - ocel | IfcPile |  | Vlastnost | CCI_pro_prvky | CCI_5_Komponenty_kod | IfcLabel | Jednoduchá hodnota |  |  |  |  | základní specifikace klasifikace komponenty - kód |  |  | Povinný | Ano
SKR.ZAK.003 | stavebne konstrukcni cast | zakladove konstrukce | pilota, mikropilota - ocel | IfcPile |  | Vlastnost | obecne_vlastnosti | nazev_modelovaneho_prvku | IfcLabel | Jednoduchá hodnota |  |  |  |  | název typu modelovaného prvku; projektové označení, které volí zhotovitel | OV01 revizní dvířka 600/600, ZV01 zábradlí teras 1100, SN01 stěna mezibytová PTH 250…, PD01 podlaha 130 kanceláře |  | Povinný | Ano
SKR.ZAK.003 | stavebne konstrukcni cast | zakladove konstrukce | pilota, mikropilota - ocel | IfcPile |  | Vlastnost | obecne_vlastnosti | oznaceni_modelovaneho_prvku | IfcLabel | Jednoduchá hodnota |  |  |  |  | projektové označení pro identifikaci v projektu (volí projektant/zhotovitel dílčího DiMS), podle BEP | S01, PD01.01, OV01, ZV01.02 |  | Povinný | Ano
SKR.ZAK.003 | stavebne konstrukcni cast | zakladove konstrukce | pilota, mikropilota - ocel | IfcPile |  | Vlastnost | obecne_vlastnosti | popis_modelovaneho_prvku | IfcLabel | Jednoduchá hodnota |  |  |  |  | obecný popis modelovaného prvku (v ČJ), upřesňující jeho funkci (účel) apod. | revizní dvířka v podhledu, zábradlí terasy, stěna mezibytová, podlaha v kanceláři apod. |  | Povinný | Ano
SKR.ZAK.003 | stavebne konstrukcni cast | zakladove konstrukce | pilota, mikropilota - ocel | IfcPile |  | Vlastnost | pilota,_mikropilota_obecne | delka_(pilota) | IfcLengthMeasure | Jednoduchá hodnota |  | mm |  |  | číselná hodnota udávající osovou délku v mm (vzdálenost mezi těžišti horní a dolní podstavy prvku) | 5000 |  | Povinný | Ano
SKR.ZAK.003 | stavebne konstrukcni cast | zakladove konstrukce | pilota, mikropilota - ocel | IfcPile |  | Vlastnost | pilota,_mikropilota_obecne | objem_(pilota,_mikropilota) | IfcVolumeMeasure | Jednoduchá hodnota |  | m³ |  |  | číselná hodnota udávající čistý objem konstrukce v m3 | 1,414 |  | Povinný | Ano
SKR.ZAK.003 | stavebne konstrukcni cast | zakladove konstrukce | pilota, mikropilota - ocel | IfcPile |  | Vlastnost | pilota,_mikropilota_obecne | plocha_prurezu | IfcAreaMeasure | Jednoduchá hodnota |  | m² |  |  | číselná hodnota udávající plochu průřezu kolmého ke střednici v m2 | 1 |  | Povinný | Ano
SKR.ZAK.003 | stavebne konstrukcni cast | zakladove konstrukce | pilota, mikropilota - ocel | IfcPile |  | Vlastnost | pilota,_mikropilota_obecne | prumer_(pilota,_mikropilota) | IfcPositiveLengthMeasure | Jednoduchá hodnota |  | mm |  |  | číselná hodnota udávající průměr kruhového stavebního prvku v mm | 600 |  | Povinný | Ano
SKR.ZAK.003 | stavebne konstrukcni cast | zakladove konstrukce | pilota, mikropilota - ocel | IfcPile |  | Vlastnost | pilota,_mikropilota_ocel | hmotnost | IfcMassMeasure | Jednoduchá hodnota |  | kg |  |  | číselná hodnota udávající hmotnost v kg | 500 |  | Povinný | Ano
SKR.ZAK.003 | stavebne konstrukcni cast | zakladove konstrukce | pilota, mikropilota - ocel | IfcPile |  | Vlastnost | pilota,_mikropilota_ocel | oznaceni_profilu | IfcLabel | Jednoduchá hodnota |  |  |  |  | označení ocelového profilu | IPE 200 |  | Povinný | Ano
SKR.ZAK.003 | stavebne konstrukcni cast | zakladove konstrukce | pilota, mikropilota - ocel | IfcPile |  | Vlastnost | pilota,_mikropilota_ocel | technologie_provadeni_(pilota,_mikropilota) | Textová hodnota (výčet: CZ_ConstructionTechnology) | Jednoduchá hodnota |  |  |  |  | informace o technologii provádění; výběr z předdefinovaných možností {vrtaná; vrtaná pažená, beraněná; CFA; mikropilota; zemní kotva; ostatní} | vrtaná |  | Povinný | Ano
SKR.ZAK.003 | stavebne konstrukcni cast | zakladove konstrukce | pilota, mikropilota - ocel | IfcPile |  | Vlastnost | pilota,_mikropilota_ocel | trida_oceli | IfcLabel | Jednoduchá hodnota |  |  |  |  | třída oceli | S235 JR |  | Povinný | Ano
SKR.ZAK.003 | stavebne konstrukcni cast | zakladove konstrukce | pilota, mikropilota - ocel | IfcPile |  | Vlastnost | pilota,_mikropilota_ocel | typ_profilu | Textová hodnota (výčet: CZ_SteelProfileType) | Jednoduchá hodnota |  |  |  |  | výběr z předdefinovaných možností {válcovaný; svařovaný; ohýbaný; jiný} | válcovaný |  | Povinný | Ano
SKR.ZAK.003 | stavebne konstrukcni cast | zakladove konstrukce | pilota, mikropilota - ocel | IfcPile |  | Klasifikace |  |  |  |  | SKR.ZAK.003 |  |  |  |  | [Identifikace: SKR.ZAK.003] |  | Povinný | Ano
SKR.ZAK.004 | stavebne konstrukcni cast | zakladove konstrukce | pilota, mikropilota - zelezobeton | IfcPile |  | Vlastnost | CCI_pro_prvky | CCI_3_Funkcni_systemy_kod | IfcLabel | Jednoduchá hodnota |  |  |  |  | základní specifikace klasifikace funkčního systému - kód |  |  | Povinný | Ano
SKR.ZAK.004 | stavebne konstrukcni cast | zakladove konstrukce | pilota, mikropilota - zelezobeton | IfcPile |  | Vlastnost | CCI_pro_prvky | CCI_4_Technicke_systemy_kod | IfcLabel | Jednoduchá hodnota |  |  |  |  | základní specifikace klasifikace technického systému - kód |  |  | Povinný | Ano
SKR.ZAK.004 | stavebne konstrukcni cast | zakladove konstrukce | pilota, mikropilota - zelezobeton | IfcPile |  | Vlastnost | CCI_pro_prvky | CCI_5_Komponenty_kod | IfcLabel | Jednoduchá hodnota |  |  |  |  | základní specifikace klasifikace komponenty - kód |  |  | Povinný | Ano
SKR.ZAK.004 | stavebne konstrukcni cast | zakladove konstrukce | pilota, mikropilota - zelezobeton | IfcPile |  | Vlastnost | obecne_vlastnosti | nazev_modelovaneho_prvku | IfcLabel | Jednoduchá hodnota |  |  |  |  | název typu modelovaného prvku; projektové označení, které volí zhotovitel | OV01 revizní dvířka 600/600, ZV01 zábradlí teras 1100, SN01 stěna mezibytová PTH 250…, PD01 podlaha 130 kanceláře |  | Povinný | Ano
SKR.ZAK.004 | stavebne konstrukcni cast | zakladove konstrukce | pilota, mikropilota - zelezobeton | IfcPile |  | Vlastnost | obecne_vlastnosti | oznaceni_modelovaneho_prvku | IfcLabel | Jednoduchá hodnota |  |  |  |  | projektové označení pro identifikaci v projektu (volí projektant/zhotovitel dílčího DiMS), podle BEP | S01, PD01.01, OV01, ZV01.02 |  | Povinný | Ano
SKR.ZAK.004 | stavebne konstrukcni cast | zakladove konstrukce | pilota, mikropilota - zelezobeton | IfcPile |  | Vlastnost | obecne_vlastnosti | popis_modelovaneho_prvku | IfcLabel | Jednoduchá hodnota |  |  |  |  | obecný popis modelovaného prvku (v ČJ), upřesňující jeho funkci (účel) apod. | revizní dvířka v podhledu, zábradlí terasy, stěna mezibytová, podlaha v kanceláři apod. |  | Povinný | Ano
SKR.ZAK.004 | stavebne konstrukcni cast | zakladove konstrukce | pilota, mikropilota - zelezobeton | IfcPile |  | Vlastnost | pilota,_mikropilota_obecne | delka_(pilota) | IfcLengthMeasure | Jednoduchá hodnota |  | mm |  |  | číselná hodnota udávající osovou délku v mm (vzdálenost mezi těžišti horní a dolní podstavy prvku) | 5000 |  | Povinný | Ano
SKR.ZAK.004 | stavebne konstrukcni cast | zakladove konstrukce | pilota, mikropilota - zelezobeton | IfcPile |  | Vlastnost | pilota,_mikropilota_obecne | objem_(pilota,_mikropilota) | IfcVolumeMeasure | Jednoduchá hodnota |  | m³ |  |  | číselná hodnota udávající čistý objem konstrukce v m3 | 1,414 |  | Povinný | Ano
SKR.ZAK.004 | stavebne konstrukcni cast | zakladove konstrukce | pilota, mikropilota - zelezobeton | IfcPile |  | Vlastnost | pilota,_mikropilota_obecne | plocha_prurezu | IfcAreaMeasure | Jednoduchá hodnota |  | m² |  |  | číselná hodnota udávající plochu průřezu kolmého ke střednici v m2 | 1 |  | Povinný | Ano
SKR.ZAK.004 | stavebne konstrukcni cast | zakladove konstrukce | pilota, mikropilota - zelezobeton | IfcPile |  | Vlastnost | pilota,_mikropilota_obecne | prumer_(pilota,_mikropilota) | IfcPositiveLengthMeasure | Jednoduchá hodnota |  | mm |  |  | číselná hodnota udávající průměr kruhového stavebního prvku v mm | 600 |  | Povinný | Ano
SKR.ZAK.004 | stavebne konstrukcni cast | zakladove konstrukce | pilota, mikropilota - zelezobeton | IfcPile |  | Vlastnost | pilota,_mikropilota_zelezobeton | specifikace_betonu | IfcLabel | Jednoduchá hodnota |  |  |  |  | specifikace betonu | C20/25-XC1(CZ,F.1)-Cl 0,4-Dmax 22-S4 |  | Povinný | Ano
SKR.ZAK.004 | stavebne konstrukcni cast | zakladove konstrukce | pilota, mikropilota - zelezobeton | IfcPile |  | Vlastnost | pilota,_mikropilota_zelezobeton | technologie | Textová hodnota (výčet: CZ_ConstructionMethod) | Jednoduchá hodnota |  |  |  |  | výběr z předdefinovaných možností {monolit; prefabrikát} | monolit |  | Povinný | Ano
SKR.ZAK.004 | stavebne konstrukcni cast | zakladove konstrukce | pilota, mikropilota - zelezobeton | IfcPile |  | Vlastnost | pilota,_mikropilota_zelezobeton | technologie_provadeni_(pilota,_mikropilota) | Textová hodnota (výčet: CZ_ConstructionTechnology) | Jednoduchá hodnota |  |  |  |  | informace o technologii provádění; výběr z předdefinovaných možností {vrtaná; vrtaná pažená, beraněná; CFA; mikropilota; zemní kotva; ostatní} | vrtaná |  | Povinný | Ano
SKR.ZAK.004 | stavebne konstrukcni cast | zakladove konstrukce | pilota, mikropilota - zelezobeton | IfcPile |  | Vlastnost | pilota,_mikropilota_zelezobeton | vyztuzenost_prvku | IfcMassDensityMeasure | Jednoduchá hodnota |  | kg m³⁻¹ |  |  | číselná hodnota, která popisuje orientační množství výztuže v kg/m3 betonu | 110 |  | Povinný | Ano
SKR.ZAK.004 | stavebne konstrukcni cast | zakladove konstrukce | pilota, mikropilota - zelezobeton | IfcPile |  | Klasifikace |  |  |  |  | SKR.ZAK.004 |  |  |  |  | [Identifikace: SKR.ZAK.004] |  | Povinný | Ano
SKR.ZAK.005 | stavebne konstrukcni cast | zakladove konstrukce | zakladova deska - beton | IfcSlab |  | Vlastnost | CCI_pro_prvky | CCI_3_Funkcni_systemy_kod | IfcLabel | Jednoduchá hodnota |  |  |  |  | základní specifikace klasifikace funkčního systému - kód |  |  | Povinný | Ano
SKR.ZAK.005 | stavebne konstrukcni cast | zakladove konstrukce | zakladova deska - beton | IfcSlab |  | Vlastnost | CCI_pro_prvky | CCI_4_Technicke_systemy_kod | IfcLabel | Jednoduchá hodnota |  |  |  |  | základní specifikace klasifikace technického systému - kód |  |  | Povinný | Ano
SKR.ZAK.005 | stavebne konstrukcni cast | zakladove konstrukce | zakladova deska - beton | IfcSlab |  | Vlastnost | CCI_pro_prvky | CCI_5_Komponenty_kod | IfcLabel | Jednoduchá hodnota |  |  |  |  | základní specifikace klasifikace komponenty - kód |  |  | Povinný | Ano
SKR.ZAK.005 | stavebne konstrukcni cast | zakladove konstrukce | zakladova deska - beton | IfcSlab |  | Vlastnost | obecne_vlastnosti | nazev_modelovaneho_prvku | IfcLabel | Jednoduchá hodnota |  |  |  |  | název typu modelovaného prvku; projektové označení, které volí zhotovitel | OV01 revizní dvířka 600/600, ZV01 zábradlí teras 1100, SN01 stěna mezibytová PTH 250…, PD01 podlaha 130 kanceláře |  | Povinný | Ano
SKR.ZAK.005 | stavebne konstrukcni cast | zakladove konstrukce | zakladova deska - beton | IfcSlab |  | Vlastnost | obecne_vlastnosti | oznaceni_modelovaneho_prvku | IfcLabel | Jednoduchá hodnota |  |  |  |  | projektové označení pro identifikaci v projektu (volí projektant/zhotovitel dílčího DiMS), podle BEP | S01, PD01.01, OV01, ZV01.02 |  | Povinný | Ano
SKR.ZAK.005 | stavebne konstrukcni cast | zakladove konstrukce | zakladova deska - beton | IfcSlab |  | Vlastnost | obecne_vlastnosti | popis_modelovaneho_prvku | IfcLabel | Jednoduchá hodnota |  |  |  |  | obecný popis modelovaného prvku (v ČJ), upřesňující jeho funkci (účel) apod. | revizní dvířka v podhledu, zábradlí terasy, stěna mezibytová, podlaha v kanceláři apod. |  | Povinný | Ano
SKR.ZAK.005 | stavebne konstrukcni cast | zakladove konstrukce | zakladova deska - beton | IfcSlab |  | Vlastnost | zakladova_deska_beton | pohledovost | IfcBoolean | Jednoduchá hodnota |  |  |  |  | specifikace, zda se jedná o pohledový beton | ne |  | Povinný | Ano
SKR.ZAK.005 | stavebne konstrukcni cast | zakladove konstrukce | zakladova deska - beton | IfcSlab |  | Vlastnost | zakladova_deska_beton | povrchova_uprava_pohledovost | IfcLabel | Jednoduchá hodnota |  |  |  |  | popis povrchové úpravy a upřesnění pohledovosti | pohledovost z vnitřní strany |  | Povinný | Ano
SKR.ZAK.005 | stavebne konstrukcni cast | zakladove konstrukce | zakladova deska - beton | IfcSlab |  | Vlastnost | zakladova_deska_beton | specifikace_betonu | IfcLabel | Jednoduchá hodnota |  |  |  |  | specifikace betonu | C20/25-XC1(CZ,F.1)-Cl 0,4-Dmax 22-S4 |  | Povinný | Ano
SKR.ZAK.005 | stavebne konstrukcni cast | zakladove konstrukce | zakladova deska - beton | IfcSlab |  | Vlastnost | zakladova_deska_beton | technologie | Textová hodnota (výčet: CZ_ConstructionMethod) | Jednoduchá hodnota |  |  |  |  | výběr z předdefinovaných možností {monolit; prefabrikát} | monolit |  | Povinný | Ano
SKR.ZAK.005 | stavebne konstrukcni cast | zakladove konstrukce | zakladova deska - beton | IfcSlab |  | Vlastnost | zakladova_deska_obecne | objem_(zakladova_deska) | IfcVolumeMeasure | Jednoduchá hodnota |  | m³ |  |  | číselná hodnota udávající čistý objem konstrukce v m3 | 1 |  | Povinný | Ano
SKR.ZAK.005 | stavebne konstrukcni cast | zakladove konstrukce | zakladova deska - beton | IfcSlab |  | Vlastnost | zakladova_deska_obecne | obvod_(zakladova_deska) | IfcLengthMeasure | Jednoduchá hodnota |  | mm |  |  | číselná hodnota udávající půdorysný obvod konstrukce v mm | 1500 |  | Povinný | Ano
SKR.ZAK.005 | stavebne konstrukcni cast | zakladove konstrukce | zakladova deska - beton | IfcSlab |  | Vlastnost | zakladova_deska_obecne | plocha_(zakladova_deska) | IfcQuantityArea | Jednoduchá hodnota |  | m2 |  |  | číselná hodnota udávající pohledovou plochu v m2 (jedné strany stavebního prvku) | 1 |  | Povinný | Ano
SKR.ZAK.005 | stavebne konstrukcni cast | zakladove konstrukce | zakladova deska - beton | IfcSlab |  | Vlastnost | zakladova_deska_obecne | tloustka_(zakladova_deska) | IfcLengthMeasure | Jednoduchá hodnota |  | mm |  |  | číselná hodnota udávající tloušťku v mm | 300 |  | Povinný | Ano
SKR.ZAK.005 | stavebne konstrukcni cast | zakladove konstrukce | zakladova deska - beton | IfcSlab |  | Klasifikace |  |  |  |  | SKR.ZAK.005 |  |  |  |  | [Identifikace: SKR.ZAK.005] |  | Povinný | Ano
SKR.ZAK.006 | stavebne konstrukcni cast | zakladove konstrukce | zakladova deska - zelezobeton | IfcSlab |  | Vlastnost | CCI_pro_prvky | CCI_3_Funkcni_systemy_kod | IfcLabel | Jednoduchá hodnota |  |  |  |  | základní specifikace klasifikace funkčního systému - kód |  |  | Povinný | Ano
SKR.ZAK.006 | stavebne konstrukcni cast | zakladove konstrukce | zakladova deska - zelezobeton | IfcSlab |  | Vlastnost | CCI_pro_prvky | CCI_4_Technicke_systemy_kod | IfcLabel | Jednoduchá hodnota |  |  |  |  | základní specifikace klasifikace technického systému - kód |  |  | Povinný | Ano
SKR.ZAK.006 | stavebne konstrukcni cast | zakladove konstrukce | zakladova deska - zelezobeton | IfcSlab |  | Vlastnost | CCI_pro_prvky | CCI_5_Komponenty_kod | IfcLabel | Jednoduchá hodnota |  |  |  |  | základní specifikace klasifikace komponenty - kód |  |  | Povinný | Ano
SKR.ZAK.006 | stavebne konstrukcni cast | zakladove konstrukce | zakladova deska - zelezobeton | IfcSlab |  | Vlastnost | obecne_vlastnosti | nazev_modelovaneho_prvku | IfcLabel | Jednoduchá hodnota |  |  |  |  | název typu modelovaného prvku; projektové označení, které volí zhotovitel | OV01 revizní dvířka 600/600, ZV01 zábradlí teras 1100, SN01 stěna mezibytová PTH 250…, PD01 podlaha 130 kanceláře |  | Povinný | Ano
SKR.ZAK.006 | stavebne konstrukcni cast | zakladove konstrukce | zakladova deska - zelezobeton | IfcSlab |  | Vlastnost | obecne_vlastnosti | oznaceni_modelovaneho_prvku | IfcLabel | Jednoduchá hodnota |  |  |  |  | projektové označení pro identifikaci v projektu (volí projektant/zhotovitel dílčího DiMS), podle BEP | S01, PD01.01, OV01, ZV01.02 |  | Povinný | Ano
SKR.ZAK.006 | stavebne konstrukcni cast | zakladove konstrukce | zakladova deska - zelezobeton | IfcSlab |  | Vlastnost | obecne_vlastnosti | popis_modelovaneho_prvku | IfcLabel | Jednoduchá hodnota |  |  |  |  | obecný popis modelovaného prvku (v ČJ), upřesňující jeho funkci (účel) apod. | revizní dvířka v podhledu, zábradlí terasy, stěna mezibytová, podlaha v kanceláři apod. |  | Povinný | Ano
SKR.ZAK.006 | stavebne konstrukcni cast | zakladove konstrukce | zakladova deska - zelezobeton | IfcSlab |  | Vlastnost | zakladova_deska_obecne | objem_(zakladova_deska) | IfcVolumeMeasure | Jednoduchá hodnota |  | m³ |  |  | číselná hodnota udávající čistý objem konstrukce v m3 | 1 |  | Povinný | Ano
SKR.ZAK.006 | stavebne konstrukcni cast | zakladove konstrukce | zakladova deska - zelezobeton | IfcSlab |  | Vlastnost | zakladova_deska_obecne | obvod_(zakladova_deska) | IfcLengthMeasure | Jednoduchá hodnota |  | mm |  |  | číselná hodnota udávající půdorysný obvod konstrukce v mm | 1500 |  | Povinný | Ano
SKR.ZAK.006 | stavebne konstrukcni cast | zakladove konstrukce | zakladova deska - zelezobeton | IfcSlab |  | Vlastnost | zakladova_deska_obecne | plocha_(zakladova_deska) | IfcQuantityArea | Jednoduchá hodnota |  | m2 |  |  | číselná hodnota udávající pohledovou plochu v m2 (jedné strany stavebního prvku) | 1 |  | Povinný | Ano
SKR.ZAK.006 | stavebne konstrukcni cast | zakladove konstrukce | zakladova deska - zelezobeton | IfcSlab |  | Vlastnost | zakladova_deska_obecne | tloustka_(zakladova_deska) | IfcLengthMeasure | Jednoduchá hodnota |  | mm |  |  | číselná hodnota udávající tloušťku v mm | 300 |  | Povinný | Ano
SKR.ZAK.006 | stavebne konstrukcni cast | zakladove konstrukce | zakladova deska - zelezobeton | IfcSlab |  | Vlastnost | zakladova_deska_zelezobeton | pohledovost | IfcBoolean | Jednoduchá hodnota |  |  |  |  | specifikace, zda se jedná o pohledový beton | ne |  | Povinný | Ano
SKR.ZAK.006 | stavebne konstrukcni cast | zakladove konstrukce | zakladova deska - zelezobeton | IfcSlab |  | Vlastnost | zakladova_deska_zelezobeton | povrchova_uprava_pohledovost | IfcLabel | Jednoduchá hodnota |  |  |  |  | popis povrchové úpravy a upřesnění pohledovosti | pohledovost z vnitřní strany |  | Povinný | Ano
SKR.ZAK.006 | stavebne konstrukcni cast | zakladove konstrukce | zakladova deska - zelezobeton | IfcSlab |  | Vlastnost | zakladova_deska_zelezobeton | predpeti | Textová hodnota (výčet: CZ_PrestressingMethod) | Jednoduchá hodnota |  |  |  |  | výběr z předdefinovaných možností {N/A, předem, dodatečně} |  |  | Povinný | Ano
SKR.ZAK.006 | stavebne konstrukcni cast | zakladove konstrukce | zakladova deska - zelezobeton | IfcSlab |  | Vlastnost | zakladova_deska_zelezobeton | specifikace_betonu | IfcLabel | Jednoduchá hodnota |  |  |  |  | specifikace betonu | C20/25-XC1(CZ,F.1)-Cl 0,4-Dmax 22-S4 |  | Povinný | Ano
SKR.ZAK.006 | stavebne konstrukcni cast | zakladove konstrukce | zakladova deska - zelezobeton | IfcSlab |  | Vlastnost | zakladova_deska_zelezobeton | technologie | Textová hodnota (výčet: CZ_ConstructionMethod) | Jednoduchá hodnota |  |  |  |  | výběr z předdefinovaných možností {monolit; prefabrikát} | monolit |  | Povinný | Ano
SKR.ZAK.006 | stavebne konstrukcni cast | zakladove konstrukce | zakladova deska - zelezobeton | IfcSlab |  | Vlastnost | zakladova_deska_zelezobeton | vyztuzenost_prvku | IfcMassDensityMeasure | Jednoduchá hodnota |  | kg m³⁻¹ |  |  | číselná hodnota, která popisuje orientační množství výztuže v kg/m3 betonu | 110 |  | Povinný | Ano
SKR.ZAK.006 | stavebne konstrukcni cast | zakladove konstrukce | zakladova deska - zelezobeton | IfcSlab |  | Klasifikace |  |  |  |  | SKR.ZAK.006 |  |  |  |  | [Identifikace: SKR.ZAK.006] |  | Povinný | Ano
SKR.ZAK.007 | stavebne konstrukcni cast | zakladove konstrukce | zakladova patka - beton | IfcFooting |  | Vlastnost | CCI_pro_prvky | CCI_3_Funkcni_systemy_kod | IfcLabel | Jednoduchá hodnota |  |  |  |  | základní specifikace klasifikace funkčního systému - kód |  |  | Povinný | Ano
SKR.ZAK.007 | stavebne konstrukcni cast | zakladove konstrukce | zakladova patka - beton | IfcFooting |  | Vlastnost | CCI_pro_prvky | CCI_4_Technicke_systemy_kod | IfcLabel | Jednoduchá hodnota |  |  |  |  | základní specifikace klasifikace technického systému - kód |  |  | Povinný | Ano
SKR.ZAK.007 | stavebne konstrukcni cast | zakladove konstrukce | zakladova patka - beton | IfcFooting |  | Vlastnost | CCI_pro_prvky | CCI_5_Komponenty_kod | IfcLabel | Jednoduchá hodnota |  |  |  |  | základní specifikace klasifikace komponenty - kód |  |  | Povinný | Ano
SKR.ZAK.007 | stavebne konstrukcni cast | zakladove konstrukce | zakladova patka - beton | IfcFooting |  | Vlastnost | obecne_vlastnosti | nazev_modelovaneho_prvku | IfcLabel | Jednoduchá hodnota |  |  |  |  | název typu modelovaného prvku; projektové označení, které volí zhotovitel | OV01 revizní dvířka 600/600, ZV01 zábradlí teras 1100, SN01 stěna mezibytová PTH 250…, PD01 podlaha 130 kanceláře |  | Povinný | Ano
SKR.ZAK.007 | stavebne konstrukcni cast | zakladove konstrukce | zakladova patka - beton | IfcFooting |  | Vlastnost | obecne_vlastnosti | oznaceni_modelovaneho_prvku | IfcLabel | Jednoduchá hodnota |  |  |  |  | projektové označení pro identifikaci v projektu (volí projektant/zhotovitel dílčího DiMS), podle BEP | S01, PD01.01, OV01, ZV01.02 |  | Povinný | Ano
SKR.ZAK.007 | stavebne konstrukcni cast | zakladove konstrukce | zakladova patka - beton | IfcFooting |  | Vlastnost | obecne_vlastnosti | popis_modelovaneho_prvku | IfcLabel | Jednoduchá hodnota |  |  |  |  | obecný popis modelovaného prvku (v ČJ), upřesňující jeho funkci (účel) apod. | revizní dvířka v podhledu, zábradlí terasy, stěna mezibytová, podlaha v kanceláři apod. |  | Povinný | Ano
SKR.ZAK.007 | stavebne konstrukcni cast | zakladove konstrukce | zakladova patka - beton | IfcFooting |  | Vlastnost | zakladova_patka_beton | specifikace_betonu | IfcLabel | Jednoduchá hodnota |  |  |  |  | specifikace betonu | C20/25-XC1(CZ,F.1)-Cl 0,4-Dmax 22-S4 |  | Povinný | Ano
SKR.ZAK.007 | stavebne konstrukcni cast | zakladove konstrukce | zakladova patka - beton | IfcFooting |  | Vlastnost | zakladova_patka_beton | technologie | Textová hodnota (výčet: CZ_ConstructionMethod) | Jednoduchá hodnota |  |  |  |  | výběr z předdefinovaných možností {monolit; prefabrikát} | monolit |  | Povinný | Ano
SKR.ZAK.007 | stavebne konstrukcni cast | zakladove konstrukce | zakladova patka - beton | IfcFooting |  | Vlastnost | zakladova_patka_obecne | objem_(zakladova_patka) | IfcVolumeMeasure | Jednoduchá hodnota |  | m³ |  |  | číselná hodnota udávající objem konstrukce v m3 | 1 |  | Povinný | Ano
SKR.ZAK.007 | stavebne konstrukcni cast | zakladove konstrukce | zakladova patka - beton | IfcFooting |  | Vlastnost | zakladova_patka_obecne | plocha_(zakladova_patka) | IfcAreaMeasure | Jednoduchá hodnota |  | m² |  |  | číselná hodnota udávající pohledovou plochu v m2 (jedné strany stavebního prvku) | 1 |  | Povinný | Ano
SKR.ZAK.007 | stavebne konstrukcni cast | zakladove konstrukce | zakladova patka - beton | IfcFooting |  | Vlastnost | zakladova_patka_obecne | sirka_(zakladova_patka) | IfcQuantityLength | Jednoduchá hodnota | [5 empty] | 500 |  | Povinný | Ano
SKR.ZAK.007 | stavebne konstrukcni cast | zakladove konstrukce | zakladova patka - beton | IfcFooting |  | Vlastnost | zakladova_patka_obecne | tloustka_(zakladova_patka) | IfcQuantityLength | Jednoduchá hodnota | [5 empty] | 500 |  | Povinný | Ano
SKR.ZAK.007 | stavebne konstrukcni cast | zakladove konstrukce | zakladova patka - beton | IfcFooting |  | Vlastnost | zakladova_patka_obecne | typ_prurezu | Textová hodnota (výčet: CZ_CrossSectionType) | Jednoduchá hodnota |  |  |  |  | výběr z předdefinovaných možností {obdélník; kruh; ovál; půlovál; ocelový profil; obecný} | kruh |  | Povinný | Ano
SKR.ZAK.007 | stavebne konstrukcni cast | zakladove konstrukce | zakladova patka - beton | IfcFooting |  | Vlastnost | zakladova_patka_obecne | vyska_(zakladova_patka) | IfcLengthMeasure | Jednoduchá hodnota |  | mm |  |  | číselná hodnota udávající půdorysnou délku v mm | 100 |  | Povinný | Ano
SKR.ZAK.007 | stavebne konstrukcni cast | zakladove konstrukce | zakladova patka - beton | IfcFooting |  | Klasifikace |  |  |  |  | SKR.ZAK.007 |  |  |  |  | [Identifikace: SKR.ZAK.007] |  | Povinný | Ano
SKR.ZAK.008 | stavebne konstrukcni cast | zakladove konstrukce | zakladova patka - zdivo | IfcFooting |  | Vlastnost | CCI_pro_prvky | CCI_3_Funkcni_systemy_kod | IfcLabel | Jednoduchá hodnota |  |  |  |  | základní specifikace klasifikace funkčního systému - kód |  |  | Povinný | Ano
SKR.ZAK.008 | stavebne konstrukcni cast | zakladove konstrukce | zakladova patka - zdivo | IfcFooting |  | Vlastnost | CCI_pro_prvky | CCI_4_Technicke_systemy_kod | IfcLabel | Jednoduchá hodnota |  |  |  |  | základní specifikace klasifikace technického systému - kód |  |  | Povinný | Ano
SKR.ZAK.008 | stavebne konstrukcni cast | zakladove konstrukce | zakladova patka - zdivo | IfcFooting |  | Vlastnost | CCI_pro_prvky | CCI_5_Komponenty_kod | IfcLabel | Jednoduchá hodnota |  |  |  |  | základní specifikace klasifikace komponenty - kód |  |  | Povinný | Ano
SKR.ZAK.008 | stavebne konstrukcni cast | zakladove konstrukce | zakladova patka - zdivo | IfcFooting |  | Vlastnost | obecne_vlastnosti | nazev_modelovaneho_prvku | IfcLabel | Jednoduchá hodnota |  |  |  |  | název typu modelovaného prvku; projektové označení, které volí zhotovitel | OV01 revizní dvířka 600/600, ZV01 zábradlí teras 1100, SN01 stěna mezibytová PTH 250…, PD01 podlaha 130 kanceláře |  | Povinný | Ano
SKR.ZAK.008 | stavebne konstrukcni cast | zakladove konstrukce | zakladova patka - zdivo | IfcFooting |  | Vlastnost | obecne_vlastnosti | oznaceni_modelovaneho_prvku | IfcLabel | Jednoduchá hodnota |  |  |  |  | projektové označení pro identifikaci v projektu (volí projektant/zhotovitel dílčího DiMS), podle BEP | S01, PD01.01, OV01, ZV01.02 |  | Povinný | Ano
SKR.ZAK.008 | stavebne konstrukcni cast | zakladove konstrukce | zakladova patka - zdivo | IfcFooting |  | Vlastnost | obecne_vlastnosti | popis_modelovaneho_prvku | IfcLabel | Jednoduchá hodnota |  |  |  |  | obecný popis modelovaného prvku (v ČJ), upřesňující jeho funkci (účel) apod. | revizní dvířka v podhledu, zábradlí terasy, stěna mezibytová, podlaha v kanceláři apod. |  | Povinný | Ano
SKR.ZAK.008 | stavebne konstrukcni cast | zakladove konstrukce | zakladova patka - zdivo | IfcFooting |  | Vlastnost | zakladova_patka_obecne | objem_(zakladova_patka) | IfcVolumeMeasure | Jednoduchá hodnota |  | m³ |  |  | číselná hodnota udávající objem konstrukce v m3 | 1 |  | Povinný | Ano
SKR.ZAK.008 | stavebne konstrukcni cast | zakladove konstrukce | zakladova patka - zdivo | IfcFooting |  | Vlastnost | zakladova_patka_obecne | plocha_(zakladova_patka) | IfcAreaMeasure | Jednoduchá hodnota |  | m² |  |  | číselná hodnota udávající pohledovou plochu v m2 (jedné strany stavebního prvku) | 1 |  | Povinný | Ano
SKR.ZAK.008 | stavebne konstrukcni cast | zakladove konstrukce | zakladova patka - zdivo | IfcFooting |  | Vlastnost | zakladova_patka_obecne | sirka_(zakladova_patka) | IfcQuantityLength | Jednoduchá hodnota | [5 empty] | 500 |  | Povinný | Ano
SKR.ZAK.008 | stavebne konstrukcni cast | zakladove konstrukce | zakladova patka - zdivo | IfcFooting |  | Vlastnost | zakladova_patka_obecne | tloustka_(zakladova_patka) | IfcQuantityLength | Jednoduchá hodnota | [5 empty] | 500 |  | Povinný | Ano
SKR.ZAK.008 | stavebne konstrukcni cast | zakladove konstrukce | zakladova patka - zdivo | IfcFooting |  | Vlastnost | zakladova_patka_obecne | typ_prurezu | Textová hodnota (výčet: CZ_CrossSectionType) | Jednoduchá hodnota |  |  |  |  | výběr z předdefinovaných možností {obdélník; kruh; ovál; půlovál; ocelový profil; obecný} | kruh |  | Povinný | Ano
SKR.ZAK.008 | stavebne konstrukcni cast | zakladove konstrukce | zakladova patka - zdivo | IfcFooting |  | Vlastnost | zakladova_patka_obecne | vyska_(zakladova_patka) | IfcLengthMeasure | Jednoduchá hodnota |  | mm |  |  | číselná hodnota udávající půdorysnou délku v mm | 100 |  | Povinný | Ano
SKR.ZAK.008 | stavebne konstrukcni cast | zakladove konstrukce | zakladova patka - zdivo | IfcFooting |  | Vlastnost | zakladova_patka_zdivo | popis_zdicich_prvku | IfcLabel | Jednoduchá hodnota |  |  |  |  | upřesňující popis zdiva | cihla plná pálená |  | Povinný | Ano
SKR.ZAK.008 | stavebne konstrukcni cast | zakladove konstrukce | zakladova patka - zdivo | IfcFooting |  | Vlastnost | zakladova_patka_zdivo | trida_pevnosti_malty | IfcLabel | Jednoduchá hodnota |  |  |  |  | pevnostní třída malty | M5 |  | Povinný | Ano
SKR.ZAK.008 | stavebne konstrukcni cast | zakladove konstrukce | zakladova patka - zdivo | IfcFooting |  | Vlastnost | zakladova_patka_zdivo | trida_pevnosti_zdiciho_prvku | IfcLabel | Jednoduchá hodnota |  |  |  |  | pevnostní třída zdicího prvku | P5 |  | Povinný | Ano
SKR.ZAK.008 | stavebne konstrukcni cast | zakladove konstrukce | zakladova patka - zdivo | IfcFooting |  | Vlastnost | zakladova_patka_zdivo | typ_zdiva | Textová hodnota (výčet: CZ_MasonryType) | Jednoduchá hodnota |  |  |  |  | výběr z předdefinovaných možností {cihelné; porobetonové; vápenopískové, kamenné; smíšené; ostatní} | cihelné |  | Povinný | Ano
SKR.ZAK.008 | stavebne konstrukcni cast | zakladove konstrukce | zakladova patka - zdivo | IfcFooting |  | Vlastnost | zakladova_patka_zdivo | vyztuzene_zdivo | IfcBoolean | Jednoduchá hodnota |  |  |  |  | specifikace, zda se jedná o vyztužené zdivo | ne |  | Povinný | Ano
SKR.ZAK.008 | stavebne konstrukcni cast | zakladove konstrukce | zakladova patka - zdivo | IfcFooting |  | Klasifikace |  |  |  |  | SKR.ZAK.008 |  |  |  |  | [Identifikace: SKR.ZAK.008] |  | Povinný | Ano
SKR.ZAK.009 | stavebne konstrukcni cast | zakladove konstrukce | zakladova patka - zelezobeton | IfcFooting |  | Vlastnost | CCI_pro_prvky | CCI_3_Funkcni_systemy_kod | IfcLabel | Jednoduchá hodnota |  |  |  |  | základní specifikace klasifikace funkčního systému - kód |  |  | Povinný | Ano
SKR.ZAK.009 | stavebne konstrukcni cast | zakladove konstrukce | zakladova patka - zelezobeton | IfcFooting |  | Vlastnost | CCI_pro_prvky | CCI_4_Technicke_systemy_kod | IfcLabel | Jednoduchá hodnota |  |  |  |  | základní specifikace klasifikace technického systému - kód |  |  | Povinný | Ano
SKR.ZAK.009 | stavebne konstrukcni cast | zakladove konstrukce | zakladova patka - zelezobeton | IfcFooting |  | Vlastnost | CCI_pro_prvky | CCI_5_Komponenty_kod | IfcLabel | Jednoduchá hodnota |  |  |  |  | základní specifikace klasifikace komponenty - kód |  |  | Povinný | Ano
SKR.ZAK.009 | stavebne konstrukcni cast | zakladove konstrukce | zakladova patka - zelezobeton | IfcFooting |  | Vlastnost | obecne_vlastnosti | nazev_modelovaneho_prvku | IfcLabel | Jednoduchá hodnota |  |  |  |  | název typu modelovaného prvku; projektové označení, které volí zhotovitel | OV01 revizní dvířka 600/600, ZV01 zábradlí teras 1100, SN01 stěna mezibytová PTH 250…, PD01 podlaha 130 kanceláře |  | Povinný | Ano
SKR.ZAK.009 | stavebne konstrukcni cast | zakladove konstrukce | zakladova patka - zelezobeton | IfcFooting |  | Vlastnost | obecne_vlastnosti | oznaceni_modelovaneho_prvku | IfcLabel | Jednoduchá hodnota |  |  |  |  | projektové označení pro identifikaci v projektu (volí projektant/zhotovitel dílčího DiMS), podle BEP | S01, PD01.01, OV01, ZV01.02 |  | Povinný | Ano
SKR.ZAK.009 | stavebne konstrukcni cast | zakladove konstrukce | zakladova patka - zelezobeton | IfcFooting |  | Vlastnost | obecne_vlastnosti | popis_modelovaneho_prvku | IfcLabel | Jednoduchá hodnota |  |  |  |  | obecný popis modelovaného prvku (v ČJ), upřesňující jeho funkci (účel) apod. | revizní dvířka v podhledu, zábradlí terasy, stěna mezibytová, podlaha v kanceláři apod. |  | Povinný | Ano
SKR.ZAK.009 | stavebne konstrukcni cast | zakladove konstrukce | zakladova patka - zelezobeton | IfcFooting |  | Vlastnost | zakladova_patka_obecne | objem_(zakladova_patka) | IfcVolumeMeasure | Jednoduchá hodnota |  | m³ |  |  | číselná hodnota udávající objem konstrukce v m3 | 1 |  | Povinný | Ano
SKR.ZAK.009 | stavebne konstrukcni cast | zakladove konstrukce | zakladova patka - zelezobeton | IfcFooting |  | Vlastnost | zakladova_patka_obecne | plocha_(zakladova_patka) | IfcAreaMeasure | Jednoduchá hodnota |  | m² |  |  | číselná hodnota udávající pohledovou plochu v m2 (jedné strany stavebního prvku) | 1 |  | Povinný | Ano
SKR.ZAK.009 | stavebne konstrukcni cast | zakladove konstrukce | zakladova patka - zelezobeton | IfcFooting |  | Vlastnost | zakladova_patka_obecne | sirka_(zakladova_patka) | IfcQuantityLength | Jednoduchá hodnota | [5 empty] | 500 |  | Povinný | Ano
SKR.ZAK.009 | stavebne konstrukcni cast | zakladove konstrukce | zakladova patka - zelezobeton | IfcFooting |  | Vlastnost | zakladova_patka_obecne | tloustka_(zakladova_patka) | IfcQuantityLength | Jednoduchá hodnota | [5 empty] | 500 |  | Povinný | Ano
SKR.ZAK.009 | stavebne konstrukcni cast | zakladove konstrukce | zakladova patka - zelezobeton | IfcFooting |  | Vlastnost | zakladova_patka_obecne | typ_prurezu | Textová hodnota (výčet: CZ_CrossSectionType) | Jednoduchá hodnota |  |  |  |  | výběr z předdefinovaných možností {obdélník; kruh; ovál; půlovál; ocelový profil; obecný} | kruh |  | Povinný | Ano
SKR.ZAK.009 | stavebne konstrukcni cast | zakladove konstrukce | zakladova patka - zelezobeton | IfcFooting |  | Vlastnost | zakladova_patka_obecne | vyska_(zakladova_patka) | IfcLengthMeasure | Jednoduchá hodnota |  | mm |  |  | číselná hodnota udávající půdorysnou délku v mm | 100 |  | Povinný | Ano
SKR.ZAK.009 | stavebne konstrukcni cast | zakladove konstrukce | zakladova patka - zelezobeton | IfcFooting |  | Vlastnost | zakladova_patka_zelezobeton | specifikace_betonu | IfcLabel | Jednoduchá hodnota |  |  |  |  | specifikace betonu | C20/25-XC1(CZ,F.1)-Cl 0,4-Dmax 22-S4 |  | Povinný | Ano
SKR.ZAK.009 | stavebne konstrukcni cast | zakladove konstrukce | zakladova patka - zelezobeton | IfcFooting |  | Vlastnost | zakladova_patka_zelezobeton | technologie | Textová hodnota (výčet: CZ_ConstructionMethod) | Jednoduchá hodnota |  |  |  |  | výběr z předdefinovaných možností {monolit; prefabrikát} | monolit |  | Povinný | Ano
SKR.ZAK.009 | stavebne konstrukcni cast | zakladove konstrukce | zakladova patka - zelezobeton | IfcFooting |  | Vlastnost | zakladova_patka_zelezobeton | vyztuzenost_prvku | IfcMassDensityMeasure | Jednoduchá hodnota |  | kg m³⁻¹ |  |  | číselná hodnota, která popisuje orientační množství výztuže v kg/m3 betonu | 110 |  | Povinný | Ano
SKR.ZAK.009 | stavebne konstrukcni cast | zakladove konstrukce | zakladova patka - zelezobeton | IfcFooting |  | Klasifikace |  |  |  |  | SKR.ZAK.009 |  |  |  |  | [Identifikace: SKR.ZAK.009] |  | Povinný | Ano
SKR.ZAK.010 | stavebne konstrukcni cast | zakladove konstrukce | zakladovy pas - beton | IfcFooting |  | Vlastnost | CCI_pro_prvky | CCI_3_Funkcni_systemy_kod | IfcLabel | Jednoduchá hodnota |  |  |  |  | základní specifikace klasifikace funkčního systému - kód |  |  | Povinný | Ano
SKR.ZAK.010 | stavebne konstrukcni cast | zakladove konstrukce | zakladovy pas - beton | IfcFooting |  | Vlastnost | CCI_pro_prvky | CCI_4_Technicke_systemy_kod | IfcLabel | Jednoduchá hodnota |  |  |  |  | základní specifikace klasifikace technického systému - kód |  |  | Povinný | Ano
SKR.ZAK.010 | stavebne konstrukcni cast | zakladove konstrukce | zakladovy pas - beton | IfcFooting |  | Vlastnost | CCI_pro_prvky | CCI_5_Komponenty_kod | IfcLabel | Jednoduchá hodnota |  |  |  |  | základní specifikace klasifikace komponenty - kód |  |  | Povinný | Ano
SKR.ZAK.010 | stavebne konstrukcni cast | zakladove konstrukce | zakladovy pas - beton | IfcFooting |  | Vlastnost | obecne_vlastnosti | nazev_modelovaneho_prvku | IfcLabel | Jednoduchá hodnota |  |  |  |  | název typu modelovaného prvku; projektové označení, které volí zhotovitel | OV01 revizní dvířka 600/600, ZV01 zábradlí teras 1100, SN01 stěna mezibytová PTH 250…, PD01 podlaha 130 kanceláře |  | Povinný | Ano
SKR.ZAK.010 | stavebne konstrukcni cast | zakladove konstrukce | zakladovy pas - beton | IfcFooting |  | Vlastnost | obecne_vlastnosti | oznaceni_modelovaneho_prvku | IfcLabel | Jednoduchá hodnota |  |  |  |  | projektové označení pro identifikaci v projektu (volí projektant/zhotovitel dílčího DiMS), podle BEP | S01, PD01.01, OV01, ZV01.02 |  | Povinný | Ano
SKR.ZAK.010 | stavebne konstrukcni cast | zakladove konstrukce | zakladovy pas - beton | IfcFooting |  | Vlastnost | obecne_vlastnosti | popis_modelovaneho_prvku | IfcLabel | Jednoduchá hodnota |  |  |  |  | obecný popis modelovaného prvku (v ČJ), upřesňující jeho funkci (účel) apod. | revizní dvířka v podhledu, zábradlí terasy, stěna mezibytová, podlaha v kanceláři apod. |  | Povinný | Ano
SKR.ZAK.010 | stavebne konstrukcni cast | zakladove konstrukce | zakladovy pas - beton | IfcFooting |  | Vlastnost | zakladovy_pas_beton | specifikace_betonu | IfcLabel | Jednoduchá hodnota |  |  |  |  | specifikace betonu | C20/25-XC1(CZ,F.1)-Cl 0,4-Dmax 22-S4 |  | Povinný | Ano
SKR.ZAK.010 | stavebne konstrukcni cast | zakladove konstrukce | zakladovy pas - beton | IfcFooting |  | Vlastnost | zakladovy_pas_beton | technologie | Textová hodnota (výčet: CZ_ConstructionMethod) | Jednoduchá hodnota |  |  |  |  | výběr z předdefinovaných možností {monolit; prefabrikát} | monolit |  | Povinný | Ano
SKR.ZAK.010 | stavebne konstrukcni cast | zakladove konstrukce | zakladovy pas - beton | IfcFooting |  | Vlastnost | zakladovy_pas_obecne | delka_(zakladovy_pas) | IfcLengthMeasure | Jednoduchá hodnota |  | mm |  |  | číselná hodnota udávající délku v mm | 8000 |  | Povinný | Ano
SKR.ZAK.010 | stavebne konstrukcni cast | zakladove konstrukce | zakladovy pas - beton | IfcFooting |  | Vlastnost | zakladovy_pas_obecne | objem_(zakladovy_pas) | IfcVolumeMeasure | Jednoduchá hodnota |  | m³ |  |  | číselná hodnota udávající objem konstrukce v m3 | 1 |  | Povinný | Ano
SKR.ZAK.010 | stavebne konstrukcni cast | zakladove konstrukce | zakladovy pas - beton | IfcFooting |  | Vlastnost | zakladovy_pas_obecne | plocha_(zakladovy_pas) | IfcAreaMeasure | Jednoduchá hodnota |  | m² |  |  | číselná hodnota udávající pohledovou plochu v m2 (jedné strany stavebního prvku) | 1 |  | Povinný | Ano
SKR.ZAK.010 | stavebne konstrukcni cast | zakladove konstrukce | zakladovy pas - beton | IfcFooting |  | Vlastnost | zakladovy_pas_obecne | plocha_prurezu | IfcAreaMeasure | Jednoduchá hodnota |  | m² |  |  | číselná hodnota udávající plochu průřezu kolmého ke střednici v m2 | 1 |  | Povinný | Ano
SKR.ZAK.010 | stavebne konstrukcni cast | zakladove konstrukce | zakladovy pas - beton | IfcFooting |  | Vlastnost | zakladovy_pas_obecne | sirka_(zakladovy_pas) | IfcPositiveLengthMeasure | Jednoduchá hodnota |  | mm |  |  | číselná hodnota udávající půdorysnou šířku v mm | 500 |  | Povinný | Ano
SKR.ZAK.010 | stavebne konstrukcni cast | zakladove konstrukce | zakladovy pas - beton | IfcFooting |  | Vlastnost | zakladovy_pas_obecne | vyska_(zakladovy_pas) | IfcLengthMeasure | Jednoduchá hodnota |  | mm |  |  | číselná hodnota udávající výšku v mm | 100 |  | Povinný | Ano
SKR.ZAK.010 | stavebne konstrukcni cast | zakladove konstrukce | zakladovy pas - beton | IfcFooting |  | Klasifikace |  |  |  |  | SKR.ZAK.010 |  |  |  |  | [Identifikace: SKR.ZAK.010] |  | Povinný | Ano
SKR.ZAK.011 | stavebne konstrukcni cast | zakladove konstrukce | zakladovy pas - zdivo | IfcFooting |  | Vlastnost | CCI_pro_prvky | CCI_3_Funkcni_systemy_kod | IfcLabel | Jednoduchá hodnota |  |  |  |  | základní specifikace klasifikace funkčního systému - kód |  |  | Povinný | Ano
SKR.ZAK.011 | stavebne konstrukcni cast | zakladove konstrukce | zakladovy pas - zdivo | IfcFooting |  | Vlastnost | CCI_pro_prvky | CCI_4_Technicke_systemy_kod | IfcLabel | Jednoduchá hodnota |  |  |  |  | základní specifikace klasifikace technického systému - kód |  |  | Povinný | Ano
SKR.ZAK.011 | stavebne konstrukcni cast | zakladove konstrukce | zakladovy pas - zdivo | IfcFooting |  | Vlastnost | CCI_pro_prvky | CCI_5_Komponenty_kod | IfcLabel | Jednoduchá hodnota |  |  |  |  | základní specifikace klasifikace komponenty - kód |  |  | Povinný | Ano
SKR.ZAK.011 | stavebne konstrukcni cast | zakladove konstrukce | zakladovy pas - zdivo | IfcFooting |  | Vlastnost | obecne_vlastnosti | nazev_modelovaneho_prvku | IfcLabel | Jednoduchá hodnota |  |  |  |  | název typu modelovaného prvku; projektové označení, které volí zhotovitel | OV01 revizní dvířka 600/600, ZV01 zábradlí teras 1100, SN01 stěna mezibytová PTH 250…, PD01 podlaha 130 kanceláře |  | Povinný | Ano
SKR.ZAK.011 | stavebne konstrukcni cast | zakladove konstrukce | zakladovy pas - zdivo | IfcFooting |  | Vlastnost | obecne_vlastnosti | oznaceni_modelovaneho_prvku | IfcLabel | Jednoduchá hodnota |  |  |  |  | projektové označení pro identifikaci v projektu (volí projektant/zhotovitel dílčího DiMS), podle BEP | S01, PD01.01, OV01, ZV01.02 |  | Povinný | Ano
SKR.ZAK.011 | stavebne konstrukcni cast | zakladove konstrukce | zakladovy pas - zdivo | IfcFooting |  | Vlastnost | obecne_vlastnosti | popis_modelovaneho_prvku | IfcLabel | Jednoduchá hodnota |  |  |  |  | obecný popis modelovaného prvku (v ČJ), upřesňující jeho funkci (účel) apod. | revizní dvířka v podhledu, zábradlí terasy, stěna mezibytová, podlaha v kanceláři apod. |  | Povinný | Ano
SKR.ZAK.011 | stavebne konstrukcni cast | zakladove konstrukce | zakladovy pas - zdivo | IfcFooting |  | Vlastnost | zakladovy_pas_obecne | delka_(zakladovy_pas) | IfcLengthMeasure | Jednoduchá hodnota |  | mm |  |  | číselná hodnota udávající délku v mm | 8000 |  | Povinný | Ano
SKR.ZAK.011 | stavebne konstrukcni cast | zakladove konstrukce | zakladovy pas - zdivo | IfcFooting |  | Vlastnost | zakladovy_pas_obecne | objem_(zakladovy_pas) | IfcVolumeMeasure | Jednoduchá hodnota |  | m³ |  |  | číselná hodnota udávající objem konstrukce v m3 | 1 |  | Povinný | Ano
SKR.ZAK.011 | stavebne konstrukcni cast | zakladove konstrukce | zakladovy pas - zdivo | IfcFooting |  | Vlastnost | zakladovy_pas_obecne | plocha_(zakladovy_pas) | IfcAreaMeasure | Jednoduchá hodnota |  | m² |  |  | číselná hodnota udávající pohledovou plochu v m2 (jedné strany stavebního prvku) | 1 |  | Povinný | Ano
SKR.ZAK.011 | stavebne konstrukcni cast | zakladove konstrukce | zakladovy pas - zdivo | IfcFooting |  | Vlastnost | zakladovy_pas_obecne | plocha_prurezu | IfcAreaMeasure | Jednoduchá hodnota |  | m² |  |  | číselná hodnota udávající plochu průřezu kolmého ke střednici v m2 | 1 |  | Povinný | Ano
SKR.ZAK.011 | stavebne konstrukcni cast | zakladove konstrukce | zakladovy pas - zdivo | IfcFooting |  | Vlastnost | zakladovy_pas_obecne | sirka_(zakladovy_pas) | IfcPositiveLengthMeasure | Jednoduchá hodnota |  | mm |  |  | číselná hodnota udávající půdorysnou šířku v mm | 500 |  | Povinný | Ano
SKR.ZAK.011 | stavebne konstrukcni cast | zakladove konstrukce | zakladovy pas - zdivo | IfcFooting |  | Vlastnost | zakladovy_pas_obecne | vyska_(zakladovy_pas) | IfcLengthMeasure | Jednoduchá hodnota |  | mm |  |  | číselná hodnota udávající výšku v mm | 100 |  | Povinný | Ano
SKR.ZAK.011 | stavebne konstrukcni cast | zakladove konstrukce | zakladovy pas - zdivo | IfcFooting |  | Vlastnost | zakladovy_pas_zdivo | popis_zdicich_prvku | IfcLabel | Jednoduchá hodnota |  |  |  |  | upřesňující popis zdiva | cihla plná pálená |  | Povinný | Ano
SKR.ZAK.011 | stavebne konstrukcni cast | zakladove konstrukce | zakladovy pas - zdivo | IfcFooting |  | Vlastnost | zakladovy_pas_zdivo | trida_pevnosti_malty | IfcLabel | Jednoduchá hodnota |  |  |  |  | pevnostní třída malty | M5 |  | Povinný | Ano
SKR.ZAK.011 | stavebne konstrukcni cast | zakladove konstrukce | zakladovy pas - zdivo | IfcFooting |  | Vlastnost | zakladovy_pas_zdivo | trida_pevnosti_zdiciho_prvku | IfcLabel | Jednoduchá hodnota |  |  |  |  | pevnostní třída zdicího prvku | P5 |  | Povinný | Ano
SKR.ZAK.011 | stavebne konstrukcni cast | zakladove konstrukce | zakladovy pas - zdivo | IfcFooting |  | Vlastnost | zakladovy_pas_zdivo | typ_zdiva | Textová hodnota (výčet: CZ_MasonryType) | Jednoduchá hodnota |  |  |  |  | výběr z předdefinovaných možností {cihelné; porobetonové; vápenopískové, kamenné; smíšené; ostatní} | cihelné |  | Povinný | Ano
SKR.ZAK.011 | stavebne konstrukcni cast | zakladove konstrukce | zakladovy pas - zdivo | IfcFooting |  | Vlastnost | zakladovy_pas_zdivo | vyztuzene_zdivo | IfcBoolean | Jednoduchá hodnota |  |  |  |  | specifikace, zda se jedná o vyztužené zdivo | ne |  | Povinný | Ano
SKR.ZAK.011 | stavebne konstrukcni cast | zakladove konstrukce | zakladovy pas - zdivo | IfcFooting |  | Klasifikace |  |  |  |  | SKR.ZAK.011 |  |  |  |  | [Identifikace: SKR.ZAK.011] |  | Povinný | Ano
SKR.ZAK.012 | stavebne konstrukcni cast | zakladove konstrukce | zakladovy pas - zelezobeton | IfcFooting |  | Vlastnost | CCI_pro_prvky | CCI_3_Funkcni_systemy_kod | IfcLabel | Jednoduchá hodnota |  |  |  |  | základní specifikace klasifikace funkčního systému - kód |  |  | Povinný | Ano
SKR.ZAK.012 | stavebne konstrukcni cast | zakladove konstrukce | zakladovy pas - zelezobeton | IfcFooting |  | Vlastnost | CCI_pro_prvky | CCI_4_Technicke_systemy_kod | IfcLabel | Jednoduchá hodnota |  |  |  |  | základní specifikace klasifikace technického systému - kód |  |  | Povinný | Ano
SKR.ZAK.012 | stavebne konstrukcni cast | zakladove konstrukce | zakladovy pas - zelezobeton | IfcFooting |  | Vlastnost | CCI_pro_prvky | CCI_5_Komponenty_kod | IfcLabel | Jednoduchá hodnota |  |  |  |  | základní specifikace klasifikace komponenty - kód |  |  | Povinný | Ano
SKR.ZAK.012 | stavebne konstrukcni cast | zakladove konstrukce | zakladovy pas - zelezobeton | IfcFooting |  | Vlastnost | obecne_vlastnosti | nazev_modelovaneho_prvku | IfcLabel | Jednoduchá hodnota |  |  |  |  | název typu modelovaného prvku; projektové označení, které volí zhotovitel | OV01 revizní dvířka 600/600, ZV01 zábradlí teras 1100, SN01 stěna mezibytová PTH 250…, PD01 podlaha 130 kanceláře |  | Povinný | Ano
SKR.ZAK.012 | stavebne konstrukcni cast | zakladove konstrukce | zakladovy pas - zelezobeton | IfcFooting |  | Vlastnost | obecne_vlastnosti | oznaceni_modelovaneho_prvku | IfcLabel | Jednoduchá hodnota |  |  |  |  | projektové označení pro identifikaci v projektu (volí projektant/zhotovitel dílčího DiMS), podle BEP | S01, PD01.01, OV01, ZV01.02 |  | Povinný | Ano
SKR.ZAK.012 | stavebne konstrukcni cast | zakladove konstrukce | zakladovy pas - zelezobeton | IfcFooting |  | Vlastnost | obecne_vlastnosti | popis_modelovaneho_prvku | IfcLabel | Jednoduchá hodnota |  |  |  |  | obecný popis modelovaného prvku (v ČJ), upřesňující jeho funkci (účel) apod. | revizní dvířka v podhledu, zábradlí terasy, stěna mezibytová, podlaha v kanceláři apod. |  | Povinný | Ano
SKR.ZAK.012 | stavebne konstrukcni cast | zakladove konstrukce | zakladovy pas - zelezobeton | IfcFooting |  | Vlastnost | zakladovy_pas_obecne | delka_(zakladovy_pas) | IfcLengthMeasure | Jednoduchá hodnota |  | mm |  |  | číselná hodnota udávající délku v mm | 8000 |  | Povinný | Ano
SKR.ZAK.012 | stavebne konstrukcni cast | zakladove konstrukce | zakladovy pas - zelezobeton | IfcFooting |  | Vlastnost | zakladovy_pas_obecne | objem_(zakladovy_pas) | IfcVolumeMeasure | Jednoduchá hodnota |  | m³ |  |  | číselná hodnota udávající objem konstrukce v m3 | 1 |  | Povinný | Ano
SKR.ZAK.012 | stavebne konstrukcni cast | zakladove konstrukce | zakladovy pas - zelezobeton | IfcFooting |  | Vlastnost | zakladovy_pas_obecne | plocha_(zakladovy_pas) | IfcAreaMeasure | Jednoduchá hodnota |  | m² |  |  | číselná hodnota udávající pohledovou plochu v m2 (jedné strany stavebního prvku) | 1 |  | Povinný | Ano
SKR.ZAK.012 | stavebne konstrukcni cast | zakladove konstrukce | zakladovy pas - zelezobeton | IfcFooting |  | Vlastnost | zakladovy_pas_obecne | plocha_prurezu | IfcAreaMeasure | Jednoduchá hodnota |  | m² |  |  | číselná hodnota udávající plochu průřezu kolmého ke střednici v m2 | 1 |  | Povinný | Ano
SKR.ZAK.012 | stavebne konstrukcni cast | zakladove konstrukce | zakladovy pas - zelezobeton | IfcFooting |  | Vlastnost | zakladovy_pas_obecne | sirka_(zakladovy_pas) | IfcPositiveLengthMeasure | Jednoduchá hodnota |  | mm |  |  | číselná hodnota udávající šířku v mm | 500 |  | Povinný | Ano
SKR.ZAK.012 | stavebne konstrukcni cast | zakladove konstrukce | zakladovy pas - zelezobeton | IfcFooting |  | Vlastnost | zakladovy_pas_obecne | vyska_(zakladovy_pas) | IfcLengthMeasure | Jednoduchá hodnota |  | mm |  |  | číselná hodnota udávající výšku v mm | 100 |  | Povinný | Ano
SKR.ZAK.012 | stavebne konstrukcni cast | zakladove konstrukce | zakladovy pas - zelezobeton | IfcFooting |  | Vlastnost | zakladovy_pas_zelezobeton | predpeti | Textová hodnota (výčet: CZ_PrestressingMethod) | Jednoduchá hodnota |  |  |  |  | výběr z předdefinovaných možností {N/A, předem, dodatečně} |  |  | Povinný | Ano
SKR.ZAK.012 | stavebne konstrukcni cast | zakladove konstrukce | zakladovy pas - zelezobeton | IfcFooting |  | Vlastnost | zakladovy_pas_zelezobeton | specifikace_betonu | IfcLabel | Jednoduchá hodnota |  |  |  |  | specifikace betonu | C20/25-XC1(CZ,F.1)-Cl 0,4-Dmax 22-S4 |  | Povinný | Ano
SKR.ZAK.012 | stavebne konstrukcni cast | zakladove konstrukce | zakladovy pas - zelezobeton | IfcFooting |  | Vlastnost | zakladovy_pas_zelezobeton | technologie | Textová hodnota (výčet: CZ_ConstructionMethod) | Jednoduchá hodnota |  |  |  |  | výběr z předdefinovaných možností {monolit; prefabrikát} | monolit |  | Povinný | Ano
SKR.ZAK.012 | stavebne konstrukcni cast | zakladove konstrukce | zakladovy pas - zelezobeton | IfcFooting |  | Vlastnost | zakladovy_pas_zelezobeton | vyztuzenost_prvku | IfcMassDensityMeasure | Jednoduchá hodnota |  | kg m³⁻¹ |  |  | číselná hodnota, která popisuje orientační množství výztuže v kg/m3 betonu | 110 |  | Povinný | Ano
SKR.ZAK.012 | stavebne konstrukcni cast | zakladove konstrukce | zakladovy pas - zelezobeton | IfcFooting |  | Klasifikace |  |  |  |  | SKR.ZAK.012 |  |  |  |  | [Identifikace: SKR.ZAK.012] |  | Povinný | Ano
TZB.ATU.001 | technicka zarizeni budov (TZB) | automaticka telefonni ustredna (ATU) | telefon ATU | IfcAudioVisualAppliance |  | Vlastnost | CCI_pro_prvky | CCI_3_Funkcni_systemy_kod | IfcLabel | Jednoduchá hodnota |  |  |  |  | základní specifikace klasifikace funkčního systému - kód |  |  | Povinný | Ano
TZB.ATU.001 | technicka zarizeni budov (TZB) | automaticka telefonni ustredna (ATU) | telefon ATU | IfcAudioVisualAppliance |  | Vlastnost | CCI_pro_prvky | CCI_4_Technicke_systemy_kod | IfcLabel | Jednoduchá hodnota |  |  |  |  | základní specifikace klasifikace technického systému - kód |  |  | Povinný | Ano
TZB.ATU.001 | technicka zarizeni budov (TZB) | automaticka telefonni ustredna (ATU) | telefon ATU | IfcAudioVisualAppliance |  | Vlastnost | CCI_pro_prvky | CCI_5_Komponenty_kod | IfcLabel | Jednoduchá hodnota |  |  |  |  | základní specifikace klasifikace komponenty - kód |  |  | Povinný | Ano
TZB.ATU.001 | technicka zarizeni budov (TZB) | automaticka telefonni ustredna (ATU) | telefon ATU | IfcAudioVisualAppliance |  | Vlastnost | obecne_vlastnosti | nazev_modelovaneho_prvku | IfcLabel | Jednoduchá hodnota |  |  |  |  | název typu modelovaného prvku; projektové označení, které volí zhotovitel | OV01 revizní dvířka 600/600, ZV01 zábradlí teras 1100, SN01 stěna mezibytová PTH 250…, PD01 podlaha 130 kanceláře |  | Povinný | Ano
TZB.ATU.001 | technicka zarizeni budov (TZB) | automaticka telefonni ustredna (ATU) | telefon ATU | IfcAudioVisualAppliance |  | Vlastnost | obecne_vlastnosti | oznaceni_modelovaneho_prvku | IfcLabel | Jednoduchá hodnota |  |  |  |  | projektové označení pro identifikaci v projektu (volí projektant/zhotovitel dílčího DiMS), podle BEP | S01, PD01.01, OV01, ZV01.02 |  | Povinný | Ano
TZB.ATU.001 | technicka zarizeni budov (TZB) | automaticka telefonni ustredna (ATU) | telefon ATU | IfcAudioVisualAppliance |  | Vlastnost | obecne_vlastnosti | popis_modelovaneho_prvku | IfcLabel | Jednoduchá hodnota |  |  |  |  | obecný popis modelovaného prvku (v ČJ), upřesňující jeho funkci (účel) apod. | revizní dvířka v podhledu, zábradlí terasy, stěna mezibytová, podlaha v kanceláři apod. |  | Povinný | Ano
TZB.ATU.001 | technicka zarizeni budov (TZB) | automaticka telefonni ustredna (ATU) | telefon ATU | IfcAudioVisualAppliance |  | Vlastnost | obecne_vlastnosti_TZB | system | IfcLabel | Jednoduchá hodnota |  |  |  |  | příslušnost k systému | kanalizace dešťová, přívod vzduchu, chlazení trámy, vodovod studená voda, osvětlení, zásuvky |  | Povinný | Ano
TZB.ATU.001 | technicka zarizeni budov (TZB) | automaticka telefonni ustredna (ATU) | telefon ATU | IfcAudioVisualAppliance |  | Vlastnost | telefon_ATU | cislo_okruhu | IfcLabel | Jednoduchá hodnota |  |  |  |  | popisuje číslo okruhu prvku, ze kterého je prvek napájen | 1.1, 2.1 |  | Povinný | Ano
TZB.ATU.001 | technicka zarizeni budov (TZB) | automaticka telefonni ustredna (ATU) | telefon ATU | IfcAudioVisualAppliance |  | Vlastnost | telefon_ATU | konstrukce | IfcLabel | Jednoduchá hodnota |  |  |  |  | popisuje konstrukci telefonu | stolní, nástěnný |  | Povinný | Ano
TZB.ATU.001 | technicka zarizeni budov (TZB) | automaticka telefonni ustredna (ATU) | telefon ATU | IfcAudioVisualAppliance |  | Vlastnost | telefon_ATU | rozmery | IfcLabel | Jednoduchá hodnota |  |  |  |  | pokud není automaticky převzato z grafických vlastností elementu | 1500x500x750 |  | Povinný | Ano
TZB.ATU.001 | technicka zarizeni budov (TZB) | automaticka telefonni ustredna (ATU) | telefon ATU | IfcAudioVisualAppliance |  | Vlastnost | telefon_ATU | zpusob_spojeni | IfcLabel | Jednoduchá hodnota |  |  |  |  | popisuje způsob spojení | IP, pevná linka |  | Povinný | Ano
TZB.ATU.001 | technicka zarizeni budov (TZB) | automaticka telefonni ustredna (ATU) | telefon ATU | IfcAudioVisualAppliance |  | Vlastnost | FM_ESL | CAFM_kod | IfcIdentifier | Jednoduchá hodnota |  |  |  |  | Kód typu / prvku v CAFM systému pro mapování na údržbu a číselníky. |  | EZ.03.XX.XX.XXXX | Povinný | Ano
TZB.ATU.001 | technicka zarizeni budov (TZB) | automaticka telefonni ustredna (ATU) | telefon ATU | IfcAudioVisualAppliance |  | Vlastnost | FM_ESL | GUID_prostoru | IfcLabel | Jednoduchá hodnota |  |  |  |  | IFC GUID prostoru (místnosti), ve kterém je prvek umístěn. |  |  | Povinný | Ano
TZB.ATU.001 | technicka zarizeni budov (TZB) | automaticka telefonni ustredna (ATU) | telefon ATU | IfcAudioVisualAppliance |  | Vlastnost | FM_ESL | Technicky_list | IfcURIReference | Jednoduchá hodnota |  |  |  |  | odkaz na technický list |  |  | Povinný | Ano
TZB.ATU.001 | technicka zarizeni budov (TZB) | automaticka telefonni ustredna (ATU) | telefon ATU | IfcAudioVisualAppliance |  | Vlastnost | FM_ESL | Revizni_sprava | IfcURIReference | Jednoduchá hodnota |  |  |  |  | odkaz na revizní správu |  |  | Povinný | Ano
TZB.ATU.001 | technicka zarizeni budov (TZB) | automaticka telefonni ustredna (ATU) | telefon ATU | IfcAudioVisualAppliance |  | Vlastnost | FM_ESL | Umisteni | String | Jednoduchá hodnota |  |  |  |  | kód místnosti |  |  | Povinný | Ano
TZB.ATU.001 | technicka zarizeni budov (TZB) | automaticka telefonni ustredna (ATU) | telefon ATU | IfcAudioVisualAppliance |  | Vlastnost | FM_ESL | Technicke_parametry | IfcText | Jednoduchá hodnota | [7 empty] | Povinný | Ano
TZB.ATU.001 | technicka zarizeni budov (TZB) | automaticka telefonni ustredna (ATU) | telefon ATU | IfcAudioVisualAppliance |  | Vlastnost | FM_ESL | Cetnost_revize | IfcText | Jednoduchá hodnota | [7 empty] | Povinný | Ano
TZB.ATU.001 | technicka zarizeni budov (TZB) | automaticka telefonni ustredna (ATU) | telefon ATU | IfcAudioVisualAppliance |  | Vlastnost | FM_ESL | Datum_posledni_revize | IfcDate | Jednoduchá hodnota | [7 empty] | Povinný | Ano
TZB.ATU.001 | technicka zarizeni budov (TZB) | automaticka telefonni ustredna (ATU) | telefon ATU | IfcAudioVisualAppliance |  | Vlastnost | FM_ESL | Datum_pristi_revize | IfcDate | Jednoduchá hodnota | [7 empty] | Povinný | Ano
TZB.ATU.001 | technicka zarizeni budov (TZB) | automaticka telefonni ustredna (ATU) | telefon ATU | IfcAudioVisualAppliance |  | Klasifikace |  |  |  |  | TZB.ATU.001 |  |  |  |  | [Identifikace: TZB.ATU.001] |  | Povinný | Ano
TZB.ATU.002 | technicka zarizeni budov (TZB) | automaticka telefonni ustredna (ATU) | ustredna ATU | IfcCommunicationsAppliance |  | Vlastnost | CCI_pro_prvky | CCI_3_Funkcni_systemy_kod | IfcLabel | Jednoduchá hodnota |  |  |  |  | základní specifikace klasifikace funkčního systému - kód |  |  | Povinný | Ano
TZB.ATU.002 | technicka zarizeni budov (TZB) | automaticka telefonni ustredna (ATU) | ustredna ATU | IfcCommunicationsAppliance |  | Vlastnost | CCI_pro_prvky | CCI_4_Technicke_systemy_kod | IfcLabel | Jednoduchá hodnota |  |  |  |  | základní specifikace klasifikace technického systému - kód |  |  | Povinný | Ano
TZB.ATU.002 | technicka zarizeni budov (TZB) | automaticka telefonni ustredna (ATU) | ustredna ATU | IfcCommunicationsAppliance |  | Vlastnost | CCI_pro_prvky | CCI_5_Komponenty_kod | IfcLabel | Jednoduchá hodnota |  |  |  |  | základní specifikace klasifikace komponenty - kód |  |  | Povinný | Ano
TZB.ATU.002 | technicka zarizeni budov (TZB) | automaticka telefonni ustredna (ATU) | ustredna ATU | IfcCommunicationsAppliance |  | Vlastnost | obecne_vlastnosti | nazev_modelovaneho_prvku | IfcLabel | Jednoduchá hodnota |  |  |  |  | název typu modelovaného prvku; projektové označení, které volí zhotovitel | OV01 revizní dvířka 600/600, ZV01 zábradlí teras 1100, SN01 stěna mezibytová PTH 250…, PD01 podlaha 130 kanceláře |  | Povinný | Ano
TZB.ATU.002 | technicka zarizeni budov (TZB) | automaticka telefonni ustredna (ATU) | ustredna ATU | IfcCommunicationsAppliance |  | Vlastnost | obecne_vlastnosti | oznaceni_modelovaneho_prvku | IfcLabel | Jednoduchá hodnota |  |  |  |  | projektové označení pro identifikaci v projektu (volí projektant/zhotovitel dílčího DiMS), podle BEP | S01, PD01.01, OV01, ZV01.02 |  | Povinný | Ano
TZB.ATU.002 | technicka zarizeni budov (TZB) | automaticka telefonni ustredna (ATU) | ustredna ATU | IfcCommunicationsAppliance |  | Vlastnost | obecne_vlastnosti | popis_modelovaneho_prvku | IfcLabel | Jednoduchá hodnota |  |  |  |  | obecný popis modelovaného prvku (v ČJ), upřesňující jeho funkci (účel) apod. | revizní dvířka v podhledu, zábradlí terasy, stěna mezibytová, podlaha v kanceláři apod. |  | Povinný | Ano
TZB.ATU.002 | technicka zarizeni budov (TZB) | automaticka telefonni ustredna (ATU) | ustredna ATU | IfcCommunicationsAppliance |  | Vlastnost | obecne_vlastnosti_TZB | system | IfcLabel | Jednoduchá hodnota |  |  |  |  | příslušnost k systému | kanalizace dešťová, přívod vzduchu, chlazení trámy, vodovod studená voda, osvětlení, zásuvky |  | Povinný | Ano
TZB.ATU.002 | technicka zarizeni budov (TZB) | automaticka telefonni ustredna (ATU) | ustredna ATU | IfcCommunicationsAppliance |  | Vlastnost | ustredna_ATU | hmotnost | IfcMassMeasure | Jednoduchá hodnota |  | kg |  |  | číselná hodnota udávající hmotnost v kg | 500 |  | Povinný | Ano
TZB.ATU.002 | technicka zarizeni budov (TZB) | automaticka telefonni ustredna (ATU) | ustredna ATU | IfcCommunicationsAppliance |  | Vlastnost | ustredna_ATU | jmenovite_napeti | IfcElectricVoltageMeasure | Jednoduchá hodnota |  | V |  |  | číselná hodnota udávající jmenovité napětí ve V | 230 |  | Povinný | Ano
TZB.ATU.002 | technicka zarizeni budov (TZB) | automaticka telefonni ustredna (ATU) | ustredna ATU | IfcCommunicationsAppliance |  | Vlastnost | ustredna_ATU | pocet_portu_analogovych | IfcPositiveInteger | Jednoduchá hodnota |  |  |  |  | popisuje počet analogových portů | 1, 2 |  | Povinný | Ano
TZB.ATU.002 | technicka zarizeni budov (TZB) | automaticka telefonni ustredna (ATU) | ustredna ATU | IfcCommunicationsAppliance |  | Vlastnost | ustredna_ATU | pocet_portu_digitalnich | IfcPositiveInteger | Jednoduchá hodnota |  |  |  |  | popisuje počet digitálních portů | 38445 |  | Povinný | Ano
TZB.ATU.002 | technicka zarizeni budov (TZB) | automaticka telefonni ustredna (ATU) | ustredna ATU | IfcCommunicationsAppliance |  | Vlastnost | ustredna_ATU | pocet_uzivatelu_(ustredna_ATU) | IfcPositiveInteger | Jednoduchá hodnota |  |  |  |  | popisuje počet uživatelů | 100, 250, 500 |  | Povinný | Ano
TZB.ATU.002 | technicka zarizeni budov (TZB) | automaticka telefonni ustredna (ATU) | ustredna ATU | IfcCommunicationsAppliance |  | Vlastnost | ustredna_ATU | rozmery | IfcLabel | Jednoduchá hodnota |  |  |  |  | pokud není automaticky převzato z grafických vlastností elementu | 1500x500x750 |  | Povinný | Ano
TZB.ATU.002 | technicka zarizeni budov (TZB) | automaticka telefonni ustredna (ATU) | ustredna ATU | IfcCommunicationsAppliance |  | Vlastnost | ustredna_ATU | stupen_ochrany_krytem_IP_kod | IfcLabel | Jednoduchá hodnota |  |  |  |  | úroveň ochrany elektrického zařízení proti vniknutí pevných částic a vody | IP44 |  | Povinný | Ano
TZB.ATU.002 | technicka zarizeni budov (TZB) | automaticka telefonni ustredna (ATU) | ustredna ATU | IfcCommunicationsAppliance |  | Vlastnost | ustredna_ATU | zpusob_spojeni | IfcLabel | Jednoduchá hodnota |  |  |  |  | popisuje způsob spojení | IP, pevná linka |  | Povinný | Ano
TZB.ATU.002 | technicka zarizeni budov (TZB) | automaticka telefonni ustredna (ATU) | ustredna ATU | IfcCommunicationsAppliance |  | Vlastnost | FM_ESL | CAFM_kod | IfcIdentifier | Jednoduchá hodnota |  |  |  |  | Kód typu / prvku v CAFM systému pro mapování na údržbu a číselníky. |  | EZ.03.XX.XX.XXXX | Povinný | Ano
TZB.ATU.002 | technicka zarizeni budov (TZB) | automaticka telefonni ustredna (ATU) | ustredna ATU | IfcCommunicationsAppliance |  | Vlastnost | FM_ESL | GUID_prostoru | IfcLabel | Jednoduchá hodnota |  |  |  |  | IFC GUID prostoru (místnosti), ve kterém je prvek umístěn. |  |  | Povinný | Ano
TZB.ATU.002 | technicka zarizeni budov (TZB) | automaticka telefonni ustredna (ATU) | ustredna ATU | IfcCommunicationsAppliance |  | Vlastnost | FM_ESL | Technicky_list | IfcURIReference | Jednoduchá hodnota |  |  |  |  | odkaz na technický list |  |  | Povinný | Ano
TZB.ATU.002 | technicka zarizeni budov (TZB) | automaticka telefonni ustredna (ATU) | ustredna ATU | IfcCommunicationsAppliance |  | Vlastnost | FM_ESL | Revizni_sprava | IfcURIReference | Jednoduchá hodnota |  |  |  |  | odkaz na revizní správu |  |  | Povinný | Ano
TZB.ATU.002 | technicka zarizeni budov (TZB) | automaticka telefonni ustredna (ATU) | ustredna ATU | IfcCommunicationsAppliance |  | Vlastnost | FM_ESL | Umisteni | String | Jednoduchá hodnota |  |  |  |  | kód místnosti |  |  | Povinný | Ano
TZB.ATU.002 | technicka zarizeni budov (TZB) | automaticka telefonni ustredna (ATU) | ustredna ATU | IfcCommunicationsAppliance |  | Vlastnost | FM_ESL | Technicke_parametry | IfcText | Jednoduchá hodnota | [7 empty] | Povinný | Ano
TZB.ATU.002 | technicka zarizeni budov (TZB) | automaticka telefonni ustredna (ATU) | ustredna ATU | IfcCommunicationsAppliance |  | Vlastnost | FM_ESL | Cetnost_revize | IfcText | Jednoduchá hodnota | [7 empty] | Povinný | Ano
TZB.ATU.002 | technicka zarizeni budov (TZB) | automaticka telefonni ustredna (ATU) | ustredna ATU | IfcCommunicationsAppliance |  | Vlastnost | FM_ESL | Datum_posledni_revize | IfcDate | Jednoduchá hodnota | [7 empty] | Povinný | Ano
TZB.ATU.002 | technicka zarizeni budov (TZB) | automaticka telefonni ustredna (ATU) | ustredna ATU | IfcCommunicationsAppliance |  | Vlastnost | FM_ESL | Datum_pristi_revize | IfcDate | Jednoduchá hodnota | [7 empty] | Povinný | Ano
TZB.ATU.002 | technicka zarizeni budov (TZB) | automaticka telefonni ustredna (ATU) | ustredna ATU | IfcCommunicationsAppliance |  | Klasifikace |  |  |  |  | TZB.ATU.002 |  |  |  |  | [Identifikace: TZB.ATU.002] |  | Povinný | Ano
TZB.DBS.001 | technicka zarizeni budov (TZB) | dobijeci stanice | dobijeci stanice | IfcDistributionFlowElement |  | Vlastnost | CCI_pro_prvky | CCI_3_Funkcni_systemy_kod | IfcLabel | Jednoduchá hodnota |  |  |  |  | základní specifikace klasifikace funkčního systému - kód |  |  | Povinný | Ano
TZB.DBS.001 | technicka zarizeni budov (TZB) | dobijeci stanice | dobijeci stanice | IfcDistributionFlowElement |  | Vlastnost | CCI_pro_prvky | CCI_4_Technicke_systemy_kod | IfcLabel | Jednoduchá hodnota |  |  |  |  | základní specifikace klasifikace technického systému - kód |  |  | Povinný | Ano
TZB.DBS.001 | technicka zarizeni budov (TZB) | dobijeci stanice | dobijeci stanice | IfcDistributionFlowElement |  | Vlastnost | CCI_pro_prvky | CCI_5_Komponenty_kod | IfcLabel | Jednoduchá hodnota |  |  |  |  | základní specifikace klasifikace komponenty - kód |  |  | Povinný | Ano
TZB.DBS.001 | technicka zarizeni budov (TZB) | dobijeci stanice | dobijeci stanice | IfcDistributionFlowElement |  | Vlastnost | dobijeci_stanice | cislo_okruhu_(dobijeci_stanice) | IfcLabel | Jednoduchá hodnota |  |  |  |  | popisuje číslo okruhu prvku, ze kterého je prvek napájen | X1 |  | Povinný | Ano
TZB.DBS.001 | technicka zarizeni budov (TZB) | dobijeci stanice | dobijeci stanice | IfcDistributionFlowElement |  | Vlastnost | dobijeci_stanice | hloubka_(dobijeci_stanice) | IfcPositiveLengthMeasure | Jednoduchá hodnota |  | mm |  |  | číselná hodnota udávající hloubku v mm | 300 |  | Povinný | Ano
TZB.DBS.001 | technicka zarizeni budov (TZB) | dobijeci stanice | dobijeci stanice | IfcDistributionFlowElement |  | Vlastnost | dobijeci_stanice | nabijeci_vykon | IfcPowerMeasure | Jednoduchá hodnota |  | kW |  |  | nabíjecí výkon stanice v kW | 22 |  | Povinný | Ano
TZB.DBS.001 | technicka zarizeni budov (TZB) | dobijeci stanice | dobijeci stanice | IfcDistributionFlowElement |  | Vlastnost | dobijeci_stanice | napeti_(dobijeci_stanice) | IfcElectricVoltageMeasure | Jednoduchá hodnota |  | V |  |  | číselná hodnota udávající jmenovité napětí ve V | 400 |  | Povinný | Ano
TZB.DBS.001 | technicka zarizeni budov (TZB) | dobijeci stanice | dobijeci stanice | IfcDistributionFlowElement |  | Vlastnost | dobijeci_stanice | pocet_nabijecich_vyvodu | IfcInteger | Jednoduchá hodnota |  |  |  |  | počet nabíjecích vývodů | 2 |  | Povinný | Ano
TZB.DBS.001 | technicka zarizeni budov (TZB) | dobijeci stanice | dobijeci stanice | IfcDistributionFlowElement |  | Vlastnost | dobijeci_stanice | sirka_(dobijeci_stanice) | IfcPositiveLengthMeasure | Jednoduchá hodnota |  | mm |  |  | číselná hodnota udávající šířku v mm | 500 |  | Povinný | Ano
TZB.DBS.001 | technicka zarizeni budov (TZB) | dobijeci stanice | dobijeci stanice | IfcDistributionFlowElement |  | Vlastnost | dobijeci_stanice | stupen_ochrany_krytem_IK_kod | IfcLabel | Jednoduchá hodnota |  |  |  |  | popisuje mechanickou odolnost stanice | IK10 |  | Povinný | Ano
TZB.DBS.001 | technicka zarizeni budov (TZB) | dobijeci stanice | dobijeci stanice | IfcDistributionFlowElement |  | Vlastnost | dobijeci_stanice | stupen_ochrany_krytem_IP_kod | IfcLabel | Jednoduchá hodnota |  |  |  |  | úroveň ochrany elektrického zařízení proti vniknutí pevných částic a vody | IP44 |  | Povinný | Ano
TZB.DBS.001 | technicka zarizeni budov (TZB) | dobijeci stanice | dobijeci stanice | IfcDistributionFlowElement |  | Vlastnost | dobijeci_stanice | typ_montaze_(dobijeci_stanice) | IfcLabel | Jednoduchá hodnota |  |  |  |  | popisuje typ montáže stanice | na stěnu, na podlahu |  | Povinný | Ano
TZB.DBS.001 | technicka zarizeni budov (TZB) | dobijeci stanice | dobijeci stanice | IfcDistributionFlowElement |  | Vlastnost | dobijeci_stanice | typ_zasuvky | IfcLabel | Jednoduchá hodnota |  |  |  |  | popisuje typ zásuvky stanice | typ 2, integrovaný typ 1, 2, combo |  | Povinný | Ano
TZB.DBS.001 | technicka zarizeni budov (TZB) | dobijeci stanice | dobijeci stanice | IfcDistributionFlowElement |  | Vlastnost | dobijeci_stanice | vyska_(dobijeci_stanice) | IfcPositiveLengthMeasure | Jednoduchá hodnota |  | mm |  |  | číselná hodnota udávající výška v mm | 2000 |  | Povinný | Ano
TZB.DBS.001 | technicka zarizeni budov (TZB) | dobijeci stanice | dobijeci stanice | IfcDistributionFlowElement |  | Vlastnost | obecne_vlastnosti | nazev_modelovaneho_prvku | IfcLabel | Jednoduchá hodnota |  |  |  |  | název typu modelovaného prvku; projektové označení, které volí zhotovitel | OV01 revizní dvířka 600/600, ZV01 zábradlí teras 1100, SN01 stěna mezibytová PTH 250…, PD01 podlaha 130 kanceláře |  | Povinný | Ano
TZB.DBS.001 | technicka zarizeni budov (TZB) | dobijeci stanice | dobijeci stanice | IfcDistributionFlowElement |  | Vlastnost | obecne_vlastnosti | oznaceni_modelovaneho_prvku | IfcLabel | Jednoduchá hodnota |  |  |  |  | projektové označení pro identifikaci v projektu (volí projektant/zhotovitel dílčího DiMS), podle BEP | S01, PD01.01, OV01, ZV01.02 |  | Povinný | Ano
TZB.DBS.001 | technicka zarizeni budov (TZB) | dobijeci stanice | dobijeci stanice | IfcDistributionFlowElement |  | Vlastnost | obecne_vlastnosti | popis_modelovaneho_prvku | IfcLabel | Jednoduchá hodnota |  |  |  |  | obecný popis modelovaného prvku (v ČJ), upřesňující jeho funkci (účel) apod. | revizní dvířka v podhledu, zábradlí terasy, stěna mezibytová, podlaha v kanceláři apod. |  | Povinný | Ano
TZB.DBS.001 | technicka zarizeni budov (TZB) | dobijeci stanice | dobijeci stanice | IfcDistributionFlowElement |  | Vlastnost | obecne_vlastnosti_TZB | system | IfcLabel | Jednoduchá hodnota |  |  |  |  | příslušnost k systému | kanalizace dešťová, přívod vzduchu, chlazení trámy, vodovod studená voda, osvětlení, zásuvky |  | Povinný | Ano
TZB.DBS.001 | technicka zarizeni budov (TZB) | dobijeci stanice | dobijeci stanice | IfcDistributionFlowElement |  | Vlastnost | FM_ESI | CAFM_kod | IfcIdentifier | Jednoduchá hodnota |  |  |  |  | Kód typu / prvku v CAFM systému pro mapování na údržbu a číselníky. |  | EI.03.XX.XX.XXXX | Povinný | Ano
TZB.DBS.001 | technicka zarizeni budov (TZB) | dobijeci stanice | dobijeci stanice | IfcDistributionFlowElement |  | Vlastnost | FM_ESI | GUID_prostoru | IfcLabel | Jednoduchá hodnota |  |  |  |  | IFC GUID prostoru (místnosti), ve kterém je prvek umístěn. |  |  | Povinný | Ano
TZB.DBS.001 | technicka zarizeni budov (TZB) | dobijeci stanice | dobijeci stanice | IfcDistributionFlowElement |  | Vlastnost | FM_ESI | Technicky_list | IfcURIReference | Jednoduchá hodnota |  |  |  |  | odkaz na technický list |  |  | Povinný | Ano
TZB.DBS.001 | technicka zarizeni budov (TZB) | dobijeci stanice | dobijeci stanice | IfcDistributionFlowElement |  | Vlastnost | FM_ESI | Revizni_sprava | IfcURIReference | Jednoduchá hodnota |  |  |  |  | odkaz na revizní správu |  |  | Povinný | Ano
TZB.DBS.001 | technicka zarizeni budov (TZB) | dobijeci stanice | dobijeci stanice | IfcDistributionFlowElement |  | Vlastnost | FM_ESI | Umisteni | String | Jednoduchá hodnota |  |  |  |  | kód místnosti |  |  | Povinný | Ano
TZB.DBS.001 | technicka zarizeni budov (TZB) | dobijeci stanice | dobijeci stanice | IfcDistributionFlowElement |  | Vlastnost | FM_ESI | Technicke_parametry | IfcText | Jednoduchá hodnota | [7 empty] | Povinný | Ano
TZB.DBS.001 | technicka zarizeni budov (TZB) | dobijeci stanice | dobijeci stanice | IfcDistributionFlowElement |  | Vlastnost | FM_ESI | Cetnost_revize | IfcText | Jednoduchá hodnota | [7 empty] | Povinný | Ano
TZB.DBS.001 | technicka zarizeni budov (TZB) | dobijeci stanice | dobijeci stanice | IfcDistributionFlowElement |  | Vlastnost | FM_ESI | Datum_posledni_revize | IfcDate | Jednoduchá hodnota | [7 empty] | Povinný | Ano
TZB.DBS.001 | technicka zarizeni budov (TZB) | dobijeci stanice | dobijeci stanice | IfcDistributionFlowElement |  | Vlastnost | FM_ESI | Datum_pristi_revize | IfcDate | Jednoduchá hodnota | [7 empty] | Povinný | Ano
TZB.DBS.001 | technicka zarizeni budov (TZB) | dobijeci stanice | dobijeci stanice | IfcDistributionFlowElement |  | Vlastnost | FM_ESI | Napojeni_na_rozvadec | IfcLabel | Jednoduchá hodnota |  |  |  |  | kód obvodu |  |  | Povinný | Ano
TZB.DBS.001 | technicka zarizeni budov (TZB) | dobijeci stanice | dobijeci stanice | IfcDistributionFlowElement |  | Klasifikace |  |  |  |  | TZB.DBS.001 |  |  |  |  | [Identifikace: TZB.DBS.001] |  | Povinný | Ano
TZB.KAN.001 | technicka zarizeni budov (TZB) | domovni kanalizace (KAN) | armatura KAN | IfcValve |  | Vlastnost | CCI_pro_prvky | CCI_3_Funkcni_systemy_kod | IfcLabel | Jednoduchá hodnota |  |  |  |  | základní specifikace klasifikace funkčního systému - kód |  |  | Povinný | Ano
TZB.KAN.001 | technicka zarizeni budov (TZB) | domovni kanalizace (KAN) | armatura KAN | IfcValve |  | Vlastnost | CCI_pro_prvky | CCI_4_Technicke_systemy_kod | IfcLabel | Jednoduchá hodnota |  |  |  |  | základní specifikace klasifikace technického systému - kód |  |  | Povinný | Ano
TZB.KAN.001 | technicka zarizeni budov (TZB) | domovni kanalizace (KAN) | armatura KAN | IfcValve |  | Vlastnost | CCI_pro_prvky | CCI_5_Komponenty_kod | IfcLabel | Jednoduchá hodnota |  |  |  |  | základní specifikace klasifikace komponenty - kód |  |  | Povinný | Ano
TZB.KAN.001 | technicka zarizeni budov (TZB) | domovni kanalizace (KAN) | armatura KAN | IfcValve |  | Vlastnost | obecne_vlastnosti | nazev_modelovaneho_prvku | IfcLabel | Jednoduchá hodnota |  |  |  |  | název typu modelovaného prvku; projektové označení, které volí zhotovitel | OV01 revizní dvířka 600/600, ZV01 zábradlí teras 1100, SN01 stěna mezibytová PTH 250…, PD01 podlaha 130 kanceláře |  | Povinný | Ano
TZB.KAN.001 | technicka zarizeni budov (TZB) | domovni kanalizace (KAN) | armatura KAN | IfcValve |  | Vlastnost | obecne_vlastnosti | oznaceni_modelovaneho_prvku | IfcLabel | Jednoduchá hodnota |  |  |  |  | projektové označení pro identifikaci v projektu (volí projektant/zhotovitel dílčího DiMS), podle BEP | S01, PD01.01, OV01, ZV01.02 |  | Povinný | Ano
TZB.KAN.001 | technicka zarizeni budov (TZB) | domovni kanalizace (KAN) | armatura KAN | IfcValve |  | Vlastnost | obecne_vlastnosti | popis_modelovaneho_prvku | IfcLabel | Jednoduchá hodnota |  |  |  |  | obecný popis modelovaného prvku (v ČJ), upřesňující jeho funkci (účel) apod. | revizní dvířka v podhledu, zábradlí terasy, stěna mezibytová, podlaha v kanceláři apod. |  | Povinný | Ano
TZB.KAN.001 | technicka zarizeni budov (TZB) | domovni kanalizace (KAN) | armatura KAN | IfcValve |  | Vlastnost | obecne_vlastnosti_TZB | system | IfcLabel | Jednoduchá hodnota |  |  |  |  | příslušnost k systému | kanalizace dešťová, přívod vzduchu, chlazení trámy, vodovod studená voda, osvětlení, zásuvky |  | Povinný | Ano
TZB.KAN.001 | technicka zarizeni budov (TZB) | domovni kanalizace (KAN) | armatura KAN | IfcValve |  | Vlastnost | armatura_KAN | jmenovita_svetlost_(armatura_KAN) | IfcPositiveLengthMeasure | Jednoduchá hodnota |  | mm |  |  | číselná hodnota udávající předpokládaný návrhový průměr v mm | 110 |  | Povinný | Ano
TZB.KAN.001 | technicka zarizeni budov (TZB) | domovni kanalizace (KAN) | armatura KAN | IfcValve |  | Vlastnost | armatura_KAN | material_(armatura_KAN) | IfcLabel | Jednoduchá hodnota |  |  |  |  | základní specifikace materiálu | ocel, plast |  | Povinný | Ano
TZB.KAN.001 | technicka zarizeni budov (TZB) | domovni kanalizace (KAN) | armatura KAN | IfcValve |  | Vlastnost | armatura_KAN | pripojeni_MAR | IfcBoolean | Jednoduchá hodnota |  |  |  |  | základní specifikace, zda bude požadavek na profesi | ano/ne |  | Povinný | Ano
TZB.KAN.001 | technicka zarizeni budov (TZB) | domovni kanalizace (KAN) | armatura KAN | IfcValve |  | Vlastnost | FM_zdravotechnika | Datum_instalace | IfcDate | Jednoduchá hodnota | [7 empty] | Povinný | Ano
TZB.KAN.001 | technicka zarizeni budov (TZB) | domovni kanalizace (KAN) | armatura KAN | IfcValve |  | Vlastnost | FM_zdravotechnika | CAFM_kod | IfcIdentifier | Jednoduchá hodnota |  |  |  |  | Kód typu / prvku v CAFM systému pro mapování na údržbu a číselníky. |  | ZT.XX.XX.XXXX | Povinný | Ano
TZB.KAN.001 | technicka zarizeni budov (TZB) | domovni kanalizace (KAN) | armatura KAN | IfcValve |  | Vlastnost | FM_zdravotechnika | GUID_prostoru | IfcLabel | Jednoduchá hodnota |  |  |  |  | IFC GUID prostoru (místnosti), ve kterém je prvek umístěn. |  |  | Povinný | Ano
TZB.KAN.001 | technicka zarizeni budov (TZB) | domovni kanalizace (KAN) | armatura KAN | IfcValve |  | Vlastnost | FM_zdravotechnika | Termin_pristi_udrzby | IfcDate | Jednoduchá hodnota | [7 empty] | Povinný | Ano
TZB.KAN.001 | technicka zarizeni budov (TZB) | domovni kanalizace (KAN) | armatura KAN | IfcValve |  | Vlastnost | FM_zdravotechnika | Technicky_list | IfcURIReference | Jednoduchá hodnota |  |  |  |  | odkaz na technický list |  |  | Povinný | Ano
TZB.KAN.001 | technicka zarizeni budov (TZB) | domovni kanalizace (KAN) | armatura KAN | IfcValve |  | Vlastnost | FM_zdravotechnika | Zaruka | IfcDate | Jednoduchá hodnota | [7 empty] | Povinný | Ano
TZB.KAN.001 | technicka zarizeni budov (TZB) | domovni kanalizace (KAN) | armatura KAN | IfcValve |  | Vlastnost | FM_zdravotechnika | Detail_prvku | IfcURIReference | Jednoduchá hodnota |  |  |  |  | odkaz na výkres prvku |  |  | Povinný | Ano
TZB.KAN.001 | technicka zarizeni budov (TZB) | domovni kanalizace (KAN) | armatura KAN | IfcValve |  | Vlastnost | FM_zdravotechnika | Vykres | IfcURIReference | Jednoduchá hodnota |  |  |  |  | odkaz na PDF výkres rozvodů |  |  | Povinný | Ano
TZB.KAN.001 | technicka zarizeni budov (TZB) | domovni kanalizace (KAN) | armatura KAN | IfcValve |  | Klasifikace |  |  |  |  | TZB.KAN.001 |  |  |  |  | [Identifikace: TZB.KAN.001] |  | Povinný | Ano
TZB.KAN.002 | technicka zarizeni budov (TZB) | domovni kanalizace (KAN) | cerpadlo KAN | IfcPump |  | Vlastnost | CCI_pro_prvky | CCI_3_Funkcni_systemy_kod | IfcLabel | Jednoduchá hodnota |  |  |  |  | základní specifikace klasifikace funkčního systému - kód |  |  | Povinný | Ano
TZB.KAN.002 | technicka zarizeni budov (TZB) | domovni kanalizace (KAN) | cerpadlo KAN | IfcPump |  | Vlastnost | CCI_pro_prvky | CCI_4_Technicke_systemy_kod | IfcLabel | Jednoduchá hodnota |  |  |  |  | základní specifikace klasifikace technického systému - kód |  |  | Povinný | Ano
TZB.KAN.002 | technicka zarizeni budov (TZB) | domovni kanalizace (KAN) | cerpadlo KAN | IfcPump |  | Vlastnost | CCI_pro_prvky | CCI_5_Komponenty_kod | IfcLabel | Jednoduchá hodnota |  |  |  |  | základní specifikace klasifikace komponenty - kód |  |  | Povinný | Ano
TZB.KAN.002 | technicka zarizeni budov (TZB) | domovni kanalizace (KAN) | cerpadlo KAN | IfcPump |  | Vlastnost | obecne_vlastnosti | nazev_modelovaneho_prvku | IfcLabel | Jednoduchá hodnota |  |  |  |  | název typu modelovaného prvku; projektové označení, které volí zhotovitel | OV01 revizní dvířka 600/600, ZV01 zábradlí teras 1100, SN01 stěna mezibytová PTH 250…, PD01 podlaha 130 kanceláře |  | Povinný | Ano
TZB.KAN.002 | technicka zarizeni budov (TZB) | domovni kanalizace (KAN) | cerpadlo KAN | IfcPump |  | Vlastnost | obecne_vlastnosti | oznaceni_modelovaneho_prvku | IfcLabel | Jednoduchá hodnota |  |  |  |  | projektové označení pro identifikaci v projektu (volí projektant/zhotovitel dílčího DiMS), podle BEP | S01, PD01.01, OV01, ZV01.02 |  | Povinný | Ano
TZB.KAN.002 | technicka zarizeni budov (TZB) | domovni kanalizace (KAN) | cerpadlo KAN | IfcPump |  | Vlastnost | obecne_vlastnosti | popis_modelovaneho_prvku | IfcLabel | Jednoduchá hodnota |  |  |  |  | obecný popis modelovaného prvku (v ČJ), upřesňující jeho funkci (účel) apod. | revizní dvířka v podhledu, zábradlí terasy, stěna mezibytová, podlaha v kanceláři apod. |  | Povinný | Ano
TZB.KAN.002 | technicka zarizeni budov (TZB) | domovni kanalizace (KAN) | cerpadlo KAN | IfcPump |  | Vlastnost | obecne_vlastnosti_TZB | system | IfcLabel | Jednoduchá hodnota |  |  |  |  | příslušnost k systému | kanalizace dešťová, přívod vzduchu, chlazení trámy, vodovod studená voda, osvětlení, zásuvky |  | Povinný | Ano
TZB.KAN.002 | technicka zarizeni budov (TZB) | domovni kanalizace (KAN) | cerpadlo KAN | IfcPump |  | Vlastnost | cerpadlo_KAN | delka_(cerpadlo_KAN) | IfcPositiveLengthMeasure | Jednoduchá hodnota |  | mm |  |  | číselná hodnota udávající délku v mm | 200 |  | Povinný | Ano
TZB.KAN.002 | technicka zarizeni budov (TZB) | domovni kanalizace (KAN) | cerpadlo KAN | IfcPump |  | Vlastnost | cerpadlo_KAN | dopravni_vyska | IfcPositiveLengthMeasure | Jednoduchá hodnota |  | mm |  |  | číselná hodnota udávající dopravní výšku v mm | 1500 |  | Povinný | Ano
TZB.KAN.002 | technicka zarizeni budov (TZB) | domovni kanalizace (KAN) | cerpadlo KAN | IfcPump |  | Vlastnost | cerpadlo_KAN | jmenovita_svetlost_vstupu | IfcPositiveLengthMeasure | Jednoduchá hodnota |  | mm |  |  | číselná hodnota udávající jmenovitou světlost (DN) vstupu | 100 |  | Povinný | Ano
TZB.KAN.002 | technicka zarizeni budov (TZB) | domovni kanalizace (KAN) | cerpadlo KAN | IfcPump |  | Vlastnost | cerpadlo_KAN | jmenovita_svetlost_vystupu | IfcPositiveLengthMeasure | Jednoduchá hodnota |  | mm |  |  | číselná hodnota udávající jmenovitou světlost (DN) výstupu | 100 |  | Povinný | Ano
TZB.KAN.002 | technicka zarizeni budov (TZB) | domovni kanalizace (KAN) | cerpadlo KAN | IfcPump |  | Vlastnost | cerpadlo_KAN | kapacita | IfcVolumeMeasure | Jednoduchá hodnota |  | m³ |  |  | číselná hodnota udávající objem v m3 | 250 |  | Povinný | Ano
TZB.KAN.002 | technicka zarizeni budov (TZB) | domovni kanalizace (KAN) | cerpadlo KAN | IfcPump |  | Vlastnost | cerpadlo_KAN | pripojeni_MAR | IfcBoolean | Jednoduchá hodnota |  |  |  |  | základní specifikace, zda bude požadavek na profesi | ano/ne |  | Povinný | Ano
TZB.KAN.002 | technicka zarizeni budov (TZB) | domovni kanalizace (KAN) | cerpadlo KAN | IfcPump |  | Vlastnost | cerpadlo_KAN | pripojeni_SIL | IfcBoolean | Jednoduchá hodnota |  |  |  |  | základní specifikace, zda bude požadavek na profesi | ano/ne |  | Povinný | Ano
TZB.KAN.002 | technicka zarizeni budov (TZB) | domovni kanalizace (KAN) | cerpadlo KAN | IfcPump |  | Vlastnost | cerpadlo_KAN | prutok | IfcVolumetricFlowRateMeasure | Jednoduchá hodnota |  | m³ h⁻¹ |  |  | číselná hodnota udávající průtok kapaliny v m3/s | 20 |  | Povinný | Ano
TZB.KAN.002 | technicka zarizeni budov (TZB) | domovni kanalizace (KAN) | cerpadlo KAN | IfcPump |  | Vlastnost | cerpadlo_KAN | SIL_jmenovite_napeti | IfcElectricVoltageMeasure | Jednoduchá hodnota |  | V |  |  | požadavek na připojení - číselná hodnota udávající jmenovité napětí prvku | 230 |  | Povinný | Ano
TZB.KAN.002 | technicka zarizeni budov (TZB) | domovni kanalizace (KAN) | cerpadlo KAN | IfcPump |  | Vlastnost | cerpadlo_KAN | SIL_jmenovity_prikon_(cerpadlo_KAN) | IfcPowerMeasure | Jednoduchá hodnota |  | W |  |  | požadavek na připojení - číselná hodnota udávající jmenovitý příkon prvku | 7 |  | Povinný | Ano
TZB.KAN.002 | technicka zarizeni budov (TZB) | domovni kanalizace (KAN) | cerpadlo KAN | IfcPump |  | Vlastnost | cerpadlo_KAN | sirka_(cerpadlo_KAN) | IfcPositiveLengthMeasure | Jednoduchá hodnota |  | mm |  |  | číselná hodnota udávající přibližnou šířku v mm | 200 |  | Povinný | Ano
TZB.KAN.002 | technicka zarizeni budov (TZB) | domovni kanalizace (KAN) | cerpadlo KAN | IfcPump |  | Vlastnost | cerpadlo_KAN | tlak | IfcPressureMeasure | Jednoduchá hodnota |  | Pa |  |  | číselná hodnota udávající tlak v Pa | 1,5 |  | Povinný | Ano
TZB.KAN.002 | technicka zarizeni budov (TZB) | domovni kanalizace (KAN) | cerpadlo KAN | IfcPump |  | Vlastnost | cerpadlo_KAN | vyska_(cerpadlo_KAN) | IfcPositiveLengthMeasure | Jednoduchá hodnota |  | mm |  |  | číselná hodnota udávající přibližnou výšku v mm | 200 |  | Povinný | Ano
TZB.KAN.002 | technicka zarizeni budov (TZB) | domovni kanalizace (KAN) | cerpadlo KAN | IfcPump |  | Vlastnost | cerpadlo_KAN | zpusob_ovladani | IfcLabel | Jednoduchá hodnota |  |  |  |  | textový popis způsobu ovládání | dálkové |  | Povinný | Ano
TZB.KAN.002 | technicka zarizeni budov (TZB) | domovni kanalizace (KAN) | cerpadlo KAN | IfcPump |  | Vlastnost | FM_zdravotechnika | Datum_instalace | IfcDate | Jednoduchá hodnota | [7 empty] | Povinný | Ano
TZB.KAN.002 | technicka zarizeni budov (TZB) | domovni kanalizace (KAN) | cerpadlo KAN | IfcPump |  | Vlastnost | FM_zdravotechnika | CAFM_kod | IfcIdentifier | Jednoduchá hodnota |  |  |  |  | Kód typu / prvku v CAFM systému pro mapování na údržbu a číselníky. |  | ZT.XX.XX.XXXX | Povinný | Ano
TZB.KAN.002 | technicka zarizeni budov (TZB) | domovni kanalizace (KAN) | cerpadlo KAN | IfcPump |  | Vlastnost | FM_zdravotechnika | GUID_prostoru | IfcLabel | Jednoduchá hodnota |  |  |  |  | IFC GUID prostoru (místnosti), ve kterém je prvek umístěn. |  |  | Povinný | Ano
TZB.KAN.002 | technicka zarizeni budov (TZB) | domovni kanalizace (KAN) | cerpadlo KAN | IfcPump |  | Vlastnost | FM_zdravotechnika | Termin_pristi_udrzby | IfcDate | Jednoduchá hodnota | [7 empty] | Povinný | Ano
TZB.KAN.002 | technicka zarizeni budov (TZB) | domovni kanalizace (KAN) | cerpadlo KAN | IfcPump |  | Vlastnost | FM_zdravotechnika | Technicky_list | IfcURIReference | Jednoduchá hodnota |  |  |  |  | odkaz na technický list |  |  | Povinný | Ano
TZB.KAN.002 | technicka zarizeni budov (TZB) | domovni kanalizace (KAN) | cerpadlo KAN | IfcPump |  | Vlastnost | FM_zdravotechnika | Zaruka | IfcDate | Jednoduchá hodnota | [7 empty] | Povinný | Ano
TZB.KAN.002 | technicka zarizeni budov (TZB) | domovni kanalizace (KAN) | cerpadlo KAN | IfcPump |  | Vlastnost | FM_zdravotechnika | Detail_prvku | IfcURIReference | Jednoduchá hodnota |  |  |  |  | odkaz na výkres prvku |  |  | Povinný | Ano
TZB.KAN.002 | technicka zarizeni budov (TZB) | domovni kanalizace (KAN) | cerpadlo KAN | IfcPump |  | Vlastnost | FM_zdravotechnika | Vykres | IfcURIReference | Jednoduchá hodnota |  |  |  |  | odkaz na PDF výkres rozvodů |  |  | Povinný | Ano
TZB.KAN.002 | technicka zarizeni budov (TZB) | domovni kanalizace (KAN) | cerpadlo KAN | IfcPump |  | Klasifikace |  |  |  |  | TZB.KAN.002 |  |  |  |  | [Identifikace: TZB.KAN.002] |  | Povinný | Ano
TZB.KAN.003 | technicka zarizeni budov (TZB) | domovni kanalizace (KAN) | cistirna odpadnich vod (COV) | IfcInterceptor |  | Vlastnost | CCI_pro_prvky | CCI_3_Funkcni_systemy_kod | IfcLabel | Jednoduchá hodnota |  |  |  |  | základní specifikace klasifikace funkčního systému - kód |  |  | Povinný | Ano
TZB.KAN.003 | technicka zarizeni budov (TZB) | domovni kanalizace (KAN) | cistirna odpadnich vod (COV) | IfcInterceptor |  | Vlastnost | CCI_pro_prvky | CCI_4_Technicke_systemy_kod | IfcLabel | Jednoduchá hodnota |  |  |  |  | základní specifikace klasifikace technického systému - kód |  |  | Povinný | Ano
TZB.KAN.003 | technicka zarizeni budov (TZB) | domovni kanalizace (KAN) | cistirna odpadnich vod (COV) | IfcInterceptor |  | Vlastnost | CCI_pro_prvky | CCI_5_Komponenty_kod | IfcLabel | Jednoduchá hodnota |  |  |  |  | základní specifikace klasifikace komponenty - kód |  |  | Povinný | Ano
TZB.KAN.003 | technicka zarizeni budov (TZB) | domovni kanalizace (KAN) | cistirna odpadnich vod (COV) | IfcInterceptor |  | Vlastnost | obecne_vlastnosti | nazev_modelovaneho_prvku | IfcLabel | Jednoduchá hodnota |  |  |  |  | název typu modelovaného prvku; projektové označení, které volí zhotovitel | OV01 revizní dvířka 600/600, ZV01 zábradlí teras 1100, SN01 stěna mezibytová PTH 250…, PD01 podlaha 130 kanceláře |  | Povinný | Ano
TZB.KAN.003 | technicka zarizeni budov (TZB) | domovni kanalizace (KAN) | cistirna odpadnich vod (COV) | IfcInterceptor |  | Vlastnost | obecne_vlastnosti | oznaceni_modelovaneho_prvku | IfcLabel | Jednoduchá hodnota |  |  |  |  | projektové označení pro identifikaci v projektu (volí projektant/zhotovitel dílčího DiMS), podle BEP | S01, PD01.01, OV01, ZV01.02 |  | Povinný | Ano
TZB.KAN.003 | technicka zarizeni budov (TZB) | domovni kanalizace (KAN) | cistirna odpadnich vod (COV) | IfcInterceptor |  | Vlastnost | obecne_vlastnosti | popis_modelovaneho_prvku | IfcLabel | Jednoduchá hodnota |  |  |  |  | obecný popis modelovaného prvku (v ČJ), upřesňující jeho funkci (účel) apod. | revizní dvířka v podhledu, zábradlí terasy, stěna mezibytová, podlaha v kanceláři apod. |  | Povinný | Ano
TZB.KAN.003 | technicka zarizeni budov (TZB) | domovni kanalizace (KAN) | cistirna odpadnich vod (COV) | IfcInterceptor |  | Vlastnost | obecne_vlastnosti_TZB | system | IfcLabel | Jednoduchá hodnota |  |  |  |  | příslušnost k systému | kanalizace dešťová, přívod vzduchu, chlazení trámy, vodovod studená voda, osvětlení, zásuvky |  | Povinný | Ano
TZB.KAN.003 | technicka zarizeni budov (TZB) | domovni kanalizace (KAN) | cistirna odpadnich vod (COV) | IfcInterceptor |  | Vlastnost | cistirna_odpadnich_vod_(COV) | delka_(cistirna_odpadnich_vod_(COV)) | IfcPositiveLengthMeasure | Jednoduchá hodnota |  | mm |  |  | číselná hodnota udávající délku v mm | 500 |  | Povinný | Ano
TZB.KAN.003 | technicka zarizeni budov (TZB) | domovni kanalizace (KAN) | cistirna odpadnich vod (COV) | IfcInterceptor |  | Vlastnost | cistirna_odpadnich_vod_(COV) | jmenovita_svetlost_vstupu | IfcPositiveLengthMeasure | Jednoduchá hodnota |  | mm |  |  | číselná hodnota udávající jmenovitou světlost (DN) vstupu | 100 |  | Povinný | Ano
TZB.KAN.003 | technicka zarizeni budov (TZB) | domovni kanalizace (KAN) | cistirna odpadnich vod (COV) | IfcInterceptor |  | Vlastnost | cistirna_odpadnich_vod_(COV) | jmenovita_svetlost_vystupu | IfcPositiveLengthMeasure | Jednoduchá hodnota |  | mm |  |  | číselná hodnota udávající jmenovitou světlost (DN) výstupu | 100 |  | Povinný | Ano
TZB.KAN.003 | technicka zarizeni budov (TZB) | domovni kanalizace (KAN) | cistirna odpadnich vod (COV) | IfcInterceptor |  | Vlastnost | cistirna_odpadnich_vod_(COV) | kapacita | IfcVolumeMeasure | Jednoduchá hodnota |  | m³ |  |  | číselná hodnota udávající objem v m3 | 250 |  | Povinný | Ano
TZB.KAN.003 | technicka zarizeni budov (TZB) | domovni kanalizace (KAN) | cistirna odpadnich vod (COV) | IfcInterceptor |  | Vlastnost | cistirna_odpadnich_vod_(COV) | material_(cistirna_odpadnich_vod) | IfcLabel | Jednoduchá hodnota |  |  |  |  | základní specifikace materiálu | ocel, plast |  | Povinný | Ano
TZB.KAN.003 | technicka zarizeni budov (TZB) | domovni kanalizace (KAN) | cistirna odpadnich vod (COV) | IfcInterceptor |  | Vlastnost | cistirna_odpadnich_vod_(COV) | pripojeni_MAR | IfcBoolean | Jednoduchá hodnota |  |  |  |  | základní specifikace, zda bude požadavek na profesi | ano/ne |  | Povinný | Ano
TZB.KAN.003 | technicka zarizeni budov (TZB) | domovni kanalizace (KAN) | cistirna odpadnich vod (COV) | IfcInterceptor |  | Vlastnost | cistirna_odpadnich_vod_(COV) | pripojeni_SIL | IfcBoolean | Jednoduchá hodnota |  |  |  |  | základní specifikace, zda bude požadavek na profesi | ano/ne |  | Povinný | Ano
TZB.KAN.003 | technicka zarizeni budov (TZB) | domovni kanalizace (KAN) | cistirna odpadnich vod (COV) | IfcInterceptor |  | Vlastnost | cistirna_odpadnich_vod_(COV) | SIL_jmenovite_napeti | IfcElectricVoltageMeasure | Jednoduchá hodnota |  | V |  |  | požadavek na připojení - číselná hodnota udávající jmenovité napětí prvku | 230 |  | Povinný | Ano
TZB.KAN.003 | technicka zarizeni budov (TZB) | domovni kanalizace (KAN) | cistirna odpadnich vod (COV) | IfcInterceptor |  | Vlastnost | cistirna_odpadnich_vod_(COV) | SIL_jmenovity_prikon_(cistirna_odpadnich_vod_(COV)) | IfcPowerMeasure | Jednoduchá hodnota |  | W |  |  | požadavek na připojení - číselná hodnota udávající jmenovitý příkon prvku | 60 |  | Povinný | Ano
TZB.KAN.003 | technicka zarizeni budov (TZB) | domovni kanalizace (KAN) | cistirna odpadnich vod (COV) | IfcInterceptor |  | Vlastnost | cistirna_odpadnich_vod_(COV) | sirka_(cistirna_odpadnich_vod) | IfcPositiveLengthMeasure | Jednoduchá hodnota |  | mm |  |  | číselná hodnota udávající šířku nebo průměr v mm | 500 |  | Povinný | Ano
TZB.KAN.003 | technicka zarizeni budov (TZB) | domovni kanalizace (KAN) | cistirna odpadnich vod (COV) | IfcInterceptor |  | Vlastnost | cistirna_odpadnich_vod_(COV) | vyska_(cistirna_odpadnich_vod) | IfcPositiveLengthMeasure | Jednoduchá hodnota |  | mm |  |  | číselná hodnota udávající výšku v mm | 500 |  | Povinný | Ano
TZB.KAN.003 | technicka zarizeni budov (TZB) | domovni kanalizace (KAN) | cistirna odpadnich vod (COV) | IfcInterceptor |  | Vlastnost | FM_zdravotechnika | Datum_instalace | IfcDate | Jednoduchá hodnota | [7 empty] | Povinný | Ano
TZB.KAN.003 | technicka zarizeni budov (TZB) | domovni kanalizace (KAN) | cistirna odpadnich vod (COV) | IfcInterceptor |  | Vlastnost | FM_zdravotechnika | CAFM_kod | IfcIdentifier | Jednoduchá hodnota |  |  |  |  | Kód typu / prvku v CAFM systému pro mapování na údržbu a číselníky. |  | ZT.XX.XX.XXXX | Povinný | Ano
TZB.KAN.003 | technicka zarizeni budov (TZB) | domovni kanalizace (KAN) | cistirna odpadnich vod (COV) | IfcInterceptor |  | Vlastnost | FM_zdravotechnika | GUID_prostoru | IfcLabel | Jednoduchá hodnota |  |  |  |  | IFC GUID prostoru (místnosti), ve kterém je prvek umístěn. |  |  | Povinný | Ano
TZB.KAN.003 | technicka zarizeni budov (TZB) | domovni kanalizace (KAN) | cistirna odpadnich vod (COV) | IfcInterceptor |  | Vlastnost | FM_zdravotechnika | Termin_pristi_udrzby | IfcDate | Jednoduchá hodnota | [7 empty] | Povinný | Ano
TZB.KAN.003 | technicka zarizeni budov (TZB) | domovni kanalizace (KAN) | cistirna odpadnich vod (COV) | IfcInterceptor |  | Vlastnost | FM_zdravotechnika | Technicky_list | IfcURIReference | Jednoduchá hodnota |  |  |  |  | odkaz na technický list |  |  | Povinný | Ano
TZB.KAN.003 | technicka zarizeni budov (TZB) | domovni kanalizace (KAN) | cistirna odpadnich vod (COV) | IfcInterceptor |  | Vlastnost | FM_zdravotechnika | Zaruka | IfcDate | Jednoduchá hodnota | [7 empty] | Povinný | Ano
TZB.KAN.003 | technicka zarizeni budov (TZB) | domovni kanalizace (KAN) | cistirna odpadnich vod (COV) | IfcInterceptor |  | Vlastnost | FM_zdravotechnika | Detail_prvku | IfcURIReference | Jednoduchá hodnota |  |  |  |  | odkaz na výkres prvku |  |  | Povinný | Ano
TZB.KAN.003 | technicka zarizeni budov (TZB) | domovni kanalizace (KAN) | cistirna odpadnich vod (COV) | IfcInterceptor |  | Vlastnost | FM_zdravotechnika | Vykres | IfcURIReference | Jednoduchá hodnota |  |  |  |  | odkaz na PDF výkres rozvodů |  |  | Povinný | Ano
TZB.KAN.003 | technicka zarizeni budov (TZB) | domovni kanalizace (KAN) | cistirna odpadnich vod (COV) | IfcInterceptor |  | Klasifikace |  |  |  |  | TZB.KAN.003 |  |  |  |  | [Identifikace: TZB.KAN.003] |  | Povinný | Ano
TZB.KAN.004 | technicka zarizeni budov (TZB) | domovni kanalizace (KAN) | izolace potrubi KAN | IfcCovering |  | Vlastnost | CCI_pro_prvky | CCI_3_Funkcni_systemy_kod | IfcLabel | Jednoduchá hodnota |  |  |  |  | základní specifikace klasifikace funkčního systému - kód |  |  | Povinný | Ano
TZB.KAN.004 | technicka zarizeni budov (TZB) | domovni kanalizace (KAN) | izolace potrubi KAN | IfcCovering |  | Vlastnost | CCI_pro_prvky | CCI_4_Technicke_systemy_kod | IfcLabel | Jednoduchá hodnota |  |  |  |  | základní specifikace klasifikace technického systému - kód |  |  | Povinný | Ano
TZB.KAN.004 | technicka zarizeni budov (TZB) | domovni kanalizace (KAN) | izolace potrubi KAN | IfcCovering |  | Vlastnost | CCI_pro_prvky | CCI_5_Komponenty_kod | IfcLabel | Jednoduchá hodnota |  |  |  |  | základní specifikace klasifikace komponenty - kód |  |  | Povinný | Ano
TZB.KAN.004 | technicka zarizeni budov (TZB) | domovni kanalizace (KAN) | izolace potrubi KAN | IfcCovering |  | Vlastnost | obecne_vlastnosti | nazev_modelovaneho_prvku | IfcLabel | Jednoduchá hodnota |  |  |  |  | název typu modelovaného prvku; projektové označení, které volí zhotovitel | OV01 revizní dvířka 600/600, ZV01 zábradlí teras 1100, SN01 stěna mezibytová PTH 250…, PD01 podlaha 130 kanceláře |  | Povinný | Ano
TZB.KAN.004 | technicka zarizeni budov (TZB) | domovni kanalizace (KAN) | izolace potrubi KAN | IfcCovering |  | Vlastnost | obecne_vlastnosti | oznaceni_modelovaneho_prvku | IfcLabel | Jednoduchá hodnota |  |  |  |  | projektové označení pro identifikaci v projektu (volí projektant/zhotovitel dílčího DiMS), podle BEP | S01, PD01.01, OV01, ZV01.02 |  | Povinný | Ano
TZB.KAN.004 | technicka zarizeni budov (TZB) | domovni kanalizace (KAN) | izolace potrubi KAN | IfcCovering |  | Vlastnost | obecne_vlastnosti | popis_modelovaneho_prvku | IfcLabel | Jednoduchá hodnota |  |  |  |  | obecný popis modelovaného prvku (v ČJ), upřesňující jeho funkci (účel) apod. | revizní dvířka v podhledu, zábradlí terasy, stěna mezibytová, podlaha v kanceláři apod. |  | Povinný | Ano
TZB.KAN.004 | technicka zarizeni budov (TZB) | domovni kanalizace (KAN) | izolace potrubi KAN | IfcCovering |  | Vlastnost | obecne_vlastnosti_TZB | system | IfcLabel | Jednoduchá hodnota |  |  |  |  | příslušnost k systému | kanalizace dešťová, přívod vzduchu, chlazení trámy, vodovod studená voda, osvětlení, zásuvky |  | Povinný | Ano
TZB.KAN.004 | technicka zarizeni budov (TZB) | domovni kanalizace (KAN) | izolace potrubi KAN | IfcCovering |  | Vlastnost | izolace_potrubi_KAN | delka_(izolace_potrubi) | IfcPositiveLengthMeasure | Jednoduchá hodnota |  | mm |  |  | číselná hodnota udávající délku v mm | 2000 |  | Povinný | Ano
TZB.KAN.004 | technicka zarizeni budov (TZB) | domovni kanalizace (KAN) | izolace potrubi KAN | IfcCovering |  | Vlastnost | izolace_potrubi_KAN | material_(izolace_potrubi_KAN) | IfcLabel | Jednoduchá hodnota |  |  |  |  | základní specifikace materiálu | PE, kaučuk, minerální vlna s Al |  | Povinný | Ano
TZB.KAN.004 | technicka zarizeni budov (TZB) | domovni kanalizace (KAN) | izolace potrubi KAN | IfcCovering |  | Vlastnost | izolace_potrubi_KAN | tloustka_(izolace_potrubi_KAN) | IfcLengthMeasure | Jednoduchá hodnota |  | mm |  |  | číselná hodnota udávající návrhovou tloušťku v mm | 100 |  | Povinný | Ano
TZB.KAN.004 | technicka zarizeni budov (TZB) | domovni kanalizace (KAN) | izolace potrubi KAN | IfcCovering |  | Klasifikace |  |  |  |  | TZB.KAN.004 |  |  |  |  | [Identifikace: TZB.KAN.004] |  | Povinný | Ano
TZB.KAN.005 | technicka zarizeni budov (TZB) | domovni kanalizace (KAN) | lapol/odlucovac KAN | IfcInterceptor |  | Vlastnost | CCI_pro_prvky | CCI_3_Funkcni_systemy_kod | IfcLabel | Jednoduchá hodnota |  |  |  |  | základní specifikace klasifikace funkčního systému - kód |  |  | Povinný | Ano
TZB.KAN.005 | technicka zarizeni budov (TZB) | domovni kanalizace (KAN) | lapol/odlucovac KAN | IfcInterceptor |  | Vlastnost | CCI_pro_prvky | CCI_4_Technicke_systemy_kod | IfcLabel | Jednoduchá hodnota |  |  |  |  | základní specifikace klasifikace technického systému - kód |  |  | Povinný | Ano
TZB.KAN.005 | technicka zarizeni budov (TZB) | domovni kanalizace (KAN) | lapol/odlucovac KAN | IfcInterceptor |  | Vlastnost | CCI_pro_prvky | CCI_5_Komponenty_kod | IfcLabel | Jednoduchá hodnota |  |  |  |  | základní specifikace klasifikace komponenty - kód |  |  | Povinný | Ano
TZB.KAN.005 | technicka zarizeni budov (TZB) | domovni kanalizace (KAN) | lapol/odlucovac KAN | IfcInterceptor |  | Vlastnost | obecne_vlastnosti | nazev_modelovaneho_prvku | IfcLabel | Jednoduchá hodnota |  |  |  |  | název typu modelovaného prvku; projektové označení, které volí zhotovitel | OV01 revizní dvířka 600/600, ZV01 zábradlí teras 1100, SN01 stěna mezibytová PTH 250…, PD01 podlaha 130 kanceláře |  | Povinný | Ano
TZB.KAN.005 | technicka zarizeni budov (TZB) | domovni kanalizace (KAN) | lapol/odlucovac KAN | IfcInterceptor |  | Vlastnost | obecne_vlastnosti | oznaceni_modelovaneho_prvku | IfcLabel | Jednoduchá hodnota |  |  |  |  | projektové označení pro identifikaci v projektu (volí projektant/zhotovitel dílčího DiMS), podle BEP | S01, PD01.01, OV01, ZV01.02 |  | Povinný | Ano
TZB.KAN.005 | technicka zarizeni budov (TZB) | domovni kanalizace (KAN) | lapol/odlucovac KAN | IfcInterceptor |  | Vlastnost | obecne_vlastnosti | popis_modelovaneho_prvku | IfcLabel | Jednoduchá hodnota |  |  |  |  | obecný popis modelovaného prvku (v ČJ), upřesňující jeho funkci (účel) apod. | revizní dvířka v podhledu, zábradlí terasy, stěna mezibytová, podlaha v kanceláři apod. |  | Povinný | Ano
TZB.KAN.005 | technicka zarizeni budov (TZB) | domovni kanalizace (KAN) | lapol/odlucovac KAN | IfcInterceptor |  | Vlastnost | obecne_vlastnosti_TZB | system | IfcLabel | Jednoduchá hodnota |  |  |  |  | příslušnost k systému | kanalizace dešťová, přívod vzduchu, chlazení trámy, vodovod studená voda, osvětlení, zásuvky |  | Povinný | Ano
TZB.KAN.005 | technicka zarizeni budov (TZB) | domovni kanalizace (KAN) | lapol/odlucovac KAN | IfcInterceptor |  | Vlastnost | lapol/odlucovac_KAN | delka_(lapol/odlucovac_KAN) | IfcPositiveLengthMeasure | Jednoduchá hodnota |  | mm |  |  | číselná hodnota udávající délku v mm | 500 |  | Povinný | Ano
TZB.KAN.005 | technicka zarizeni budov (TZB) | domovni kanalizace (KAN) | lapol/odlucovac KAN | IfcInterceptor |  | Vlastnost | lapol/odlucovac_KAN | jmenovita_svetlost_vstupu | IfcPositiveLengthMeasure | Jednoduchá hodnota |  | mm |  |  | číselná hodnota udávající jmenovitou světlost (DN) vstupu | 100 |  | Povinný | Ano
TZB.KAN.005 | technicka zarizeni budov (TZB) | domovni kanalizace (KAN) | lapol/odlucovac KAN | IfcInterceptor |  | Vlastnost | lapol/odlucovac_KAN | jmenovita_svetlost_vystupu | IfcPositiveLengthMeasure | Jednoduchá hodnota |  | mm |  |  | číselná hodnota udávající jmenovitou světlost (DN) výstupu | 100 |  | Povinný | Ano
TZB.KAN.005 | technicka zarizeni budov (TZB) | domovni kanalizace (KAN) | lapol/odlucovac KAN | IfcInterceptor |  | Vlastnost | lapol/odlucovac_KAN | kapacita | IfcVolumeMeasure | Jednoduchá hodnota |  | m³ |  |  | číselná hodnota udávající objem v m3 | 250 |  | Povinný | Ano
TZB.KAN.005 | technicka zarizeni budov (TZB) | domovni kanalizace (KAN) | lapol/odlucovac KAN | IfcInterceptor |  | Vlastnost | lapol/odlucovac_KAN | material_(lapol/odlucovac_KAN) | IfcLabel | Jednoduchá hodnota |  |  |  |  | základní specifikace materiálu | ocel, plast |  | Povinný | Ano
TZB.KAN.005 | technicka zarizeni budov (TZB) | domovni kanalizace (KAN) | lapol/odlucovac KAN | IfcInterceptor |  | Vlastnost | lapol/odlucovac_KAN | sirka_(lapol/odlucovac_KAN) | IfcPositiveLengthMeasure | Jednoduchá hodnota |  | mm |  |  | číselná hodnota udávající šířku nebo průměr v mm | 500 |  | Povinný | Ano
TZB.KAN.005 | technicka zarizeni budov (TZB) | domovni kanalizace (KAN) | lapol/odlucovac KAN | IfcInterceptor |  | Vlastnost | lapol/odlucovac_KAN | vyska_(lapol/odlucovac_KAN) | IfcPositiveLengthMeasure | Jednoduchá hodnota |  | mm |  |  | číselná hodnota udávající výšku v mm | 500 |  | Povinný | Ano
TZB.KAN.005 | technicka zarizeni budov (TZB) | domovni kanalizace (KAN) | lapol/odlucovac KAN | IfcInterceptor |  | Vlastnost | FM_zdravotechnika | Datum_instalace | IfcDate | Jednoduchá hodnota | [7 empty] | Povinný | Ano
TZB.KAN.005 | technicka zarizeni budov (TZB) | domovni kanalizace (KAN) | lapol/odlucovac KAN | IfcInterceptor |  | Vlastnost | FM_zdravotechnika | CAFM_kod | IfcIdentifier | Jednoduchá hodnota |  |  |  |  | Kód typu / prvku v CAFM systému pro mapování na údržbu a číselníky. |  | ZT.XX.XX.XXXX | Povinný | Ano
TZB.KAN.005 | technicka zarizeni budov (TZB) | domovni kanalizace (KAN) | lapol/odlucovac KAN | IfcInterceptor |  | Vlastnost | FM_zdravotechnika | GUID_prostoru | IfcLabel | Jednoduchá hodnota |  |  |  |  | IFC GUID prostoru (místnosti), ve kterém je prvek umístěn. |  |  | Povinný | Ano
TZB.KAN.005 | technicka zarizeni budov (TZB) | domovni kanalizace (KAN) | lapol/odlucovac KAN | IfcInterceptor |  | Vlastnost | FM_zdravotechnika | Termin_pristi_udrzby | IfcDate | Jednoduchá hodnota | [7 empty] | Povinný | Ano
TZB.KAN.005 | technicka zarizeni budov (TZB) | domovni kanalizace (KAN) | lapol/odlucovac KAN | IfcInterceptor |  | Vlastnost | FM_zdravotechnika | Technicky_list | IfcURIReference | Jednoduchá hodnota |  |  |  |  | odkaz na technický list |  |  | Povinný | Ano
TZB.KAN.005 | technicka zarizeni budov (TZB) | domovni kanalizace (KAN) | lapol/odlucovac KAN | IfcInterceptor |  | Vlastnost | FM_zdravotechnika | Zaruka | IfcDate | Jednoduchá hodnota | [7 empty] | Povinný | Ano
TZB.KAN.005 | technicka zarizeni budov (TZB) | domovni kanalizace (KAN) | lapol/odlucovac KAN | IfcInterceptor |  | Vlastnost | FM_zdravotechnika | Detail_prvku | IfcURIReference | Jednoduchá hodnota |  |  |  |  | odkaz na výkres prvku |  |  | Povinný | Ano
TZB.KAN.005 | technicka zarizeni budov (TZB) | domovni kanalizace (KAN) | lapol/odlucovac KAN | IfcInterceptor |  | Vlastnost | FM_zdravotechnika | Vykres | IfcURIReference | Jednoduchá hodnota |  |  |  |  | odkaz na PDF výkres rozvodů |  |  | Povinný | Ano
TZB.KAN.005 | technicka zarizeni budov (TZB) | domovni kanalizace (KAN) | lapol/odlucovac KAN | IfcInterceptor |  | Klasifikace |  |  |  |  | TZB.KAN.005 |  |  |  |  | [Identifikace: TZB.KAN.005] |  | Povinný | Ano
TZB.KAN.006 | technicka zarizeni budov (TZB) | domovni kanalizace (KAN) | nadrz KAN | IfcTank |  | Vlastnost | CCI_pro_prvky | CCI_3_Funkcni_systemy_kod | IfcLabel | Jednoduchá hodnota |  |  |  |  | základní specifikace klasifikace funkčního systému - kód |  |  | Povinný | Ano
TZB.KAN.006 | technicka zarizeni budov (TZB) | domovni kanalizace (KAN) | nadrz KAN | IfcTank |  | Vlastnost | CCI_pro_prvky | CCI_4_Technicke_systemy_kod | IfcLabel | Jednoduchá hodnota |  |  |  |  | základní specifikace klasifikace technického systému - kód |  |  | Povinný | Ano
TZB.KAN.006 | technicka zarizeni budov (TZB) | domovni kanalizace (KAN) | nadrz KAN | IfcTank |  | Vlastnost | CCI_pro_prvky | CCI_5_Komponenty_kod | IfcLabel | Jednoduchá hodnota |  |  |  |  | základní specifikace klasifikace komponenty - kód |  |  | Povinný | Ano
TZB.KAN.006 | technicka zarizeni budov (TZB) | domovni kanalizace (KAN) | nadrz KAN | IfcTank |  | Vlastnost | obecne_vlastnosti | nazev_modelovaneho_prvku | IfcLabel | Jednoduchá hodnota |  |  |  |  | název typu modelovaného prvku; projektové označení, které volí zhotovitel | OV01 revizní dvířka 600/600, ZV01 zábradlí teras 1100, SN01 stěna mezibytová PTH 250…, PD01 podlaha 130 kanceláře |  | Povinný | Ano
TZB.KAN.006 | technicka zarizeni budov (TZB) | domovni kanalizace (KAN) | nadrz KAN | IfcTank |  | Vlastnost | obecne_vlastnosti | oznaceni_modelovaneho_prvku | IfcLabel | Jednoduchá hodnota |  |  |  |  | projektové označení pro identifikaci v projektu (volí projektant/zhotovitel dílčího DiMS), podle BEP | S01, PD01.01, OV01, ZV01.02 |  | Povinný | Ano
TZB.KAN.006 | technicka zarizeni budov (TZB) | domovni kanalizace (KAN) | nadrz KAN | IfcTank |  | Vlastnost | obecne_vlastnosti | popis_modelovaneho_prvku | IfcLabel | Jednoduchá hodnota |  |  |  |  | obecný popis modelovaného prvku (v ČJ), upřesňující jeho funkci (účel) apod. | revizní dvířka v podhledu, zábradlí terasy, stěna mezibytová, podlaha v kanceláři apod. |  | Povinný | Ano
TZB.KAN.006 | technicka zarizeni budov (TZB) | domovni kanalizace (KAN) | nadrz KAN | IfcTank |  | Vlastnost | obecne_vlastnosti_TZB | system | IfcLabel | Jednoduchá hodnota |  |  |  |  | příslušnost k systému | kanalizace dešťová, přívod vzduchu, chlazení trámy, vodovod studená voda, osvětlení, zásuvky |  | Povinný | Ano
TZB.KAN.006 | technicka zarizeni budov (TZB) | domovni kanalizace (KAN) | nadrz KAN | IfcTank |  | Vlastnost | nadrz_KAN | delka_(nadrz_KAN) | IfcPositiveLengthMeasure | Jednoduchá hodnota |  | mm |  |  | číselná hodnota udávající délku v mm | 500 |  | Povinný | Ano
TZB.KAN.006 | technicka zarizeni budov (TZB) | domovni kanalizace (KAN) | nadrz KAN | IfcTank |  | Vlastnost | nadrz_KAN | jmenovita_svetlost_vstupu | IfcPositiveLengthMeasure | Jednoduchá hodnota |  | mm |  |  | číselná hodnota udávající jmenovitou světlost (DN) vstupu | 100 |  | Povinný | Ano
TZB.KAN.006 | technicka zarizeni budov (TZB) | domovni kanalizace (KAN) | nadrz KAN | IfcTank |  | Vlastnost | nadrz_KAN | jmenovita_svetlost_vystupu | IfcPositiveLengthMeasure | Jednoduchá hodnota |  | mm |  |  | číselná hodnota udávající jmenovitou světlost (DN) výstupu | 100 |  | Povinný | Ano
TZB.KAN.006 | technicka zarizeni budov (TZB) | domovni kanalizace (KAN) | nadrz KAN | IfcTank |  | Vlastnost | nadrz_KAN | material_(nadrz_KAN) | IfcLabel | Jednoduchá hodnota |  |  |  |  | základní specifikace materiálu | ocel, plast |  | Povinný | Ano
TZB.KAN.006 | technicka zarizeni budov (TZB) | domovni kanalizace (KAN) | nadrz KAN | IfcTank |  | Vlastnost | nadrz_KAN | objem_(nadrz_KAN) | IfcVolumeMeasure | Jednoduchá hodnota |  | m³ |  |  | číselná hodnota objemu - koncepční návrh | 1 |  | Povinný | Ano
TZB.KAN.006 | technicka zarizeni budov (TZB) | domovni kanalizace (KAN) | nadrz KAN | IfcTank |  | Vlastnost | nadrz_KAN | poklop_(nadrz_KAN) | IfcLabel | Jednoduchá hodnota |  |  |  |  | textový popis poklopu nádrže, vč. rozměrů, materiálu | poklop kovový, obdelníkový, pochozí, rozměr 50x50 cm |  | Povinný | Ano
TZB.KAN.006 | technicka zarizeni budov (TZB) | domovni kanalizace (KAN) | nadrz KAN | IfcTank |  | Vlastnost | nadrz_KAN | sirka_(nadrz) | IfcPositiveLengthMeasure | Jednoduchá hodnota |  | mm |  |  | číselná hodnota udávající šířku nebo průměr v mm | 500 |  | Povinný | Ano
TZB.KAN.006 | technicka zarizeni budov (TZB) | domovni kanalizace (KAN) | nadrz KAN | IfcTank |  | Vlastnost | nadrz_KAN | vyska_(nadrz_KAN) | IfcPositiveLengthMeasure | Jednoduchá hodnota |  | mm |  |  | číselná hodnota udávající výšku v mm | 500 |  | Povinný | Ano
TZB.KAN.006 | technicka zarizeni budov (TZB) | domovni kanalizace (KAN) | nadrz KAN | IfcTank |  | Vlastnost | FM_zdravotechnika | Datum_instalace | IfcDate | Jednoduchá hodnota | [7 empty] | Povinný | Ano
TZB.KAN.006 | technicka zarizeni budov (TZB) | domovni kanalizace (KAN) | nadrz KAN | IfcTank |  | Vlastnost | FM_zdravotechnika | CAFM_kod | IfcIdentifier | Jednoduchá hodnota |  |  |  |  | Kód typu / prvku v CAFM systému pro mapování na údržbu a číselníky. |  | ZT.XX.XX.XXXX | Povinný | Ano
TZB.KAN.006 | technicka zarizeni budov (TZB) | domovni kanalizace (KAN) | nadrz KAN | IfcTank |  | Vlastnost | FM_zdravotechnika | GUID_prostoru | IfcLabel | Jednoduchá hodnota |  |  |  |  | IFC GUID prostoru (místnosti), ve kterém je prvek umístěn. |  |  | Povinný | Ano
TZB.KAN.006 | technicka zarizeni budov (TZB) | domovni kanalizace (KAN) | nadrz KAN | IfcTank |  | Vlastnost | FM_zdravotechnika | Termin_pristi_udrzby | IfcDate | Jednoduchá hodnota | [7 empty] | Povinný | Ano
TZB.KAN.006 | technicka zarizeni budov (TZB) | domovni kanalizace (KAN) | nadrz KAN | IfcTank |  | Vlastnost | FM_zdravotechnika | Technicky_list | IfcURIReference | Jednoduchá hodnota |  |  |  |  | odkaz na technický list |  |  | Povinný | Ano
TZB.KAN.006 | technicka zarizeni budov (TZB) | domovni kanalizace (KAN) | nadrz KAN | IfcTank |  | Vlastnost | FM_zdravotechnika | Zaruka | IfcDate | Jednoduchá hodnota | [7 empty] | Povinný | Ano
TZB.KAN.006 | technicka zarizeni budov (TZB) | domovni kanalizace (KAN) | nadrz KAN | IfcTank |  | Vlastnost | FM_zdravotechnika | Detail_prvku | IfcURIReference | Jednoduchá hodnota |  |  |  |  | odkaz na výkres prvku |  |  | Povinný | Ano
TZB.KAN.006 | technicka zarizeni budov (TZB) | domovni kanalizace (KAN) | nadrz KAN | IfcTank |  | Vlastnost | FM_zdravotechnika | Vykres | IfcURIReference | Jednoduchá hodnota |  |  |  |  | odkaz na PDF výkres rozvodů |  |  | Povinný | Ano
TZB.KAN.006 | technicka zarizeni budov (TZB) | domovni kanalizace (KAN) | nadrz KAN | IfcTank |  | Klasifikace |  |  |  |  | TZB.KAN.006 |  |  |  |  | [Identifikace: TZB.KAN.006] |  | Povinný | Ano
TZB.KAN.007 | technicka zarizeni budov (TZB) | domovni kanalizace (KAN) | potrubi KAN | IfcPipeSegment |  | Vlastnost | CCI_pro_prvky | CCI_3_Funkcni_systemy_kod | IfcLabel | Jednoduchá hodnota |  |  |  |  | základní specifikace klasifikace funkčního systému - kód |  |  | Povinný | Ano
TZB.KAN.007 | technicka zarizeni budov (TZB) | domovni kanalizace (KAN) | potrubi KAN | IfcPipeSegment |  | Vlastnost | CCI_pro_prvky | CCI_4_Technicke_systemy_kod | IfcLabel | Jednoduchá hodnota |  |  |  |  | základní specifikace klasifikace technického systému - kód |  |  | Povinný | Ano
TZB.KAN.007 | technicka zarizeni budov (TZB) | domovni kanalizace (KAN) | potrubi KAN | IfcPipeSegment |  | Vlastnost | CCI_pro_prvky | CCI_5_Komponenty_kod | IfcLabel | Jednoduchá hodnota |  |  |  |  | základní specifikace klasifikace komponenty - kód |  |  | Povinný | Ano
TZB.KAN.007 | technicka zarizeni budov (TZB) | domovni kanalizace (KAN) | potrubi KAN | IfcPipeSegment |  | Vlastnost | obecne_vlastnosti | nazev_modelovaneho_prvku | IfcLabel | Jednoduchá hodnota |  |  |  |  | název typu modelovaného prvku; projektové označení, které volí zhotovitel | OV01 revizní dvířka 600/600, ZV01 zábradlí teras 1100, SN01 stěna mezibytová PTH 250…, PD01 podlaha 130 kanceláře |  | Povinný | Ano
TZB.KAN.007 | technicka zarizeni budov (TZB) | domovni kanalizace (KAN) | potrubi KAN | IfcPipeSegment |  | Vlastnost | obecne_vlastnosti | oznaceni_modelovaneho_prvku | IfcLabel | Jednoduchá hodnota |  |  |  |  | projektové označení pro identifikaci v projektu (volí projektant/zhotovitel dílčího DiMS), podle BEP | S01, PD01.01, OV01, ZV01.02 |  | Povinný | Ano
TZB.KAN.007 | technicka zarizeni budov (TZB) | domovni kanalizace (KAN) | potrubi KAN | IfcPipeSegment |  | Vlastnost | obecne_vlastnosti | popis_modelovaneho_prvku | IfcLabel | Jednoduchá hodnota |  |  |  |  | obecný popis modelovaného prvku (v ČJ), upřesňující jeho funkci (účel) apod. | revizní dvířka v podhledu, zábradlí terasy, stěna mezibytová, podlaha v kanceláři apod. |  | Povinný | Ano
TZB.KAN.007 | technicka zarizeni budov (TZB) | domovni kanalizace (KAN) | potrubi KAN | IfcPipeSegment |  | Vlastnost | obecne_vlastnosti_TZB | system | IfcLabel | Jednoduchá hodnota |  |  |  |  | příslušnost k systému | kanalizace dešťová, přívod vzduchu, chlazení trámy, vodovod studená voda, osvětlení, zásuvky |  | Povinný | Ano
TZB.KAN.007 | technicka zarizeni budov (TZB) | domovni kanalizace (KAN) | potrubi KAN | IfcPipeSegment |  | Vlastnost | potrubi_KAN | delka_(potrubi_KAN) | IfcLengthMeasure | Jednoduchá hodnota |  | mm |  |  | číselná hodnota udávající délku v mm | 1500 |  | Povinný | Ano
TZB.KAN.007 | technicka zarizeni budov (TZB) | domovni kanalizace (KAN) | potrubi KAN | IfcPipeSegment |  | Vlastnost | potrubi_KAN | jmenovita_svetlost_(potrubi_KAN) | IfcPositiveLengthMeasure | Jednoduchá hodnota |  | mm |  |  | číselná hodnota udávající předpokládaný návrhový průměr v mm | 110 |  | Povinný | Ano
TZB.KAN.007 | technicka zarizeni budov (TZB) | domovni kanalizace (KAN) | potrubi KAN | IfcPipeSegment |  | Vlastnost | potrubi_KAN | material_(potrubi_KAN) | IfcLabel | Jednoduchá hodnota |  |  |  |  | základní specifikace materiálu | PP, PE, PVC, kamenina |  | Povinný | Ano
TZB.KAN.007 | technicka zarizeni budov (TZB) | domovni kanalizace (KAN) | potrubi KAN | IfcPipeSegment |  | Vlastnost | potrubi_KAN | spad | IfcPositiveRatioMeasure | Jednoduchá hodnota |  |  |  |  | minimální spád potrubí v % | 5 |  | Povinný | Ano
TZB.KAN.007 | technicka zarizeni budov (TZB) | domovni kanalizace (KAN) | potrubi KAN | IfcPipeSegment |  | Klasifikace |  |  |  |  | TZB.KAN.007 |  |  |  |  | [Identifikace: TZB.KAN.007] |  | Povinný | Ano
TZB.KAN.008 | technicka zarizeni budov (TZB) | domovni kanalizace (KAN) | precerpavaci stanice KAN | IfcPump |  | Vlastnost | CCI_pro_prvky | CCI_3_Funkcni_systemy_kod | IfcLabel | Jednoduchá hodnota |  |  |  |  | základní specifikace klasifikace funkčního systému - kód |  |  | Povinný | Ano
TZB.KAN.008 | technicka zarizeni budov (TZB) | domovni kanalizace (KAN) | precerpavaci stanice KAN | IfcPump |  | Vlastnost | CCI_pro_prvky | CCI_4_Technicke_systemy_kod | IfcLabel | Jednoduchá hodnota |  |  |  |  | základní specifikace klasifikace technického systému - kód |  |  | Povinný | Ano
TZB.KAN.008 | technicka zarizeni budov (TZB) | domovni kanalizace (KAN) | precerpavaci stanice KAN | IfcPump |  | Vlastnost | CCI_pro_prvky | CCI_5_Komponenty_kod | IfcLabel | Jednoduchá hodnota |  |  |  |  | základní specifikace klasifikace komponenty - kód |  |  | Povinný | Ano
TZB.KAN.008 | technicka zarizeni budov (TZB) | domovni kanalizace (KAN) | precerpavaci stanice KAN | IfcPump |  | Vlastnost | obecne_vlastnosti | nazev_modelovaneho_prvku | IfcLabel | Jednoduchá hodnota |  |  |  |  | název typu modelovaného prvku; projektové označení, které volí zhotovitel | OV01 revizní dvířka 600/600, ZV01 zábradlí teras 1100, SN01 stěna mezibytová PTH 250…, PD01 podlaha 130 kanceláře |  | Povinný | Ano
TZB.KAN.008 | technicka zarizeni budov (TZB) | domovni kanalizace (KAN) | precerpavaci stanice KAN | IfcPump |  | Vlastnost | obecne_vlastnosti | oznaceni_modelovaneho_prvku | IfcLabel | Jednoduchá hodnota |  |  |  |  | projektové označení pro identifikaci v projektu (volí projektant/zhotovitel dílčího DiMS), podle BEP | S01, PD01.01, OV01, ZV01.02 |  | Povinný | Ano
TZB.KAN.008 | technicka zarizeni budov (TZB) | domovni kanalizace (KAN) | precerpavaci stanice KAN | IfcPump |  | Vlastnost | obecne_vlastnosti | popis_modelovaneho_prvku | IfcLabel | Jednoduchá hodnota |  |  |  |  | obecný popis modelovaného prvku (v ČJ), upřesňující jeho funkci (účel) apod. | revizní dvířka v podhledu, zábradlí terasy, stěna mezibytová, podlaha v kanceláři apod. |  | Povinný | Ano
TZB.KAN.008 | technicka zarizeni budov (TZB) | domovni kanalizace (KAN) | precerpavaci stanice KAN | IfcPump |  | Vlastnost | obecne_vlastnosti_TZB | system | IfcLabel | Jednoduchá hodnota |  |  |  |  | příslušnost k systému | kanalizace dešťová, přívod vzduchu, chlazení trámy, vodovod studená voda, osvětlení, zásuvky |  | Povinný | Ano
TZB.KAN.008 | technicka zarizeni budov (TZB) | domovni kanalizace (KAN) | precerpavaci stanice KAN | IfcPump |  | Vlastnost | precerpavaci_stanice_KAN | delka_(precerpavaci_stanice_KAN) | IfcPositiveLengthMeasure | Jednoduchá hodnota |  | mm |  |  | číselná hodnota udávající délku v mm | 500 |  | Povinný | Ano
TZB.KAN.008 | technicka zarizeni budov (TZB) | domovni kanalizace (KAN) | precerpavaci stanice KAN | IfcPump |  | Vlastnost | precerpavaci_stanice_KAN | dopravni_vyska | IfcPositiveLengthMeasure | Jednoduchá hodnota |  | mm |  |  | číselná hodnota udávající dopravní výšku v mm | 1500 |  | Povinný | Ano
TZB.KAN.008 | technicka zarizeni budov (TZB) | domovni kanalizace (KAN) | precerpavaci stanice KAN | IfcPump |  | Vlastnost | precerpavaci_stanice_KAN | jmenovita_svetlost_vstupu | IfcPositiveLengthMeasure | Jednoduchá hodnota |  | mm |  |  | číselná hodnota udávající jmenovitou světlost (DN) vstupu | 100 |  | Povinný | Ano
TZB.KAN.008 | technicka zarizeni budov (TZB) | domovni kanalizace (KAN) | precerpavaci stanice KAN | IfcPump |  | Vlastnost | precerpavaci_stanice_KAN | jmenovita_svetlost_vystupu | IfcPositiveLengthMeasure | Jednoduchá hodnota |  | mm |  |  | číselná hodnota udávající jmenovitou světlost (DN) výstupu | 100 |  | Povinný | Ano
TZB.KAN.008 | technicka zarizeni budov (TZB) | domovni kanalizace (KAN) | precerpavaci stanice KAN | IfcPump |  | Vlastnost | precerpavaci_stanice_KAN | kapacita | IfcVolumeMeasure | Jednoduchá hodnota |  | m³ |  |  | číselná hodnota udávající objem v m3 | 250 |  | Povinný | Ano
TZB.KAN.008 | technicka zarizeni budov (TZB) | domovni kanalizace (KAN) | precerpavaci stanice KAN | IfcPump |  | Vlastnost | precerpavaci_stanice_KAN | pripojeni_MAR | IfcBoolean | Jednoduchá hodnota |  |  |  |  | základní specifikace, zda bude požadavek na profesi | ano/ne |  | Povinný | Ano
TZB.KAN.008 | technicka zarizeni budov (TZB) | domovni kanalizace (KAN) | precerpavaci stanice KAN | IfcPump |  | Vlastnost | precerpavaci_stanice_KAN | pripojeni_SIL | IfcBoolean | Jednoduchá hodnota |  |  |  |  | základní specifikace, zda bude požadavek na profesi | ano/ne |  | Povinný | Ano
TZB.KAN.008 | technicka zarizeni budov (TZB) | domovni kanalizace (KAN) | precerpavaci stanice KAN | IfcPump |  | Vlastnost | precerpavaci_stanice_KAN | prutok | IfcVolumetricFlowRateMeasure | Jednoduchá hodnota |  | m³ h⁻¹ |  |  | číselná hodnota udávající průtok kapaliny v m3/s | 20 |  | Povinný | Ano
TZB.KAN.008 | technicka zarizeni budov (TZB) | domovni kanalizace (KAN) | precerpavaci stanice KAN | IfcPump |  | Vlastnost | precerpavaci_stanice_KAN | SIL_jmenovite_napeti_(precerpavaci_stanice_KAN) | IfcElectricVoltageMeasure | Jednoduchá hodnota |  | V |  |  | požadavek na připojení - číselná hodnota udávající jmenovité napětí prvku | 250, 400 |  | Povinný | Ano
TZB.KAN.008 | technicka zarizeni budov (TZB) | domovni kanalizace (KAN) | precerpavaci stanice KAN | IfcPump |  | Vlastnost | precerpavaci_stanice_KAN | SIL_jmenovity_prikon_(precerpavaci_stanice_KAN) | IfcPowerMeasure | Jednoduchá hodnota |  | W |  |  | požadavek na připojení - číselná hodnota udávající jmenovitý příkon prvku | 640 |  | Povinný | Ano
TZB.KAN.008 | technicka zarizeni budov (TZB) | domovni kanalizace (KAN) | precerpavaci stanice KAN | IfcPump |  | Vlastnost | precerpavaci_stanice_KAN | sirka_(precerpavaci_stanice_KAN) | IfcPositiveLengthMeasure | Jednoduchá hodnota |  | mm |  |  | číselná hodnota udávající šířku v mm | 500 |  | Povinný | Ano
TZB.KAN.008 | technicka zarizeni budov (TZB) | domovni kanalizace (KAN) | precerpavaci stanice KAN | IfcPump |  | Vlastnost | precerpavaci_stanice_KAN | vyska_(precerpavaci_stanice_KAN) | IfcPositiveLengthMeasure | Jednoduchá hodnota |  | mm |  |  | číselná hodnota udávající výšku v mm | 500 |  | Povinný | Ano
TZB.KAN.008 | technicka zarizeni budov (TZB) | domovni kanalizace (KAN) | precerpavaci stanice KAN | IfcPump |  | Vlastnost | FM_zdravotechnika | Datum_instalace | IfcDate | Jednoduchá hodnota | [7 empty] | Povinný | Ano
TZB.KAN.008 | technicka zarizeni budov (TZB) | domovni kanalizace (KAN) | precerpavaci stanice KAN | IfcPump |  | Vlastnost | FM_zdravotechnika | CAFM_kod | IfcIdentifier | Jednoduchá hodnota |  |  |  |  | Kód typu / prvku v CAFM systému pro mapování na údržbu a číselníky. |  | ZT.XX.XX.XXXX | Povinný | Ano
TZB.KAN.008 | technicka zarizeni budov (TZB) | domovni kanalizace (KAN) | precerpavaci stanice KAN | IfcPump |  | Vlastnost | FM_zdravotechnika | GUID_prostoru | IfcLabel | Jednoduchá hodnota |  |  |  |  | IFC GUID prostoru (místnosti), ve kterém je prvek umístěn. |  |  | Povinný | Ano
TZB.KAN.008 | technicka zarizeni budov (TZB) | domovni kanalizace (KAN) | precerpavaci stanice KAN | IfcPump |  | Vlastnost | FM_zdravotechnika | Termin_pristi_udrzby | IfcDate | Jednoduchá hodnota | [7 empty] | Povinný | Ano
TZB.KAN.008 | technicka zarizeni budov (TZB) | domovni kanalizace (KAN) | precerpavaci stanice KAN | IfcPump |  | Vlastnost | FM_zdravotechnika | Technicky_list | IfcURIReference | Jednoduchá hodnota |  |  |  |  | odkaz na technický list |  |  | Povinný | Ano
TZB.KAN.008 | technicka zarizeni budov (TZB) | domovni kanalizace (KAN) | precerpavaci stanice KAN | IfcPump |  | Vlastnost | FM_zdravotechnika | Zaruka | IfcDate | Jednoduchá hodnota | [7 empty] | Povinný | Ano
TZB.KAN.008 | technicka zarizeni budov (TZB) | domovni kanalizace (KAN) | precerpavaci stanice KAN | IfcPump |  | Vlastnost | FM_zdravotechnika | Detail_prvku | IfcURIReference | Jednoduchá hodnota |  |  |  |  | odkaz na výkres prvku |  |  | Povinný | Ano
TZB.KAN.008 | technicka zarizeni budov (TZB) | domovni kanalizace (KAN) | precerpavaci stanice KAN | IfcPump |  | Vlastnost | FM_zdravotechnika | Vykres | IfcURIReference | Jednoduchá hodnota |  |  |  |  | odkaz na PDF výkres rozvodů |  |  | Povinný | Ano
TZB.KAN.008 | technicka zarizeni budov (TZB) | domovni kanalizace (KAN) | precerpavaci stanice KAN | IfcPump |  | Klasifikace |  |  |  |  | TZB.KAN.008 |  |  |  |  | [Identifikace: TZB.KAN.008] |  | Povinný | Ano
TZB.KAN.009 | technicka zarizeni budov (TZB) | domovni kanalizace (KAN) | sachta KAN | IfcDistributionChamberElement |  | Vlastnost | CCI_pro_prvky | CCI_3_Funkcni_systemy_kod | IfcLabel | Jednoduchá hodnota |  |  |  |  | základní specifikace klasifikace funkčního systému - kód |  |  | Povinný | Ano
TZB.KAN.009 | technicka zarizeni budov (TZB) | domovni kanalizace (KAN) | sachta KAN | IfcDistributionChamberElement |  | Vlastnost | CCI_pro_prvky | CCI_4_Technicke_systemy_kod | IfcLabel | Jednoduchá hodnota |  |  |  |  | základní specifikace klasifikace technického systému - kód |  |  | Povinný | Ano
TZB.KAN.009 | technicka zarizeni budov (TZB) | domovni kanalizace (KAN) | sachta KAN | IfcDistributionChamberElement |  | Vlastnost | CCI_pro_prvky | CCI_5_Komponenty_kod | IfcLabel | Jednoduchá hodnota |  |  |  |  | základní specifikace klasifikace komponenty - kód |  |  | Povinný | Ano
TZB.KAN.009 | technicka zarizeni budov (TZB) | domovni kanalizace (KAN) | sachta KAN | IfcDistributionChamberElement |  | Vlastnost | obecne_vlastnosti | nazev_modelovaneho_prvku | IfcLabel | Jednoduchá hodnota |  |  |  |  | název typu modelovaného prvku; projektové označení, které volí zhotovitel | OV01 revizní dvířka 600/600, ZV01 zábradlí teras 1100, SN01 stěna mezibytová PTH 250…, PD01 podlaha 130 kanceláře |  | Povinný | Ano
TZB.KAN.009 | technicka zarizeni budov (TZB) | domovni kanalizace (KAN) | sachta KAN | IfcDistributionChamberElement |  | Vlastnost | obecne_vlastnosti | oznaceni_modelovaneho_prvku | IfcLabel | Jednoduchá hodnota |  |  |  |  | projektové označení pro identifikaci v projektu (volí projektant/zhotovitel dílčího DiMS), podle BEP | S01, PD01.01, OV01, ZV01.02 |  | Povinný | Ano
TZB.KAN.009 | technicka zarizeni budov (TZB) | domovni kanalizace (KAN) | sachta KAN | IfcDistributionChamberElement |  | Vlastnost | obecne_vlastnosti | popis_modelovaneho_prvku | IfcLabel | Jednoduchá hodnota |  |  |  |  | obecný popis modelovaného prvku (v ČJ), upřesňující jeho funkci (účel) apod. | revizní dvířka v podhledu, zábradlí terasy, stěna mezibytová, podlaha v kanceláři apod. |  | Povinný | Ano
TZB.KAN.009 | technicka zarizeni budov (TZB) | domovni kanalizace (KAN) | sachta KAN | IfcDistributionChamberElement |  | Vlastnost | obecne_vlastnosti_TZB | system | IfcLabel | Jednoduchá hodnota |  |  |  |  | příslušnost k systému | kanalizace dešťová, přívod vzduchu, chlazení trámy, vodovod studená voda, osvětlení, zásuvky |  | Povinný | Ano
TZB.KAN.009 | technicka zarizeni budov (TZB) | domovni kanalizace (KAN) | sachta KAN | IfcDistributionChamberElement |  | Vlastnost | sachta | material_(sachta) | IfcLabel | Jednoduchá hodnota |  |  |  |  | základní specifikace materiálu | ocel, plast |  | Povinný | Ano
TZB.KAN.009 | technicka zarizeni budov (TZB) | domovni kanalizace (KAN) | sachta KAN | IfcDistributionChamberElement |  | Vlastnost | sachta_KAN | delka_(sachta_KAN) | IfcPositiveLengthMeasure | Jednoduchá hodnota |  | mm |  |  | číselná hodnota udávající délku v mm | 500 |  | Povinný | Ano
TZB.KAN.009 | technicka zarizeni budov (TZB) | domovni kanalizace (KAN) | sachta KAN | IfcDistributionChamberElement |  | Vlastnost | sachta_KAN | jmenovita_svetlost_vstupu | IfcPositiveLengthMeasure | Jednoduchá hodnota |  | mm |  |  | číselná hodnota udávající jmenovitou světlost (DN) vstupu | 100 |  | Povinný | Ano
TZB.KAN.009 | technicka zarizeni budov (TZB) | domovni kanalizace (KAN) | sachta KAN | IfcDistributionChamberElement |  | Vlastnost | sachta_KAN | jmenovita_svetlost_vystupu | IfcPositiveLengthMeasure | Jednoduchá hodnota |  | mm |  |  | číselná hodnota udávající jmenovitou světlost (DN) výstupu | 100 |  | Povinný | Ano
TZB.KAN.009 | technicka zarizeni budov (TZB) | domovni kanalizace (KAN) | sachta KAN | IfcDistributionChamberElement |  | Vlastnost | sachta_KAN | poklop_(sachta_KAN) | IfcLabel | Jednoduchá hodnota |  |  |  |  | textový popis poklopu nádrže, vč. rozměrů, materiálu | poklop kovový, obdelníkový, pochozí, rozměr 50x50 cm |  | Povinný | Ano
TZB.KAN.009 | technicka zarizeni budov (TZB) | domovni kanalizace (KAN) | sachta KAN | IfcDistributionChamberElement |  | Vlastnost | sachta_KAN | sirka_(sachta_KAN) | IfcPositiveLengthMeasure | Jednoduchá hodnota |  | mm |  |  | číselná hodnota udávající šířku nebo průměr v mm | 500 |  | Povinný | Ano
TZB.KAN.009 | technicka zarizeni budov (TZB) | domovni kanalizace (KAN) | sachta KAN | IfcDistributionChamberElement |  | Vlastnost | sachta_KAN | vyska_(sachta_KAN) | IfcPositiveLengthMeasure | Jednoduchá hodnota |  | mm |  |  | číselná hodnota udávající výšku v mm | 500 |  | Povinný | Ano
TZB.KAN.009 | technicka zarizeni budov (TZB) | domovni kanalizace (KAN) | sachta KAN | IfcDistributionChamberElement |  | Klasifikace |  |  |  |  | TZB.KAN.009 |  |  |  |  | [Identifikace: TZB.KAN.009] |  | Povinný | Ano
TZB.KAN.010 | technicka zarizeni budov (TZB) | domovni kanalizace (KAN) | tvarovka KAN | IfcPipeFitting |  | Vlastnost | CCI_pro_prvky | CCI_3_Funkcni_systemy_kod | IfcLabel | Jednoduchá hodnota |  |  |  |  | základní specifikace klasifikace funkčního systému - kód |  |  | Povinný | Ano
TZB.KAN.010 | technicka zarizeni budov (TZB) | domovni kanalizace (KAN) | tvarovka KAN | IfcPipeFitting |  | Vlastnost | CCI_pro_prvky | CCI_4_Technicke_systemy_kod | IfcLabel | Jednoduchá hodnota |  |  |  |  | základní specifikace klasifikace technického systému - kód |  |  | Povinný | Ano
TZB.KAN.010 | technicka zarizeni budov (TZB) | domovni kanalizace (KAN) | tvarovka KAN | IfcPipeFitting |  | Vlastnost | CCI_pro_prvky | CCI_5_Komponenty_kod | IfcLabel | Jednoduchá hodnota |  |  |  |  | základní specifikace klasifikace komponenty - kód |  |  | Povinný | Ano
TZB.KAN.010 | technicka zarizeni budov (TZB) | domovni kanalizace (KAN) | tvarovka KAN | IfcPipeFitting |  | Vlastnost | tvarovka_KAN | jmenovita_svetlost_(tvarovka_KAN) | IfcPositiveLengthMeasure | Jednoduchá hodnota |  | mm |  |  | číselná hodnota udávající předpokládaný návrhový průměr v mm | 150/110, 150/90 |  | Povinný | Ano
TZB.KAN.010 | technicka zarizeni budov (TZB) | domovni kanalizace (KAN) | tvarovka KAN | IfcPipeFitting |  | Vlastnost | tvarovka_KAN | jmenovity_tlak | IfcPressureMeasure | Jednoduchá hodnota |  | Pa |  |  | číselná hodnota udávající jmenovitý tlak (PN) | 4 |  | Povinný | Ano
TZB.KAN.010 | technicka zarizeni budov (TZB) | domovni kanalizace (KAN) | tvarovka KAN | IfcPipeFitting |  | Vlastnost | tvarovka_KAN | material_(tvarovka_KAN) | IfcLabel | Jednoduchá hodnota |  |  |  |  | základní specifikace materiálu | PP, PE, PVC, kamenina |  | Povinný | Ano
TZB.KAN.010 | technicka zarizeni budov (TZB) | domovni kanalizace (KAN) | tvarovka KAN | IfcPipeFitting |  | Vlastnost | tvarovka_KAN | velikost_tvarovky | IfcLabel | Jednoduchá hodnota |  |  |  |  | rozměry vstupu (vstupů) a výstupu (výstupů) | DN 50, R 125/150 |  | Povinný | Ano
TZB.KAN.010 | technicka zarizeni budov (TZB) | domovni kanalizace (KAN) | tvarovka KAN | IfcPipeFitting |  | Vlastnost | obecne_vlastnosti | nazev_modelovaneho_prvku | IfcLabel | Jednoduchá hodnota |  |  |  |  | název typu modelovaného prvku; projektové označení, které volí zhotovitel | OV01 revizní dvířka 600/600, ZV01 zábradlí teras 1100, SN01 stěna mezibytová PTH 250…, PD01 podlaha 130 kanceláře |  | Povinný | Ano
TZB.KAN.010 | technicka zarizeni budov (TZB) | domovni kanalizace (KAN) | tvarovka KAN | IfcPipeFitting |  | Vlastnost | obecne_vlastnosti | oznaceni_modelovaneho_prvku | IfcLabel | Jednoduchá hodnota |  |  |  |  | projektové označení pro identifikaci v projektu (volí projektant/zhotovitel dílčího DiMS), podle BEP | S01, PD01.01, OV01, ZV01.02 |  | Povinný | Ano
TZB.KAN.010 | technicka zarizeni budov (TZB) | domovni kanalizace (KAN) | tvarovka KAN | IfcPipeFitting |  | Vlastnost | obecne_vlastnosti | popis_modelovaneho_prvku | IfcLabel | Jednoduchá hodnota |  |  |  |  | obecný popis modelovaného prvku (v ČJ), upřesňující jeho funkci (účel) apod. | revizní dvířka v podhledu, zábradlí terasy, stěna mezibytová, podlaha v kanceláři apod. |  | Povinný | Ano
TZB.KAN.010 | technicka zarizeni budov (TZB) | domovni kanalizace (KAN) | tvarovka KAN | IfcPipeFitting |  | Vlastnost | obecne_vlastnosti_TZB | system | IfcLabel | Jednoduchá hodnota |  |  |  |  | příslušnost k systému | kanalizace dešťová, přívod vzduchu, chlazení trámy, vodovod studená voda, osvětlení, zásuvky |  | Povinný | Ano
TZB.KAN.010 | technicka zarizeni budov (TZB) | domovni kanalizace (KAN) | tvarovka KAN | IfcPipeFitting |  | Klasifikace |  |  |  |  | TZB.KAN.010 |  |  |  |  | [Identifikace: TZB.KAN.010] |  | Povinný | Ano
TZB.KAN.011 | technicka zarizeni budov (TZB) | domovni kanalizace (KAN) | vsakovaci objekt | IfcTank |  | Vlastnost | CCI_pro_prvky | CCI_3_Funkcni_systemy_kod | IfcLabel | Jednoduchá hodnota |  |  |  |  | základní specifikace klasifikace funkčního systému - kód |  |  | Povinný | Ano
TZB.KAN.011 | technicka zarizeni budov (TZB) | domovni kanalizace (KAN) | vsakovaci objekt | IfcTank |  | Vlastnost | CCI_pro_prvky | CCI_4_Technicke_systemy_kod | IfcLabel | Jednoduchá hodnota |  |  |  |  | základní specifikace klasifikace technického systému - kód |  |  | Povinný | Ano
TZB.KAN.011 | technicka zarizeni budov (TZB) | domovni kanalizace (KAN) | vsakovaci objekt | IfcTank |  | Vlastnost | CCI_pro_prvky | CCI_5_Komponenty_kod | IfcLabel | Jednoduchá hodnota |  |  |  |  | základní specifikace klasifikace komponenty - kód |  |  | Povinný | Ano
TZB.KAN.011 | technicka zarizeni budov (TZB) | domovni kanalizace (KAN) | vsakovaci objekt | IfcTank |  | Vlastnost | obecne_vlastnosti | nazev_modelovaneho_prvku | IfcLabel | Jednoduchá hodnota |  |  |  |  | název typu modelovaného prvku; projektové označení, které volí zhotovitel | OV01 revizní dvířka 600/600, ZV01 zábradlí teras 1100, SN01 stěna mezibytová PTH 250…, PD01 podlaha 130 kanceláře |  | Povinný | Ano
TZB.KAN.011 | technicka zarizeni budov (TZB) | domovni kanalizace (KAN) | vsakovaci objekt | IfcTank |  | Vlastnost | obecne_vlastnosti | oznaceni_modelovaneho_prvku | IfcLabel | Jednoduchá hodnota |  |  |  |  | projektové označení pro identifikaci v projektu (volí projektant/zhotovitel dílčího DiMS), podle BEP | S01, PD01.01, OV01, ZV01.02 |  | Povinný | Ano
TZB.KAN.011 | technicka zarizeni budov (TZB) | domovni kanalizace (KAN) | vsakovaci objekt | IfcTank |  | Vlastnost | obecne_vlastnosti | popis_modelovaneho_prvku | IfcLabel | Jednoduchá hodnota |  |  |  |  | obecný popis modelovaného prvku (v ČJ), upřesňující jeho funkci (účel) apod. | revizní dvířka v podhledu, zábradlí terasy, stěna mezibytová, podlaha v kanceláři apod. |  | Povinný | Ano
TZB.KAN.011 | technicka zarizeni budov (TZB) | domovni kanalizace (KAN) | vsakovaci objekt | IfcTank |  | Vlastnost | obecne_vlastnosti_TZB | system | IfcLabel | Jednoduchá hodnota |  |  |  |  | příslušnost k systému | kanalizace dešťová, přívod vzduchu, chlazení trámy, vodovod studená voda, osvětlení, zásuvky |  | Povinný | Ano
TZB.KAN.011 | technicka zarizeni budov (TZB) | domovni kanalizace (KAN) | vsakovaci objekt | IfcTank |  | Vlastnost | vsakovaci_objekt | delka_(vsakovaci_objekt) | IfcPositiveLengthMeasure | Jednoduchá hodnota |  | mm |  |  | číselná hodnota udávající délku v mm | 1000 |  | Povinný | Ano
TZB.KAN.011 | technicka zarizeni budov (TZB) | domovni kanalizace (KAN) | vsakovaci objekt | IfcTank |  | Vlastnost | vsakovaci_objekt | material_(vsakovaci_objekt) | IfcLabel | Jednoduchá hodnota |  |  |  |  | základní specifikace materiálu | ocel, plast |  | Povinný | Ano
TZB.KAN.011 | technicka zarizeni budov (TZB) | domovni kanalizace (KAN) | vsakovaci objekt | IfcTank |  | Vlastnost | vsakovaci_objekt | objem_(vsakovaci_objekt) | IfcVolumeMeasure | Jednoduchá hodnota |  | m³ |  |  | číselná hodnota objemu - koncepční návrh | 2 |  | Povinný | Ano
TZB.KAN.011 | technicka zarizeni budov (TZB) | domovni kanalizace (KAN) | vsakovaci objekt | IfcTank |  | Vlastnost | vsakovaci_objekt | sirka_(vsakovaci_objekt) | IfcPositiveLengthMeasure | Jednoduchá hodnota |  | mm |  |  | číselná hodnota udávající šířku v mm - půdorysný rozměr | 1000 |  | Povinný | Ano
TZB.KAN.011 | technicka zarizeni budov (TZB) | domovni kanalizace (KAN) | vsakovaci objekt | IfcTank |  | Vlastnost | vsakovaci_objekt | vyska_(vsakovaci_objekt) | IfcPositiveLengthMeasure | Jednoduchá hodnota |  | mm |  |  | číselná hodnota udávající výšku v mm | 500 |  | Povinný | Ano
TZB.KAN.011 | technicka zarizeni budov (TZB) | domovni kanalizace (KAN) | vsakovaci objekt | IfcTank |  | Vlastnost | FM_zdravotechnika | Datum_instalace | IfcDate | Jednoduchá hodnota | [7 empty] | Povinný | Ano
TZB.KAN.011 | technicka zarizeni budov (TZB) | domovni kanalizace (KAN) | vsakovaci objekt | IfcTank |  | Vlastnost | FM_zdravotechnika | CAFM_kod | IfcIdentifier | Jednoduchá hodnota |  |  |  |  | Kód typu / prvku v CAFM systému pro mapování na údržbu a číselníky. |  | ZT.XX.XX.XXXX | Povinný | Ano
TZB.KAN.011 | technicka zarizeni budov (TZB) | domovni kanalizace (KAN) | vsakovaci objekt | IfcTank |  | Vlastnost | FM_zdravotechnika | GUID_prostoru | IfcLabel | Jednoduchá hodnota |  |  |  |  | IFC GUID prostoru (místnosti), ve kterém je prvek umístěn. |  |  | Povinný | Ano
TZB.KAN.011 | technicka zarizeni budov (TZB) | domovni kanalizace (KAN) | vsakovaci objekt | IfcTank |  | Vlastnost | FM_zdravotechnika | Termin_pristi_udrzby | IfcDate | Jednoduchá hodnota | [7 empty] | Povinný | Ano
TZB.KAN.011 | technicka zarizeni budov (TZB) | domovni kanalizace (KAN) | vsakovaci objekt | IfcTank |  | Vlastnost | FM_zdravotechnika | Technicky_list | IfcURIReference | Jednoduchá hodnota |  |  |  |  | odkaz na technický list |  |  | Povinný | Ano
TZB.KAN.011 | technicka zarizeni budov (TZB) | domovni kanalizace (KAN) | vsakovaci objekt | IfcTank |  | Vlastnost | FM_zdravotechnika | Zaruka | IfcDate | Jednoduchá hodnota | [7 empty] | Povinný | Ano
TZB.KAN.011 | technicka zarizeni budov (TZB) | domovni kanalizace (KAN) | vsakovaci objekt | IfcTank |  | Vlastnost | FM_zdravotechnika | Detail_prvku | IfcURIReference | Jednoduchá hodnota |  |  |  |  | odkaz na výkres prvku |  |  | Povinný | Ano
TZB.KAN.011 | technicka zarizeni budov (TZB) | domovni kanalizace (KAN) | vsakovaci objekt | IfcTank |  | Vlastnost | FM_zdravotechnika | Vykres | IfcURIReference | Jednoduchá hodnota |  |  |  |  | odkaz na PDF výkres rozvodů |  |  | Povinný | Ano
TZB.KAN.011 | technicka zarizeni budov (TZB) | domovni kanalizace (KAN) | vsakovaci objekt | IfcTank |  | Klasifikace |  |  |  |  | TZB.KAN.011 |  |  |  |  | [Identifikace: TZB.KAN.011] |  | Povinný | Ano
TZB.KAN.012 | technicka zarizeni budov (TZB) | domovni kanalizace (KAN) | zlab | IfcPipeSegment |  | Vlastnost | CCI_pro_prvky | CCI_3_Funkcni_systemy_kod | IfcLabel | Jednoduchá hodnota |  |  |  |  | základní specifikace klasifikace funkčního systému - kód |  |  | Povinný | Ano
TZB.KAN.012 | technicka zarizeni budov (TZB) | domovni kanalizace (KAN) | zlab | IfcPipeSegment |  | Vlastnost | CCI_pro_prvky | CCI_4_Technicke_systemy_kod | IfcLabel | Jednoduchá hodnota |  |  |  |  | základní specifikace klasifikace technického systému - kód |  |  | Povinný | Ano
TZB.KAN.012 | technicka zarizeni budov (TZB) | domovni kanalizace (KAN) | zlab | IfcPipeSegment |  | Vlastnost | CCI_pro_prvky | CCI_5_Komponenty_kod | IfcLabel | Jednoduchá hodnota |  |  |  |  | základní specifikace klasifikace komponenty - kód |  |  | Povinný | Ano
TZB.KAN.012 | technicka zarizeni budov (TZB) | domovni kanalizace (KAN) | zlab | IfcPipeSegment |  | Vlastnost | obecne_vlastnosti | nazev_modelovaneho_prvku | IfcLabel | Jednoduchá hodnota |  |  |  |  | název typu modelovaného prvku; projektové označení, které volí zhotovitel | OV01 revizní dvířka 600/600, ZV01 zábradlí teras 1100, SN01 stěna mezibytová PTH 250…, PD01 podlaha 130 kanceláře |  | Povinný | Ano
TZB.KAN.012 | technicka zarizeni budov (TZB) | domovni kanalizace (KAN) | zlab | IfcPipeSegment |  | Vlastnost | obecne_vlastnosti | oznaceni_modelovaneho_prvku | IfcLabel | Jednoduchá hodnota |  |  |  |  | projektové označení pro identifikaci v projektu (volí projektant/zhotovitel dílčího DiMS), podle BEP | S01, PD01.01, OV01, ZV01.02 |  | Povinný | Ano
TZB.KAN.012 | technicka zarizeni budov (TZB) | domovni kanalizace (KAN) | zlab | IfcPipeSegment |  | Vlastnost | obecne_vlastnosti | popis_modelovaneho_prvku | IfcLabel | Jednoduchá hodnota |  |  |  |  | obecný popis modelovaného prvku (v ČJ), upřesňující jeho funkci (účel) apod. | revizní dvířka v podhledu, zábradlí terasy, stěna mezibytová, podlaha v kanceláři apod. |  | Povinný | Ano
TZB.KAN.012 | technicka zarizeni budov (TZB) | domovni kanalizace (KAN) | zlab | IfcPipeSegment |  | Vlastnost | obecne_vlastnosti_TZB | system | IfcLabel | Jednoduchá hodnota |  |  |  |  | příslušnost k systému | kanalizace dešťová, přívod vzduchu, chlazení trámy, vodovod studená voda, osvětlení, zásuvky |  | Povinný | Ano
TZB.KAN.012 | technicka zarizeni budov (TZB) | domovni kanalizace (KAN) | zlab | IfcPipeSegment |  | Vlastnost | zlab | delka_(zlab) | IfcLengthMeasure | Jednoduchá hodnota |  | mm |  |  | číselná hodnota udávající délku v mm | 1000 |  | Povinný | Ano
TZB.KAN.012 | technicka zarizeni budov (TZB) | domovni kanalizace (KAN) | zlab | IfcPipeSegment |  | Vlastnost | zlab | material_(zlab) | IfcLabel | Jednoduchá hodnota |  |  |  |  | základní specifikace materiálu | plast |  | Povinný | Ano
TZB.KAN.012 | technicka zarizeni budov (TZB) | domovni kanalizace (KAN) | zlab | IfcPipeSegment |  | Vlastnost | zlab | prislusenstvi_(zlab) | IfcLabel | Jednoduchá hodnota |  |  |  |  | textový popis příslušenství zařizovacího předmětu | sifon, zápachová uzávěrka |  | Povinný | Ano
TZB.KAN.012 | technicka zarizeni budov (TZB) | domovni kanalizace (KAN) | zlab | IfcPipeSegment |  | Vlastnost | zlab | sirka_(zlab) | IfcPositiveLengthMeasure | Jednoduchá hodnota |  | mm |  |  | číselná hodnota udávající šířku v mm | 100 |  | Povinný | Ano
TZB.KAN.012 | technicka zarizeni budov (TZB) | domovni kanalizace (KAN) | zlab | IfcPipeSegment |  | Vlastnost | zlab | vyska_(zlab) | IfcPositiveLengthMeasure | Jednoduchá hodnota |  | mm |  |  | číselná hodnota udávající výšku v mm | 200 |  | Povinný | Ano
TZB.KAN.012 | technicka zarizeni budov (TZB) | domovni kanalizace (KAN) | zlab | IfcPipeSegment |  | Klasifikace |  |  |  |  | TZB.KAN.012 |  |  |  |  | [Identifikace: TZB.KAN.012] |  | Povinný | Ano
TZB.PLN.001 | technicka zarizeni budov (TZB) | domovni plynovod (PLN) | armatura PLN | IfcValve |  | Vlastnost | CCI_pro_prvky | CCI_3_Funkcni_systemy_kod | IfcLabel | Jednoduchá hodnota |  |  |  |  | základní specifikace klasifikace funkčního systému - kód |  |  | Povinný | Ano
TZB.PLN.001 | technicka zarizeni budov (TZB) | domovni plynovod (PLN) | armatura PLN | IfcValve |  | Vlastnost | CCI_pro_prvky | CCI_4_Technicke_systemy_kod | IfcLabel | Jednoduchá hodnota |  |  |  |  | základní specifikace klasifikace technického systému - kód |  |  | Povinný | Ano
TZB.PLN.001 | technicka zarizeni budov (TZB) | domovni plynovod (PLN) | armatura PLN | IfcValve |  | Vlastnost | CCI_pro_prvky | CCI_5_Komponenty_kod | IfcLabel | Jednoduchá hodnota |  |  |  |  | základní specifikace klasifikace komponenty - kód |  |  | Povinný | Ano
TZB.PLN.001 | technicka zarizeni budov (TZB) | domovni plynovod (PLN) | armatura PLN | IfcValve |  | Vlastnost | obecne_vlastnosti | nazev_modelovaneho_prvku | IfcLabel | Jednoduchá hodnota |  |  |  |  | název typu modelovaného prvku; projektové označení, které volí zhotovitel | OV01 revizní dvířka 600/600, ZV01 zábradlí teras 1100, SN01 stěna mezibytová PTH 250…, PD01 podlaha 130 kanceláře |  | Povinný | Ano
TZB.PLN.001 | technicka zarizeni budov (TZB) | domovni plynovod (PLN) | armatura PLN | IfcValve |  | Vlastnost | obecne_vlastnosti | oznaceni_modelovaneho_prvku | IfcLabel | Jednoduchá hodnota |  |  |  |  | projektové označení pro identifikaci v projektu (volí projektant/zhotovitel dílčího DiMS), podle BEP | S01, PD01.01, OV01, ZV01.02 |  | Povinný | Ano
TZB.PLN.001 | technicka zarizeni budov (TZB) | domovni plynovod (PLN) | armatura PLN | IfcValve |  | Vlastnost | obecne_vlastnosti | popis_modelovaneho_prvku | IfcLabel | Jednoduchá hodnota |  |  |  |  | obecný popis modelovaného prvku (v ČJ), upřesňující jeho funkci (účel) apod. | revizní dvířka v podhledu, zábradlí terasy, stěna mezibytová, podlaha v kanceláři apod. |  | Povinný | Ano
TZB.PLN.001 | technicka zarizeni budov (TZB) | domovni plynovod (PLN) | armatura PLN | IfcValve |  | Vlastnost | obecne_vlastnosti_TZB | system | IfcLabel | Jednoduchá hodnota |  |  |  |  | příslušnost k systému | kanalizace dešťová, přívod vzduchu, chlazení trámy, vodovod studená voda, osvětlení, zásuvky |  | Povinný | Ano
TZB.PLN.001 | technicka zarizeni budov (TZB) | domovni plynovod (PLN) | armatura PLN | IfcValve |  | Vlastnost | armatura_PLN | jmenovita_svetlost | IfcPositiveLengthMeasure | Jednoduchá hodnota |  | mm |  |  | číselná hodnota udávající předpokládaný návrhový průměr v mm | 20 |  | Povinný | Ano
TZB.PLN.001 | technicka zarizeni budov (TZB) | domovni plynovod (PLN) | armatura PLN | IfcValve |  | Vlastnost | armatura_PLN | material_(armatura_PLN) | IfcLabel | Jednoduchá hodnota |  |  |  |  | základní specifikace materiálu | ocel, plast |  | Povinný | Ano
TZB.PLN.001 | technicka zarizeni budov (TZB) | domovni plynovod (PLN) | armatura PLN | IfcValve |  | Vlastnost | armatura_PLN | pripojeni_MAR | IfcBoolean | Jednoduchá hodnota |  |  |  |  | základní specifikace, zda bude požadavek na profesi | ano/ne |  | Povinný | Ano
TZB.PLN.001 | technicka zarizeni budov (TZB) | domovni plynovod (PLN) | armatura PLN | IfcValve |  | Vlastnost | FM_zdravotechnika | Datum_instalace | IfcDate | Jednoduchá hodnota | [7 empty] | Povinný | Ano
TZB.PLN.001 | technicka zarizeni budov (TZB) | domovni plynovod (PLN) | armatura PLN | IfcValve |  | Vlastnost | FM_zdravotechnika | CAFM_kod | IfcIdentifier | Jednoduchá hodnota |  |  |  |  | Kód typu / prvku v CAFM systému pro mapování na údržbu a číselníky. |  | ZT.XX.XX.XXXX | Povinný | Ano
TZB.PLN.001 | technicka zarizeni budov (TZB) | domovni plynovod (PLN) | armatura PLN | IfcValve |  | Vlastnost | FM_zdravotechnika | GUID_prostoru | IfcLabel | Jednoduchá hodnota |  |  |  |  | IFC GUID prostoru (místnosti), ve kterém je prvek umístěn. |  |  | Povinný | Ano
TZB.PLN.001 | technicka zarizeni budov (TZB) | domovni plynovod (PLN) | armatura PLN | IfcValve |  | Vlastnost | FM_zdravotechnika | Termin_pristi_udrzby | IfcDate | Jednoduchá hodnota | [7 empty] | Povinný | Ano
TZB.PLN.001 | technicka zarizeni budov (TZB) | domovni plynovod (PLN) | armatura PLN | IfcValve |  | Vlastnost | FM_zdravotechnika | Technicky_list | IfcURIReference | Jednoduchá hodnota |  |  |  |  | odkaz na technický list |  |  | Povinný | Ano
TZB.PLN.001 | technicka zarizeni budov (TZB) | domovni plynovod (PLN) | armatura PLN | IfcValve |  | Vlastnost | FM_zdravotechnika | Zaruka | IfcDate | Jednoduchá hodnota | [7 empty] | Povinný | Ano
TZB.PLN.001 | technicka zarizeni budov (TZB) | domovni plynovod (PLN) | armatura PLN | IfcValve |  | Vlastnost | FM_zdravotechnika | Detail_prvku | IfcURIReference | Jednoduchá hodnota |  |  |  |  | odkaz na výkres prvku |  |  | Povinný | Ano
TZB.PLN.001 | technicka zarizeni budov (TZB) | domovni plynovod (PLN) | armatura PLN | IfcValve |  | Vlastnost | FM_zdravotechnika | Vykres | IfcURIReference | Jednoduchá hodnota |  |  |  |  | odkaz na PDF výkres rozvodů |  |  | Povinný | Ano
TZB.PLN.001 | technicka zarizeni budov (TZB) | domovni plynovod (PLN) | armatura PLN | IfcValve |  | Klasifikace |  |  |  |  | TZB.PLN.001 |  |  |  |  | [Identifikace: TZB.PLN.001] |  | Povinný | Ano
TZB.PLN.002 | technicka zarizeni budov (TZB) | domovni plynovod (PLN) | chranicka PLN | IfcPipeSegment |  | Vlastnost | CCI_pro_prvky | CCI_3_Funkcni_systemy_kod | IfcLabel | Jednoduchá hodnota |  |  |  |  | základní specifikace klasifikace funkčního systému - kód |  |  | Povinný | Ano
TZB.PLN.002 | technicka zarizeni budov (TZB) | domovni plynovod (PLN) | chranicka PLN | IfcPipeSegment |  | Vlastnost | CCI_pro_prvky | CCI_4_Technicke_systemy_kod | IfcLabel | Jednoduchá hodnota |  |  |  |  | základní specifikace klasifikace technického systému - kód |  |  | Povinný | Ano
TZB.PLN.002 | technicka zarizeni budov (TZB) | domovni plynovod (PLN) | chranicka PLN | IfcPipeSegment |  | Vlastnost | CCI_pro_prvky | CCI_5_Komponenty_kod | IfcLabel | Jednoduchá hodnota |  |  |  |  | základní specifikace klasifikace komponenty - kód |  |  | Povinný | Ano
TZB.PLN.002 | technicka zarizeni budov (TZB) | domovni plynovod (PLN) | chranicka PLN | IfcPipeSegment |  | Vlastnost | obecne_vlastnosti | nazev_modelovaneho_prvku | IfcLabel | Jednoduchá hodnota |  |  |  |  | název typu modelovaného prvku; projektové označení, které volí zhotovitel | OV01 revizní dvířka 600/600, ZV01 zábradlí teras 1100, SN01 stěna mezibytová PTH 250…, PD01 podlaha 130 kanceláře |  | Povinný | Ano
TZB.PLN.002 | technicka zarizeni budov (TZB) | domovni plynovod (PLN) | chranicka PLN | IfcPipeSegment |  | Vlastnost | obecne_vlastnosti | oznaceni_modelovaneho_prvku | IfcLabel | Jednoduchá hodnota |  |  |  |  | projektové označení pro identifikaci v projektu (volí projektant/zhotovitel dílčího DiMS), podle BEP | S01, PD01.01, OV01, ZV01.02 |  | Povinný | Ano
TZB.PLN.002 | technicka zarizeni budov (TZB) | domovni plynovod (PLN) | chranicka PLN | IfcPipeSegment |  | Vlastnost | obecne_vlastnosti | popis_modelovaneho_prvku | IfcLabel | Jednoduchá hodnota |  |  |  |  | obecný popis modelovaného prvku (v ČJ), upřesňující jeho funkci (účel) apod. | revizní dvířka v podhledu, zábradlí terasy, stěna mezibytová, podlaha v kanceláři apod. |  | Povinný | Ano
TZB.PLN.002 | technicka zarizeni budov (TZB) | domovni plynovod (PLN) | chranicka PLN | IfcPipeSegment |  | Vlastnost | obecne_vlastnosti_TZB | system | IfcLabel | Jednoduchá hodnota |  |  |  |  | příslušnost k systému | kanalizace dešťová, přívod vzduchu, chlazení trámy, vodovod studená voda, osvětlení, zásuvky |  | Povinný | Ano
TZB.PLN.002 | technicka zarizeni budov (TZB) | domovni plynovod (PLN) | chranicka PLN | IfcPipeSegment |  | Vlastnost | chranicka_PLN | delka_(chranicka_PLN) | IfcLengthMeasure | Jednoduchá hodnota |  | mm |  |  | číselná hodnota udávající délku v mm | 1500 |  | Povinný | Ano
TZB.PLN.002 | technicka zarizeni budov (TZB) | domovni plynovod (PLN) | chranicka PLN | IfcPipeSegment |  | Vlastnost | chranicka_PLN | jmenovita_svetlost | IfcPositiveLengthMeasure | Jednoduchá hodnota |  | mm |  |  | číselná hodnota udávající předpokládaný návrhový průměr v mm | 20 |  | Povinný | Ano
TZB.PLN.002 | technicka zarizeni budov (TZB) | domovni plynovod (PLN) | chranicka PLN | IfcPipeSegment |  | Vlastnost | chranicka_PLN | material_(chranicka_PLN) | IfcLabel | Jednoduchá hodnota |  |  |  |  | základní specifikace materiálu | ocel, plast |  | Povinný | Ano
TZB.PLN.002 | technicka zarizeni budov (TZB) | domovni plynovod (PLN) | chranicka PLN | IfcPipeSegment |  | Klasifikace |  |  |  |  | TZB.PLN.002 |  |  |  |  | [Identifikace: TZB.PLN.002] |  | Povinný | Ano
TZB.PLN.003 | technicka zarizeni budov (TZB) | domovni plynovod (PLN) | izolace potrubi PLN | IfcCovering |  | Vlastnost | CCI_pro_prvky | CCI_3_Funkcni_systemy_kod | IfcLabel | Jednoduchá hodnota |  |  |  |  | základní specifikace klasifikace funkčního systému - kód |  |  | Povinný | Ano
TZB.PLN.003 | technicka zarizeni budov (TZB) | domovni plynovod (PLN) | izolace potrubi PLN | IfcCovering |  | Vlastnost | CCI_pro_prvky | CCI_4_Technicke_systemy_kod | IfcLabel | Jednoduchá hodnota |  |  |  |  | základní specifikace klasifikace technického systému - kód |  |  | Povinný | Ano
TZB.PLN.003 | technicka zarizeni budov (TZB) | domovni plynovod (PLN) | izolace potrubi PLN | IfcCovering |  | Vlastnost | CCI_pro_prvky | CCI_5_Komponenty_kod | IfcLabel | Jednoduchá hodnota |  |  |  |  | základní specifikace klasifikace komponenty - kód |  |  | Povinný | Ano
TZB.PLN.003 | technicka zarizeni budov (TZB) | domovni plynovod (PLN) | izolace potrubi PLN | IfcCovering |  | Vlastnost | obecne_vlastnosti | nazev_modelovaneho_prvku | IfcLabel | Jednoduchá hodnota |  |  |  |  | název typu modelovaného prvku; projektové označení, které volí zhotovitel | OV01 revizní dvířka 600/600, ZV01 zábradlí teras 1100, SN01 stěna mezibytová PTH 250…, PD01 podlaha 130 kanceláře |  | Povinný | Ano
TZB.PLN.003 | technicka zarizeni budov (TZB) | domovni plynovod (PLN) | izolace potrubi PLN | IfcCovering |  | Vlastnost | obecne_vlastnosti | oznaceni_modelovaneho_prvku | IfcLabel | Jednoduchá hodnota |  |  |  |  | projektové označení pro identifikaci v projektu (volí projektant/zhotovitel dílčího DiMS), podle BEP | S01, PD01.01, OV01, ZV01.02 |  | Povinný | Ano
TZB.PLN.003 | technicka zarizeni budov (TZB) | domovni plynovod (PLN) | izolace potrubi PLN | IfcCovering |  | Vlastnost | obecne_vlastnosti | popis_modelovaneho_prvku | IfcLabel | Jednoduchá hodnota |  |  |  |  | obecný popis modelovaného prvku (v ČJ), upřesňující jeho funkci (účel) apod. | revizní dvířka v podhledu, zábradlí terasy, stěna mezibytová, podlaha v kanceláři apod. |  | Povinný | Ano
TZB.PLN.003 | technicka zarizeni budov (TZB) | domovni plynovod (PLN) | izolace potrubi PLN | IfcCovering |  | Vlastnost | obecne_vlastnosti_TZB | system | IfcLabel | Jednoduchá hodnota |  |  |  |  | příslušnost k systému | kanalizace dešťová, přívod vzduchu, chlazení trámy, vodovod studená voda, osvětlení, zásuvky |  | Povinný | Ano
TZB.PLN.003 | technicka zarizeni budov (TZB) | domovni plynovod (PLN) | izolace potrubi PLN | IfcCovering |  | Vlastnost | izolace_potrubi_PLN | delka_(izolace_potrubi) | IfcPositiveLengthMeasure | Jednoduchá hodnota |  | mm |  |  | číselná hodnota udávající délku v mm | 2000 |  | Povinný | Ano
TZB.PLN.003 | technicka zarizeni budov (TZB) | domovni plynovod (PLN) | izolace potrubi PLN | IfcCovering |  | Vlastnost | izolace_potrubi_PLN | material_(izolace_potrubi_PLN) | IfcLabel | Jednoduchá hodnota |  |  |  |  | základní specifikace materiálu | ocel, plast |  | Povinný | Ano
TZB.PLN.003 | technicka zarizeni budov (TZB) | domovni plynovod (PLN) | izolace potrubi PLN | IfcCovering |  | Vlastnost | izolace_potrubi_PLN | tloustka_(izolace_potrubi_PLN) | IfcLengthMeasure | Jednoduchá hodnota |  | mm |  |  | číselná hodnota udávající tloušťku v mm | 25 |  | Povinný | Ano
TZB.PLN.003 | technicka zarizeni budov (TZB) | domovni plynovod (PLN) | izolace potrubi PLN | IfcCovering |  | Klasifikace |  |  |  |  | TZB.PLN.003 |  |  |  |  | [Identifikace: TZB.PLN.003] |  | Povinný | Ano
TZB.PLN.004 | technicka zarizeni budov (TZB) | domovni plynovod (PLN) | plynomer PLN | IfcFlowMeter |  | Vlastnost | CCI_pro_prvky | CCI_3_Funkcni_systemy_kod | IfcLabel | Jednoduchá hodnota |  |  |  |  | základní specifikace klasifikace funkčního systému - kód |  |  | Povinný | Ano
TZB.PLN.004 | technicka zarizeni budov (TZB) | domovni plynovod (PLN) | plynomer PLN | IfcFlowMeter |  | Vlastnost | CCI_pro_prvky | CCI_4_Technicke_systemy_kod | IfcLabel | Jednoduchá hodnota |  |  |  |  | základní specifikace klasifikace technického systému - kód |  |  | Povinný | Ano
TZB.PLN.004 | technicka zarizeni budov (TZB) | domovni plynovod (PLN) | plynomer PLN | IfcFlowMeter |  | Vlastnost | CCI_pro_prvky | CCI_5_Komponenty_kod | IfcLabel | Jednoduchá hodnota |  |  |  |  | základní specifikace klasifikace komponenty - kód |  |  | Povinný | Ano
TZB.PLN.004 | technicka zarizeni budov (TZB) | domovni plynovod (PLN) | plynomer PLN | IfcFlowMeter |  | Vlastnost | plynomer_PLN | jmenovita_svetlost | IfcPositiveLengthMeasure | Jednoduchá hodnota |  | mm |  |  | číselná hodnota udávající předpokládaný návrhový průměr v mm | 20 |  | Povinný | Ano
TZB.PLN.004 | technicka zarizeni budov (TZB) | domovni plynovod (PLN) | plynomer PLN | IfcFlowMeter |  | Vlastnost | plynomer_PLN | pripojeni_MAR | IfcBoolean | Jednoduchá hodnota |  |  |  |  | základní specifikace, zda bude požadavek na profesi | ano/ne |  | Povinný | Ano
TZB.PLN.004 | technicka zarizeni budov (TZB) | domovni plynovod (PLN) | plynomer PLN | IfcFlowMeter |  | Vlastnost | plynomer_PLN | prislusenstvi_(plynomer_PLN) | IfcLabel | Jednoduchá hodnota |  |  |  |  | textový popis příslušenství daného zařízení | plynoměrová skříň |  | Povinný | Ano
TZB.PLN.004 | technicka zarizeni budov (TZB) | domovni plynovod (PLN) | plynomer PLN | IfcFlowMeter |  | Vlastnost | obecne_vlastnosti | nazev_modelovaneho_prvku | IfcLabel | Jednoduchá hodnota |  |  |  |  | název typu modelovaného prvku; projektové označení, které volí zhotovitel | OV01 revizní dvířka 600/600, ZV01 zábradlí teras 1100, SN01 stěna mezibytová PTH 250…, PD01 podlaha 130 kanceláře |  | Povinný | Ano
TZB.PLN.004 | technicka zarizeni budov (TZB) | domovni plynovod (PLN) | plynomer PLN | IfcFlowMeter |  | Vlastnost | obecne_vlastnosti | oznaceni_modelovaneho_prvku | IfcLabel | Jednoduchá hodnota |  |  |  |  | projektové označení pro identifikaci v projektu (volí projektant/zhotovitel dílčího DiMS), podle BEP | S01, PD01.01, OV01, ZV01.02 |  | Povinný | Ano
TZB.PLN.004 | technicka zarizeni budov (TZB) | domovni plynovod (PLN) | plynomer PLN | IfcFlowMeter |  | Vlastnost | obecne_vlastnosti | popis_modelovaneho_prvku | IfcLabel | Jednoduchá hodnota |  |  |  |  | obecný popis modelovaného prvku (v ČJ), upřesňující jeho funkci (účel) apod. | revizní dvířka v podhledu, zábradlí terasy, stěna mezibytová, podlaha v kanceláři apod. |  | Povinný | Ano
TZB.PLN.004 | technicka zarizeni budov (TZB) | domovni plynovod (PLN) | plynomer PLN | IfcFlowMeter |  | Vlastnost | FM_meridla | CAFM_kod | IfcIdentifier | Jednoduchá hodnota |  |  |  |  | Kód typu / prvku v CAFM systému pro mapování na údržbu a číselníky. |  | EZ.05.XX.XX.XXXX | Povinný | Ano
TZB.PLN.004 | technicka zarizeni budov (TZB) | domovni plynovod (PLN) | plynomer PLN | IfcFlowMeter |  | Vlastnost | FM_meridla | GUID_prostoru | IfcLabel | Jednoduchá hodnota |  |  |  |  | IFC GUID prostoru (místnosti), ve kterém je prvek umístěn. |  |  | Povinný | Ano
TZB.PLN.004 | technicka zarizeni budov (TZB) | domovni plynovod (PLN) | plynomer PLN | IfcFlowMeter |  | Vlastnost | FM_meridla | Technicky_list | IfcURIReference | Jednoduchá hodnota |  |  |  |  | odkaz na technický list |  |  | Povinný | Ano
TZB.PLN.004 | technicka zarizeni budov (TZB) | domovni plynovod (PLN) | plynomer PLN | IfcFlowMeter |  | Vlastnost | FM_meridla | Revizni_sprava | IfcURIReference | Jednoduchá hodnota |  |  |  |  | odkaz na revizní správu |  |  | Povinný | Ano
TZB.PLN.004 | technicka zarizeni budov (TZB) | domovni plynovod (PLN) | plynomer PLN | IfcFlowMeter |  | Vlastnost | FM_meridla | Umisteni | String | Jednoduchá hodnota |  |  |  |  | kód místnosti |  |  | Povinný | Ano
TZB.PLN.004 | technicka zarizeni budov (TZB) | domovni plynovod (PLN) | plynomer PLN | IfcFlowMeter |  | Vlastnost | FM_meridla | Technicke_parametry | IfcText | Jednoduchá hodnota | [7 empty] | Povinný | Ano
TZB.PLN.004 | technicka zarizeni budov (TZB) | domovni plynovod (PLN) | plynomer PLN | IfcFlowMeter |  | Vlastnost | FM_meridla | Datum_posledni_revize | IfcDate | Jednoduchá hodnota | [7 empty] | Volitelný | Ano
TZB.PLN.004 | technicka zarizeni budov (TZB) | domovni plynovod (PLN) | plynomer PLN | IfcFlowMeter |  | Vlastnost | FM_meridla | Datum_dalsi_revize | IfcDate | Jednoduchá hodnota | [7 empty] | Volitelný | Ano
TZB.PLN.004 | technicka zarizeni budov (TZB) | domovni plynovod (PLN) | plynomer PLN | IfcFlowMeter |  | Vlastnost | FM_meridla | Interval_odectu | IfcText | Jednoduchá hodnota | [7 empty] | Volitelný | Ano
TZB.PLN.004 | technicka zarizeni budov (TZB) | domovni plynovod (PLN) | plynomer PLN | IfcFlowMeter |  | Vlastnost | FM_meridla | Typ_meridla | String | Výčet | vodoměr;plynoměr;elektroměr;vodoměr s dávkováním dezinfekce |  | Typy měřidel |  |  |  |  | Volitelný | Ano
TZB.PLN.004 | technicka zarizeni budov (TZB) | domovni plynovod (PLN) | plynomer PLN | IfcFlowMeter |  | Klasifikace |  |  |  |  | TZB.PLN.004 |  |  |  |  | [Identifikace: TZB.PLN.004] |  | Povinný | Ano
TZB.PLN.005 | technicka zarizeni budov (TZB) | domovni plynovod (PLN) | potrubi PLN | IfcPipeSegment |  | Vlastnost | CCI_pro_prvky | CCI_3_Funkcni_systemy_kod | IfcLabel | Jednoduchá hodnota |  |  |  |  | základní specifikace klasifikace funkčního systému - kód |  |  | Povinný | Ano
TZB.PLN.005 | technicka zarizeni budov (TZB) | domovni plynovod (PLN) | potrubi PLN | IfcPipeSegment |  | Vlastnost | CCI_pro_prvky | CCI_4_Technicke_systemy_kod | IfcLabel | Jednoduchá hodnota |  |  |  |  | základní specifikace klasifikace technického systému - kód |  |  | Povinný | Ano
TZB.PLN.005 | technicka zarizeni budov (TZB) | domovni plynovod (PLN) | potrubi PLN | IfcPipeSegment |  | Vlastnost | CCI_pro_prvky | CCI_5_Komponenty_kod | IfcLabel | Jednoduchá hodnota |  |  |  |  | základní specifikace klasifikace komponenty - kód |  |  | Povinný | Ano
TZB.PLN.005 | technicka zarizeni budov (TZB) | domovni plynovod (PLN) | potrubi PLN | IfcPipeSegment |  | Vlastnost | obecne_vlastnosti | nazev_modelovaneho_prvku | IfcLabel | Jednoduchá hodnota |  |  |  |  | název typu modelovaného prvku; projektové označení, které volí zhotovitel | OV01 revizní dvířka 600/600, ZV01 zábradlí teras 1100, SN01 stěna mezibytová PTH 250…, PD01 podlaha 130 kanceláře |  | Povinný | Ano
TZB.PLN.005 | technicka zarizeni budov (TZB) | domovni plynovod (PLN) | potrubi PLN | IfcPipeSegment |  | Vlastnost | obecne_vlastnosti | oznaceni_modelovaneho_prvku | IfcLabel | Jednoduchá hodnota |  |  |  |  | projektové označení pro identifikaci v projektu (volí projektant/zhotovitel dílčího DiMS), podle BEP | S01, PD01.01, OV01, ZV01.02 |  | Povinný | Ano
TZB.PLN.005 | technicka zarizeni budov (TZB) | domovni plynovod (PLN) | potrubi PLN | IfcPipeSegment |  | Vlastnost | obecne_vlastnosti | popis_modelovaneho_prvku | IfcLabel | Jednoduchá hodnota |  |  |  |  | obecný popis modelovaného prvku (v ČJ), upřesňující jeho funkci (účel) apod. | revizní dvířka v podhledu, zábradlí terasy, stěna mezibytová, podlaha v kanceláři apod. |  | Povinný | Ano
TZB.PLN.005 | technicka zarizeni budov (TZB) | domovni plynovod (PLN) | potrubi PLN | IfcPipeSegment |  | Vlastnost | obecne_vlastnosti_TZB | system | IfcLabel | Jednoduchá hodnota |  |  |  |  | příslušnost k systému | kanalizace dešťová, přívod vzduchu, chlazení trámy, vodovod studená voda, osvětlení, zásuvky |  | Povinný | Ano
TZB.PLN.005 | technicka zarizeni budov (TZB) | domovni plynovod (PLN) | potrubi PLN | IfcPipeSegment |  | Vlastnost | potrubi_PLN | delka_(potrubi_PLN) | IfcLengthMeasure | Jednoduchá hodnota |  | mm |  |  | číselná hodnota udávající délku v mm | 1500 |  | Povinný | Ano
TZB.PLN.005 | technicka zarizeni budov (TZB) | domovni plynovod (PLN) | potrubi PLN | IfcPipeSegment |  | Vlastnost | potrubi_PLN | jmenovita_svetlost | IfcPositiveLengthMeasure | Jednoduchá hodnota |  | mm |  |  | číselná hodnota udávající předpokládaný návrhový průměr v mm | 20 |  | Povinný | Ano
TZB.PLN.005 | technicka zarizeni budov (TZB) | domovni plynovod (PLN) | potrubi PLN | IfcPipeSegment |  | Vlastnost | potrubi_PLN | material_(potrubi_PLN) | IfcLabel | Jednoduchá hodnota |  |  |  |  | základní specifikace materiálu | ocel, plast |  | Povinný | Ano
TZB.PLN.005 | technicka zarizeni budov (TZB) | domovni plynovod (PLN) | potrubi PLN | IfcPipeSegment |  | Klasifikace |  |  |  |  | TZB.PLN.005 |  |  |  |  | [Identifikace: TZB.PLN.005] |  | Povinný | Ano
TZB.PLN.006 | technicka zarizeni budov (TZB) | domovni plynovod (PLN) | tvarovka PLN | IfcPipeFitting |  | Vlastnost | CCI_pro_prvky | CCI_3_Funkcni_systemy_kod | IfcLabel | Jednoduchá hodnota |  |  |  |  | základní specifikace klasifikace funkčního systému - kód |  |  | Povinný | Ano
TZB.PLN.006 | technicka zarizeni budov (TZB) | domovni plynovod (PLN) | tvarovka PLN | IfcPipeFitting |  | Vlastnost | CCI_pro_prvky | CCI_4_Technicke_systemy_kod | IfcLabel | Jednoduchá hodnota |  |  |  |  | základní specifikace klasifikace technického systému - kód |  |  | Povinný | Ano
TZB.PLN.006 | technicka zarizeni budov (TZB) | domovni plynovod (PLN) | tvarovka PLN | IfcPipeFitting |  | Vlastnost | CCI_pro_prvky | CCI_5_Komponenty_kod | IfcLabel | Jednoduchá hodnota |  |  |  |  | základní specifikace klasifikace komponenty - kód |  |  | Povinný | Ano
TZB.PLN.006 | technicka zarizeni budov (TZB) | domovni plynovod (PLN) | tvarovka PLN | IfcPipeFitting |  | Vlastnost | tvarovka_PLN | jmenovita_svetlost | IfcPositiveLengthMeasure | Jednoduchá hodnota |  | mm |  |  | číselná hodnota udávající předpokládaný návrhový průměr v mm | 20 |  | Povinný | Ano
TZB.PLN.006 | technicka zarizeni budov (TZB) | domovni plynovod (PLN) | tvarovka PLN | IfcPipeFitting |  | Vlastnost | tvarovka_PLN | jmenovity_tlak | IfcPressureMeasure | Jednoduchá hodnota |  | Pa |  |  | číselná hodnota udávající jmenovitý tlak (PN) | 4 |  | Povinný | Ano
TZB.PLN.006 | technicka zarizeni budov (TZB) | domovni plynovod (PLN) | tvarovka PLN | IfcPipeFitting |  | Vlastnost | tvarovka_PLN | material_(tvarovka_PLN) | IfcLabel | Jednoduchá hodnota |  |  |  |  | základní specifikace materiálu | ocel, plast |  | Povinný | Ano
TZB.PLN.006 | technicka zarizeni budov (TZB) | domovni plynovod (PLN) | tvarovka PLN | IfcPipeFitting |  | Vlastnost | tvarovka_PLN | velikost_tvarovky | IfcLabel | Jednoduchá hodnota |  |  |  |  | rozměry vstupu (vstupů) a výstupu (výstupů) | DN 50, R 125/150 |  | Povinný | Ano
TZB.PLN.006 | technicka zarizeni budov (TZB) | domovni plynovod (PLN) | tvarovka PLN | IfcPipeFitting |  | Vlastnost | obecne_vlastnosti | nazev_modelovaneho_prvku | IfcLabel | Jednoduchá hodnota |  |  |  |  | název typu modelovaného prvku; projektové označení, které volí zhotovitel | OV01 revizní dvířka 600/600, ZV01 zábradlí teras 1100, SN01 stěna mezibytová PTH 250…, PD01 podlaha 130 kanceláře |  | Povinný | Ano
TZB.PLN.006 | technicka zarizeni budov (TZB) | domovni plynovod (PLN) | tvarovka PLN | IfcPipeFitting |  | Vlastnost | obecne_vlastnosti | oznaceni_modelovaneho_prvku | IfcLabel | Jednoduchá hodnota |  |  |  |  | projektové označení pro identifikaci v projektu (volí projektant/zhotovitel dílčího DiMS), podle BEP | S01, PD01.01, OV01, ZV01.02 |  | Povinný | Ano
TZB.PLN.006 | technicka zarizeni budov (TZB) | domovni plynovod (PLN) | tvarovka PLN | IfcPipeFitting |  | Vlastnost | obecne_vlastnosti | popis_modelovaneho_prvku | IfcLabel | Jednoduchá hodnota |  |  |  |  | obecný popis modelovaného prvku (v ČJ), upřesňující jeho funkci (účel) apod. | revizní dvířka v podhledu, zábradlí terasy, stěna mezibytová, podlaha v kanceláři apod. |  | Povinný | Ano
TZB.PLN.006 | technicka zarizeni budov (TZB) | domovni plynovod (PLN) | tvarovka PLN | IfcPipeFitting |  | Vlastnost | obecne_vlastnosti_TZB | system | IfcLabel | Jednoduchá hodnota |  |  |  |  | příslušnost k systému | kanalizace dešťová, přívod vzduchu, chlazení trámy, vodovod studená voda, osvětlení, zásuvky |  | Povinný | Ano
TZB.PLN.006 | technicka zarizeni budov (TZB) | domovni plynovod (PLN) | tvarovka PLN | IfcPipeFitting |  | Klasifikace |  |  |  |  | TZB.PLN.006 |  |  |  |  | [Identifikace: TZB.PLN.006] |  | Povinný | Ano
TZB.PLN.007 | technicka zarizeni budov (TZB) | domovni plynovod (PLN) | zasobnik PLN | IfcTank |  | Vlastnost | CCI_pro_prvky | CCI_3_Funkcni_systemy_kod | IfcLabel | Jednoduchá hodnota |  |  |  |  | základní specifikace klasifikace funkčního systému - kód |  |  | Povinný | Ano
TZB.PLN.007 | technicka zarizeni budov (TZB) | domovni plynovod (PLN) | zasobnik PLN | IfcTank |  | Vlastnost | CCI_pro_prvky | CCI_4_Technicke_systemy_kod | IfcLabel | Jednoduchá hodnota |  |  |  |  | základní specifikace klasifikace technického systému - kód |  |  | Povinný | Ano
TZB.PLN.007 | technicka zarizeni budov (TZB) | domovni plynovod (PLN) | zasobnik PLN | IfcTank |  | Vlastnost | CCI_pro_prvky | CCI_5_Komponenty_kod | IfcLabel | Jednoduchá hodnota |  |  |  |  | základní specifikace klasifikace komponenty - kód |  |  | Povinný | Ano
TZB.PLN.007 | technicka zarizeni budov (TZB) | domovni plynovod (PLN) | zasobnik PLN | IfcTank |  | Vlastnost | obecne_vlastnosti | nazev_modelovaneho_prvku | IfcLabel | Jednoduchá hodnota |  |  |  |  | název typu modelovaného prvku; projektové označení, které volí zhotovitel | OV01 revizní dvířka 600/600, ZV01 zábradlí teras 1100, SN01 stěna mezibytová PTH 250…, PD01 podlaha 130 kanceláře |  | Povinný | Ano
TZB.PLN.007 | technicka zarizeni budov (TZB) | domovni plynovod (PLN) | zasobnik PLN | IfcTank |  | Vlastnost | obecne_vlastnosti | oznaceni_modelovaneho_prvku | IfcLabel | Jednoduchá hodnota |  |  |  |  | projektové označení pro identifikaci v projektu (volí projektant/zhotovitel dílčího DiMS), podle BEP | S01, PD01.01, OV01, ZV01.02 |  | Povinný | Ano
TZB.PLN.007 | technicka zarizeni budov (TZB) | domovni plynovod (PLN) | zasobnik PLN | IfcTank |  | Vlastnost | obecne_vlastnosti | popis_modelovaneho_prvku | IfcLabel | Jednoduchá hodnota |  |  |  |  | obecný popis modelovaného prvku (v ČJ), upřesňující jeho funkci (účel) apod. | revizní dvířka v podhledu, zábradlí terasy, stěna mezibytová, podlaha v kanceláři apod. |  | Povinný | Ano
TZB.PLN.007 | technicka zarizeni budov (TZB) | domovni plynovod (PLN) | zasobnik PLN | IfcTank |  | Vlastnost | obecne_vlastnosti_TZB | system | IfcLabel | Jednoduchá hodnota |  |  |  |  | příslušnost k systému | kanalizace dešťová, přívod vzduchu, chlazení trámy, vodovod studená voda, osvětlení, zásuvky |  | Povinný | Ano
TZB.PLN.007 | technicka zarizeni budov (TZB) | domovni plynovod (PLN) | zasobnik PLN | IfcTank |  | Vlastnost | zasobnik_PLN | delka_(zasobnik_PLN) | IfcPositiveLengthMeasure | Jednoduchá hodnota |  | mm |  |  | číselná hodnota udávající délku v mm | 500 |  | Povinný | Ano
TZB.PLN.007 | technicka zarizeni budov (TZB) | domovni plynovod (PLN) | zasobnik PLN | IfcTank |  | Vlastnost | zasobnik_PLN | jmenovita_svetlost_vstupu | IfcPositiveLengthMeasure | Jednoduchá hodnota |  | mm |  |  | číselná hodnota udávající jmenovitou světlost (DN) vstupu | 100 |  | Povinný | Ano
TZB.PLN.007 | technicka zarizeni budov (TZB) | domovni plynovod (PLN) | zasobnik PLN | IfcTank |  | Vlastnost | zasobnik_PLN | kapacita | IfcVolumeMeasure | Jednoduchá hodnota |  | m³ |  |  | číselná hodnota udávající objem v m3 | 250 |  | Povinný | Ano
TZB.PLN.007 | technicka zarizeni budov (TZB) | domovni plynovod (PLN) | zasobnik PLN | IfcTank |  | Vlastnost | zasobnik_PLN | material_(zasobnik_PLN) | IfcLabel | Jednoduchá hodnota |  |  |  |  | základní specifikace materiálu | ocel, plast |  | Povinný | Ano
TZB.PLN.007 | technicka zarizeni budov (TZB) | domovni plynovod (PLN) | zasobnik PLN | IfcTank |  | Vlastnost | zasobnik_PLN | sirka_(zasobnik_PLN) | IfcPositiveLengthMeasure | Jednoduchá hodnota |  | mm |  |  | číselná hodnota udávající šířku nebo průměr v mm | 500 |  | Povinný | Ano
TZB.PLN.007 | technicka zarizeni budov (TZB) | domovni plynovod (PLN) | zasobnik PLN | IfcTank |  | Vlastnost | zasobnik_PLN | vyska_(zasobnik_PLN) | IfcPositiveLengthMeasure | Jednoduchá hodnota |  | mm |  |  | číselná hodnota udávající výšku v mm | 500 |  | Povinný | Ano
TZB.PLN.007 | technicka zarizeni budov (TZB) | domovni plynovod (PLN) | zasobnik PLN | IfcTank |  | Vlastnost | FM_tlakove_nadoby | datum_instalace | IfcDate | Jednoduchá hodnota | [7 empty] | Povinný | Ano
TZB.PLN.007 | technicka zarizeni budov (TZB) | domovni plynovod (PLN) | zasobnik PLN | IfcTank |  | Vlastnost | FM_tlakove_nadoby | predepsane_kontroly | IfcText | Jednoduchá hodnota |  |  |  |  | odkaz na dokument |  |  | Povinný | Ano
TZB.PLN.007 | technicka zarizeni budov (TZB) | domovni plynovod (PLN) | zasobnik PLN | IfcTank |  | Vlastnost | FM_tlakove_nadoby | rok_vyroby | IfcLabel | Jednoduchá hodnota | [7 empty] | Povinný | Ano
TZB.PLN.007 | technicka zarizeni budov (TZB) | domovni plynovod (PLN) | zasobnik PLN | IfcTank |  | Vlastnost | FM_tlakove_nadoby | technicka_dokumentace | IfcText | Jednoduchá hodnota | [7 empty] | Povinný | Ano
TZB.PLN.007 | technicka zarizeni budov (TZB) | domovni plynovod (PLN) | zasobnik PLN | IfcTank |  | Vlastnost | FM_tlakove_nadoby | vychozi_revize | IfcDate | Jednoduchá hodnota | [7 empty] | Povinný | Ano
TZB.PLN.007 | technicka zarizeni budov (TZB) | domovni plynovod (PLN) | zasobnik PLN | IfcTank |  | Vlastnost | FM_tlakove_nadoby | vychozi_tlakova_zkouska | IfcDate | Jednoduchá hodnota | [7 empty] | Povinný | Ano
TZB.PLN.007 | technicka zarizeni budov (TZB) | domovni plynovod (PLN) | zasobnik PLN | IfcTank |  | Vlastnost | FM_tlakove_nadoby | CAFM_kod | IfcIdentifier | Jednoduchá hodnota |  |  |  |  | Kód typu / prvku v CAFM systému pro mapování na údržbu a číselníky. |  | TZ.XX.XX.XXXX | Povinný | Ano
TZB.PLN.007 | technicka zarizeni budov (TZB) | domovni plynovod (PLN) | zasobnik PLN | IfcTank |  | Vlastnost | FM_tlakove_nadoby | GUID_prostoru | IfcLabel | Jednoduchá hodnota |  |  |  |  | IFC GUID prostoru (místnosti), ve kterém je prvek umístěn. |  |  | Povinný | Ano
TZB.PLN.007 | technicka zarizeni budov (TZB) | domovni plynovod (PLN) | zasobnik PLN | IfcTank |  | Vlastnost | FM_tlakove_nadoby | Technicky_list | IfcURIReference | Jednoduchá hodnota |  |  |  |  | odkaz na technický list |  |  | Povinný | Ano
TZB.PLN.007 | technicka zarizeni budov (TZB) | domovni plynovod (PLN) | zasobnik PLN | IfcTank |  | Vlastnost | FM_tlakove_nadoby | Revizni_sprava | IfcURIReference | Jednoduchá hodnota |  |  |  |  | odkaz na revizní správu |  |  | Povinný | Ano
TZB.PLN.007 | technicka zarizeni budov (TZB) | domovni plynovod (PLN) | zasobnik PLN | IfcTank |  | Vlastnost | FM_tlakove_nadoby | Evidencni_cislo | String | Jednoduchá hodnota | [7 empty] | Povinný | Ano
TZB.PLN.007 | technicka zarizeni budov (TZB) | domovni plynovod (PLN) | zasobnik PLN | IfcTank |  | Vlastnost | FM_tlakove_nadoby | Datum_posledni_revize | IfcDate | Jednoduchá hodnota | [7 empty] | Povinný | Ano
TZB.PLN.007 | technicka zarizeni budov (TZB) | domovni plynovod (PLN) | zasobnik PLN | IfcTank |  | Vlastnost | FM_tlakove_nadoby | Datum_pristi_revize | IfcDate | Jednoduchá hodnota | [7 empty] | Povinný | Ano
TZB.PLN.007 | technicka zarizeni budov (TZB) | domovni plynovod (PLN) | zasobnik PLN | IfcTank |  | Vlastnost | FM_tlakove_nadoby | Umisteni | String | Jednoduchá hodnota | [7 empty] | Povinný | Ano
TZB.PLN.007 | technicka zarizeni budov (TZB) | domovni plynovod (PLN) | zasobnik PLN | IfcTank |  | Klasifikace |  |  |  |  | TZB.PLN.007 |  |  |  |  | [Identifikace: TZB.PLN.007] |  | Povinný | Ano
TZB.DOT.001 | technicka zarizeni budov (TZB) | domovni telefony | tablo/tlacitko zvonku DT | IfcCommunicationsAppliance |  | Vlastnost | CCI_pro_prvky | CCI_3_Funkcni_systemy_kod | IfcLabel | Jednoduchá hodnota |  |  |  |  | základní specifikace klasifikace funkčního systému - kód |  |  | Povinný | Ano
TZB.DOT.001 | technicka zarizeni budov (TZB) | domovni telefony | tablo/tlacitko zvonku DT | IfcCommunicationsAppliance |  | Vlastnost | CCI_pro_prvky | CCI_4_Technicke_systemy_kod | IfcLabel | Jednoduchá hodnota |  |  |  |  | základní specifikace klasifikace technického systému - kód |  |  | Povinný | Ano
TZB.DOT.001 | technicka zarizeni budov (TZB) | domovni telefony | tablo/tlacitko zvonku DT | IfcCommunicationsAppliance |  | Vlastnost | CCI_pro_prvky | CCI_5_Komponenty_kod | IfcLabel | Jednoduchá hodnota |  |  |  |  | základní specifikace klasifikace komponenty - kód |  |  | Povinný | Ano
TZB.DOT.001 | technicka zarizeni budov (TZB) | domovni telefony | tablo/tlacitko zvonku DT | IfcCommunicationsAppliance |  | Vlastnost | tablo/tlacitko_zvonku_DT | cislo_okruhu | IfcLabel | Jednoduchá hodnota |  |  |  |  | popisuje číslo okruhu prvku, ze kterého je prvek napájen | 1.1, 2.1 |  | Povinný | Ano
TZB.DOT.001 | technicka zarizeni budov (TZB) | domovni telefony | tablo/tlacitko zvonku DT | IfcCommunicationsAppliance |  | Vlastnost | tablo/tlacitko_zvonku_DT | hloubka_(tablo/tlacitko_zvonku_DT) | IfcPositiveLengthMeasure | Jednoduchá hodnota |  | mm |  |  | číselná hodnota udávající hloubku v mm | 53 |  | Povinný | Ano
TZB.DOT.001 | technicka zarizeni budov (TZB) | domovni telefony | tablo/tlacitko zvonku DT | IfcCommunicationsAppliance |  | Vlastnost | tablo/tlacitko_zvonku_DT | jmenovite_napeti | IfcElectricVoltageMeasure | Jednoduchá hodnota |  | V |  |  | číselná hodnota udávající jmenovité napětí ve V | 230 |  | Povinný | Ano
TZB.DOT.001 | technicka zarizeni budov (TZB) | domovni telefony | tablo/tlacitko zvonku DT | IfcCommunicationsAppliance |  | Vlastnost | tablo/tlacitko_zvonku_DT | pocet_uzivatelu_(tablo/tlacitko_zvonku_DT) | IfcPositiveInteger | Jednoduchá hodnota |  |  |  |  | popisuje počet uživatelů | 2, 4, 8, 12 |  | Povinný | Ano
TZB.DOT.001 | technicka zarizeni budov (TZB) | domovni telefony | tablo/tlacitko zvonku DT | IfcCommunicationsAppliance |  | Vlastnost | tablo/tlacitko_zvonku_DT | pripojeni_SIL | IfcBoolean | Jednoduchá hodnota |  |  |  |  | základní specifikace, zda bude požadavek na profesi | ano/ne |  | Povinný | Ano
TZB.DOT.001 | technicka zarizeni budov (TZB) | domovni telefony | tablo/tlacitko zvonku DT | IfcCommunicationsAppliance |  | Vlastnost | tablo/tlacitko_zvonku_DT | sirka_(tablo/tlacitko_zvonku) | IfcPositiveLengthMeasure | Jednoduchá hodnota |  | mm |  |  | číselná hodnota udávající šířku tabla DT v mm | 53 |  | Povinný | Ano
TZB.DOT.001 | technicka zarizeni budov (TZB) | domovni telefony | tablo/tlacitko zvonku DT | IfcCommunicationsAppliance |  | Vlastnost | tablo/tlacitko_zvonku_DT | stupen_ochrany_krytem_IP_kod | IfcLabel | Jednoduchá hodnota |  |  |  |  | úroveň ochrany elektrického zařízení proti vniknutí pevných částic a vody | IP44 |  | Povinný | Ano
TZB.DOT.001 | technicka zarizeni budov (TZB) | domovni telefony | tablo/tlacitko zvonku DT | IfcCommunicationsAppliance |  | Vlastnost | tablo/tlacitko_zvonku_DT | typ_(tablo/tlacitko_zvonku_DT) | IfcLabel | Jednoduchá hodnota |  |  |  |  | popis typu prvku | tlačítkový, s kamerou, s reproduktorem |  | Povinný | Ano
TZB.DOT.001 | technicka zarizeni budov (TZB) | domovni telefony | tablo/tlacitko zvonku DT | IfcCommunicationsAppliance |  | Vlastnost | tablo/tlacitko_zvonku_DT | vyska_(tablo/tlacitko_zvonku) | IfcPositiveLengthMeasure | Jednoduchá hodnota |  | mm |  |  | číselná hodnota udávající výšku v mm | 206 |  | Povinný | Ano
TZB.DOT.001 | technicka zarizeni budov (TZB) | domovni telefony | tablo/tlacitko zvonku DT | IfcCommunicationsAppliance |  | Vlastnost | tablo/tlacitko_zvonku_DT | zpusob_spojeni | IfcLabel | Jednoduchá hodnota |  |  |  |  | popisuje způsob spojení | IP, pevná linka |  | Povinný | Ano
TZB.DOT.001 | technicka zarizeni budov (TZB) | domovni telefony | tablo/tlacitko zvonku DT | IfcCommunicationsAppliance |  | Vlastnost | obecne_vlastnosti | nazev_modelovaneho_prvku | IfcLabel | Jednoduchá hodnota |  |  |  |  | název typu modelovaného prvku; projektové označení, které volí zhotovitel | OV01 revizní dvířka 600/600, ZV01 zábradlí teras 1100, SN01 stěna mezibytová PTH 250…, PD01 podlaha 130 kanceláře |  | Povinný | Ano
TZB.DOT.001 | technicka zarizeni budov (TZB) | domovni telefony | tablo/tlacitko zvonku DT | IfcCommunicationsAppliance |  | Vlastnost | obecne_vlastnosti | oznaceni_modelovaneho_prvku | IfcLabel | Jednoduchá hodnota |  |  |  |  | projektové označení pro identifikaci v projektu (volí projektant/zhotovitel dílčího DiMS), podle BEP | S01, PD01.01, OV01, ZV01.02 |  | Povinný | Ano
TZB.DOT.001 | technicka zarizeni budov (TZB) | domovni telefony | tablo/tlacitko zvonku DT | IfcCommunicationsAppliance |  | Vlastnost | obecne_vlastnosti | popis_modelovaneho_prvku | IfcLabel | Jednoduchá hodnota |  |  |  |  | obecný popis modelovaného prvku (v ČJ), upřesňující jeho funkci (účel) apod. | revizní dvířka v podhledu, zábradlí terasy, stěna mezibytová, podlaha v kanceláři apod. |  | Povinný | Ano
TZB.DOT.001 | technicka zarizeni budov (TZB) | domovni telefony | tablo/tlacitko zvonku DT | IfcCommunicationsAppliance |  | Vlastnost | obecne_vlastnosti_TZB | system | IfcLabel | Jednoduchá hodnota |  |  |  |  | příslušnost k systému | kanalizace dešťová, přívod vzduchu, chlazení trámy, vodovod studená voda, osvětlení, zásuvky |  | Povinný | Ano
TZB.DOT.001 | technicka zarizeni budov (TZB) | domovni telefony | tablo/tlacitko zvonku DT | IfcCommunicationsAppliance |  | Vlastnost | FM_ESL | CAFM_kod | IfcIdentifier | Jednoduchá hodnota |  |  |  |  | Kód typu / prvku v CAFM systému pro mapování na údržbu a číselníky. |  | EZ.03.XX.XX.XXXX | Povinný | Ano
TZB.DOT.001 | technicka zarizeni budov (TZB) | domovni telefony | tablo/tlacitko zvonku DT | IfcCommunicationsAppliance |  | Vlastnost | FM_ESL | GUID_prostoru | IfcLabel | Jednoduchá hodnota |  |  |  |  | IFC GUID prostoru (místnosti), ve kterém je prvek umístěn. |  |  | Povinný | Ano
TZB.DOT.001 | technicka zarizeni budov (TZB) | domovni telefony | tablo/tlacitko zvonku DT | IfcCommunicationsAppliance |  | Vlastnost | FM_ESL | Technicky_list | IfcURIReference | Jednoduchá hodnota |  |  |  |  | odkaz na technický list |  |  | Povinný | Ano
TZB.DOT.001 | technicka zarizeni budov (TZB) | domovni telefony | tablo/tlacitko zvonku DT | IfcCommunicationsAppliance |  | Vlastnost | FM_ESL | Revizni_sprava | IfcURIReference | Jednoduchá hodnota |  |  |  |  | odkaz na revizní správu |  |  | Povinný | Ano
TZB.DOT.001 | technicka zarizeni budov (TZB) | domovni telefony | tablo/tlacitko zvonku DT | IfcCommunicationsAppliance |  | Vlastnost | FM_ESL | Umisteni | String | Jednoduchá hodnota |  |  |  |  | kód místnosti |  |  | Povinný | Ano
TZB.DOT.001 | technicka zarizeni budov (TZB) | domovni telefony | tablo/tlacitko zvonku DT | IfcCommunicationsAppliance |  | Vlastnost | FM_ESL | Technicke_parametry | IfcText | Jednoduchá hodnota | [7 empty] | Povinný | Ano
TZB.DOT.001 | technicka zarizeni budov (TZB) | domovni telefony | tablo/tlacitko zvonku DT | IfcCommunicationsAppliance |  | Vlastnost | FM_ESL | Cetnost_revize | IfcText | Jednoduchá hodnota | [7 empty] | Povinný | Ano
TZB.DOT.001 | technicka zarizeni budov (TZB) | domovni telefony | tablo/tlacitko zvonku DT | IfcCommunicationsAppliance |  | Vlastnost | FM_ESL | Datum_posledni_revize | IfcDate | Jednoduchá hodnota | [7 empty] | Povinný | Ano
TZB.DOT.001 | technicka zarizeni budov (TZB) | domovni telefony | tablo/tlacitko zvonku DT | IfcCommunicationsAppliance |  | Vlastnost | FM_ESL | Datum_pristi_revize | IfcDate | Jednoduchá hodnota | [7 empty] | Povinný | Ano
TZB.DOT.001 | technicka zarizeni budov (TZB) | domovni telefony | tablo/tlacitko zvonku DT | IfcCommunicationsAppliance |  | Klasifikace |  |  |  |  | TZB.DOT.001 |  |  |  |  | [Identifikace: TZB.DOT.001] |  | Povinný | Ano
TZB.DOT.002 | technicka zarizeni budov (TZB) | domovni telefony | telefon DT | IfcAudioVisualAppliance |  | Vlastnost | CCI_pro_prvky | CCI_3_Funkcni_systemy_kod | IfcLabel | Jednoduchá hodnota |  |  |  |  | základní specifikace klasifikace funkčního systému - kód |  |  | Povinný | Ano
TZB.DOT.002 | technicka zarizeni budov (TZB) | domovni telefony | telefon DT | IfcAudioVisualAppliance |  | Vlastnost | CCI_pro_prvky | CCI_4_Technicke_systemy_kod | IfcLabel | Jednoduchá hodnota |  |  |  |  | základní specifikace klasifikace technického systému - kód |  |  | Povinný | Ano
TZB.DOT.002 | technicka zarizeni budov (TZB) | domovni telefony | telefon DT | IfcAudioVisualAppliance |  | Vlastnost | CCI_pro_prvky | CCI_5_Komponenty_kod | IfcLabel | Jednoduchá hodnota |  |  |  |  | základní specifikace klasifikace komponenty - kód |  |  | Povinný | Ano
TZB.DOT.002 | technicka zarizeni budov (TZB) | domovni telefony | telefon DT | IfcAudioVisualAppliance |  | Vlastnost | obecne_vlastnosti | nazev_modelovaneho_prvku | IfcLabel | Jednoduchá hodnota |  |  |  |  | název typu modelovaného prvku; projektové označení, které volí zhotovitel | OV01 revizní dvířka 600/600, ZV01 zábradlí teras 1100, SN01 stěna mezibytová PTH 250…, PD01 podlaha 130 kanceláře |  | Povinný | Ano
TZB.DOT.002 | technicka zarizeni budov (TZB) | domovni telefony | telefon DT | IfcAudioVisualAppliance |  | Vlastnost | obecne_vlastnosti | oznaceni_modelovaneho_prvku | IfcLabel | Jednoduchá hodnota |  |  |  |  | projektové označení pro identifikaci v projektu (volí projektant/zhotovitel dílčího DiMS), podle BEP | S01, PD01.01, OV01, ZV01.02 |  | Povinný | Ano
TZB.DOT.002 | technicka zarizeni budov (TZB) | domovni telefony | telefon DT | IfcAudioVisualAppliance |  | Vlastnost | obecne_vlastnosti | popis_modelovaneho_prvku | IfcLabel | Jednoduchá hodnota |  |  |  |  | obecný popis modelovaného prvku (v ČJ), upřesňující jeho funkci (účel) apod. | revizní dvířka v podhledu, zábradlí terasy, stěna mezibytová, podlaha v kanceláři apod. |  | Povinný | Ano
TZB.DOT.002 | technicka zarizeni budov (TZB) | domovni telefony | telefon DT | IfcAudioVisualAppliance |  | Vlastnost | obecne_vlastnosti_TZB | system | IfcLabel | Jednoduchá hodnota |  |  |  |  | příslušnost k systému | kanalizace dešťová, přívod vzduchu, chlazení trámy, vodovod studená voda, osvětlení, zásuvky |  | Povinný | Ano
TZB.DOT.002 | technicka zarizeni budov (TZB) | domovni telefony | telefon DT | IfcAudioVisualAppliance |  | Vlastnost | telefon_DT | cislo_okruhu | IfcLabel | Jednoduchá hodnota |  |  |  |  | popisuje číslo okruhu prvku, ze kterého je prvek napájen | 1.1, 2.1 |  | Povinný | Ano
TZB.DOT.002 | technicka zarizeni budov (TZB) | domovni telefony | telefon DT | IfcAudioVisualAppliance |  | Vlastnost | telefon_DT | hloubka_(telefon_DT) | IfcPositiveLengthMeasure | Jednoduchá hodnota |  | mm |  |  | číselná hodnota udávající hloubku v mm | 53 |  | Povinný | Ano
TZB.DOT.002 | technicka zarizeni budov (TZB) | domovni telefony | telefon DT | IfcAudioVisualAppliance |  | Vlastnost | telefon_DT | jmenovite_napeti | IfcElectricVoltageMeasure | Jednoduchá hodnota |  | V |  |  | číselná hodnota udávající jmenovité napětí ve V | 230 |  | Povinný | Ano
TZB.DOT.002 | technicka zarizeni budov (TZB) | domovni telefony | telefon DT | IfcAudioVisualAppliance |  | Vlastnost | telefon_DT | sirka_(telefon) | IfcPositiveLengthMeasure | Jednoduchá hodnota |  | mm |  |  | číselná hodnota udávající šířku telefonu DT v mm | 53 |  | Povinný | Ano
TZB.DOT.002 | technicka zarizeni budov (TZB) | domovni telefony | telefon DT | IfcAudioVisualAppliance |  | Vlastnost | telefon_DT | typ_(telefon_DT) | IfcLabel | Jednoduchá hodnota |  |  |  |  | popis typu prvku | videotelefon, klasický |  | Povinný | Ano
TZB.DOT.002 | technicka zarizeni budov (TZB) | domovni telefony | telefon DT | IfcAudioVisualAppliance |  | Vlastnost | telefon_DT | vyska_(telefon) | IfcPositiveLengthMeasure | Jednoduchá hodnota |  | mm |  |  | číselná hodnota udávající výšku v mm | 206 |  | Povinný | Ano
TZB.DOT.002 | technicka zarizeni budov (TZB) | domovni telefony | telefon DT | IfcAudioVisualAppliance |  | Vlastnost | telefon_DT | zpusob_spojeni | IfcLabel | Jednoduchá hodnota |  |  |  |  | popisuje způsob spojení | IP, pevná linka |  | Povinný | Ano
TZB.DOT.002 | technicka zarizeni budov (TZB) | domovni telefony | telefon DT | IfcAudioVisualAppliance |  | Vlastnost | FM_ESL | CAFM_kod | IfcIdentifier | Jednoduchá hodnota |  |  |  |  | Kód typu / prvku v CAFM systému pro mapování na údržbu a číselníky. |  | EZ.03.XX.XX.XXXX | Povinný | Ano
TZB.DOT.002 | technicka zarizeni budov (TZB) | domovni telefony | telefon DT | IfcAudioVisualAppliance |  | Vlastnost | FM_ESL | GUID_prostoru | IfcLabel | Jednoduchá hodnota |  |  |  |  | IFC GUID prostoru (místnosti), ve kterém je prvek umístěn. |  |  | Povinný | Ano
TZB.DOT.002 | technicka zarizeni budov (TZB) | domovni telefony | telefon DT | IfcAudioVisualAppliance |  | Vlastnost | FM_ESL | Technicky_list | IfcURIReference | Jednoduchá hodnota |  |  |  |  | odkaz na technický list |  |  | Povinný | Ano
TZB.DOT.002 | technicka zarizeni budov (TZB) | domovni telefony | telefon DT | IfcAudioVisualAppliance |  | Vlastnost | FM_ESL | Revizni_sprava | IfcURIReference | Jednoduchá hodnota |  |  |  |  | odkaz na revizní správu |  |  | Povinný | Ano
TZB.DOT.002 | technicka zarizeni budov (TZB) | domovni telefony | telefon DT | IfcAudioVisualAppliance |  | Vlastnost | FM_ESL | Umisteni | String | Jednoduchá hodnota |  |  |  |  | kód místnosti |  |  | Povinný | Ano
TZB.DOT.002 | technicka zarizeni budov (TZB) | domovni telefony | telefon DT | IfcAudioVisualAppliance |  | Vlastnost | FM_ESL | Technicke_parametry | IfcText | Jednoduchá hodnota | [7 empty] | Povinný | Ano
TZB.DOT.002 | technicka zarizeni budov (TZB) | domovni telefony | telefon DT | IfcAudioVisualAppliance |  | Vlastnost | FM_ESL | Cetnost_revize | IfcText | Jednoduchá hodnota | [7 empty] | Povinný | Ano
TZB.DOT.002 | technicka zarizeni budov (TZB) | domovni telefony | telefon DT | IfcAudioVisualAppliance |  | Vlastnost | FM_ESL | Datum_posledni_revize | IfcDate | Jednoduchá hodnota | [7 empty] | Povinný | Ano
TZB.DOT.002 | technicka zarizeni budov (TZB) | domovni telefony | telefon DT | IfcAudioVisualAppliance |  | Vlastnost | FM_ESL | Datum_pristi_revize | IfcDate | Jednoduchá hodnota | [7 empty] | Povinný | Ano
TZB.DOT.002 | technicka zarizeni budov (TZB) | domovni telefony | telefon DT | IfcAudioVisualAppliance |  | Klasifikace |  |  |  |  | TZB.DOT.002 |  |  |  |  | [Identifikace: TZB.DOT.002] |  | Povinný | Ano
TZB.VOD.001 | technicka zarizeni budov (TZB) | domovni vodovod (VOD) | armatura VOD | IfcValve |  | Vlastnost | CCI_pro_prvky | CCI_3_Funkcni_systemy_kod | IfcLabel | Jednoduchá hodnota |  |  |  |  | základní specifikace klasifikace funkčního systému - kód |  |  | Povinný | Ano
TZB.VOD.001 | technicka zarizeni budov (TZB) | domovni vodovod (VOD) | armatura VOD | IfcValve |  | Vlastnost | CCI_pro_prvky | CCI_4_Technicke_systemy_kod | IfcLabel | Jednoduchá hodnota |  |  |  |  | základní specifikace klasifikace technického systému - kód |  |  | Povinný | Ano
TZB.VOD.001 | technicka zarizeni budov (TZB) | domovni vodovod (VOD) | armatura VOD | IfcValve |  | Vlastnost | CCI_pro_prvky | CCI_5_Komponenty_kod | IfcLabel | Jednoduchá hodnota |  |  |  |  | základní specifikace klasifikace komponenty - kód |  |  | Povinný | Ano
TZB.VOD.001 | technicka zarizeni budov (TZB) | domovni vodovod (VOD) | armatura VOD | IfcValve |  | Vlastnost | obecne_vlastnosti | nazev_modelovaneho_prvku | IfcLabel | Jednoduchá hodnota |  |  |  |  | název typu modelovaného prvku; projektové označení, které volí zhotovitel | OV01 revizní dvířka 600/600, ZV01 zábradlí teras 1100, SN01 stěna mezibytová PTH 250…, PD01 podlaha 130 kanceláře |  | Povinný | Ano
TZB.VOD.001 | technicka zarizeni budov (TZB) | domovni vodovod (VOD) | armatura VOD | IfcValve |  | Vlastnost | obecne_vlastnosti | oznaceni_modelovaneho_prvku | IfcLabel | Jednoduchá hodnota |  |  |  |  | projektové označení pro identifikaci v projektu (volí projektant/zhotovitel dílčího DiMS), podle BEP | S01, PD01.01, OV01, ZV01.02 |  | Povinný | Ano
TZB.VOD.001 | technicka zarizeni budov (TZB) | domovni vodovod (VOD) | armatura VOD | IfcValve |  | Vlastnost | obecne_vlastnosti | popis_modelovaneho_prvku | IfcLabel | Jednoduchá hodnota |  |  |  |  | obecný popis modelovaného prvku (v ČJ), upřesňující jeho funkci (účel) apod. | revizní dvířka v podhledu, zábradlí terasy, stěna mezibytová, podlaha v kanceláři apod. |  | Povinný | Ano
TZB.VOD.001 | technicka zarizeni budov (TZB) | domovni vodovod (VOD) | armatura VOD | IfcValve |  | Vlastnost | obecne_vlastnosti_TZB | system | IfcLabel | Jednoduchá hodnota |  |  |  |  | příslušnost k systému | kanalizace dešťová, přívod vzduchu, chlazení trámy, vodovod studená voda, osvětlení, zásuvky |  | Povinný | Ano
TZB.VOD.001 | technicka zarizeni budov (TZB) | domovni vodovod (VOD) | armatura VOD | IfcValve |  | Vlastnost | armatura_VOD | jmenovita_svetlost | IfcPositiveLengthMeasure | Jednoduchá hodnota |  | mm |  |  | číselná hodnota udávající předpokládaný návrhový průměr v mm | 20 |  | Povinný | Ano
TZB.VOD.001 | technicka zarizeni budov (TZB) | domovni vodovod (VOD) | armatura VOD | IfcValve |  | Vlastnost | armatura_VOD | material_(armatura_VOD) | IfcLabel | Jednoduchá hodnota |  |  |  |  | základní specifikace materiálu | ocel, plast |  | Povinný | Ano
TZB.VOD.001 | technicka zarizeni budov (TZB) | domovni vodovod (VOD) | armatura VOD | IfcValve |  | Vlastnost | armatura_VOD | pripojeni_MAR | IfcBoolean | Jednoduchá hodnota |  |  |  |  | základní specifikace, zda bude požadavek na profesi | ano/ne |  | Povinný | Ano
TZB.VOD.001 | technicka zarizeni budov (TZB) | domovni vodovod (VOD) | armatura VOD | IfcValve |  | Vlastnost | FM_zdravotechnika | Datum_instalace | IfcDate | Jednoduchá hodnota | [7 empty] | Povinný | Ano
TZB.VOD.001 | technicka zarizeni budov (TZB) | domovni vodovod (VOD) | armatura VOD | IfcValve |  | Vlastnost | FM_zdravotechnika | CAFM_kod | IfcIdentifier | Jednoduchá hodnota |  |  |  |  | Kód typu / prvku v CAFM systému pro mapování na údržbu a číselníky. |  | ZT.XX.XX.XXXX | Povinný | Ano
TZB.VOD.001 | technicka zarizeni budov (TZB) | domovni vodovod (VOD) | armatura VOD | IfcValve |  | Vlastnost | FM_zdravotechnika | GUID_prostoru | IfcLabel | Jednoduchá hodnota |  |  |  |  | IFC GUID prostoru (místnosti), ve kterém je prvek umístěn. |  |  | Povinný | Ano
TZB.VOD.001 | technicka zarizeni budov (TZB) | domovni vodovod (VOD) | armatura VOD | IfcValve |  | Vlastnost | FM_zdravotechnika | Termin_pristi_udrzby | IfcDate | Jednoduchá hodnota | [7 empty] | Povinný | Ano
TZB.VOD.001 | technicka zarizeni budov (TZB) | domovni vodovod (VOD) | armatura VOD | IfcValve |  | Vlastnost | FM_zdravotechnika | Technicky_list | IfcURIReference | Jednoduchá hodnota |  |  |  |  | odkaz na technický list |  |  | Povinný | Ano
TZB.VOD.001 | technicka zarizeni budov (TZB) | domovni vodovod (VOD) | armatura VOD | IfcValve |  | Vlastnost | FM_zdravotechnika | Zaruka | IfcDate | Jednoduchá hodnota | [7 empty] | Povinný | Ano
TZB.VOD.001 | technicka zarizeni budov (TZB) | domovni vodovod (VOD) | armatura VOD | IfcValve |  | Vlastnost | FM_zdravotechnika | Detail_prvku | IfcURIReference | Jednoduchá hodnota |  |  |  |  | odkaz na výkres prvku |  |  | Povinný | Ano
TZB.VOD.001 | technicka zarizeni budov (TZB) | domovni vodovod (VOD) | armatura VOD | IfcValve |  | Vlastnost | FM_zdravotechnika | Vykres | IfcURIReference | Jednoduchá hodnota |  |  |  |  | odkaz na PDF výkres rozvodů |  |  | Povinný | Ano
TZB.VOD.001 | technicka zarizeni budov (TZB) | domovni vodovod (VOD) | armatura VOD | IfcValve |  | Klasifikace |  |  |  |  | TZB.VOD.001 |  |  |  |  | [Identifikace: TZB.VOD.001] |  | Povinný | Ano
TZB.VOD.002 | technicka zarizeni budov (TZB) | domovni vodovod (VOD) | izolace potrubi VOD | IfcCovering |  | Vlastnost | CCI_pro_prvky | CCI_3_Funkcni_systemy_kod | IfcLabel | Jednoduchá hodnota |  |  |  |  | základní specifikace klasifikace funkčního systému - kód |  |  | Povinný | Ano
TZB.VOD.002 | technicka zarizeni budov (TZB) | domovni vodovod (VOD) | izolace potrubi VOD | IfcCovering |  | Vlastnost | CCI_pro_prvky | CCI_4_Technicke_systemy_kod | IfcLabel | Jednoduchá hodnota |  |  |  |  | základní specifikace klasifikace technického systému - kód |  |  | Povinný | Ano
TZB.VOD.002 | technicka zarizeni budov (TZB) | domovni vodovod (VOD) | izolace potrubi VOD | IfcCovering |  | Vlastnost | CCI_pro_prvky | CCI_5_Komponenty_kod | IfcLabel | Jednoduchá hodnota |  |  |  |  | základní specifikace klasifikace komponenty - kód |  |  | Povinný | Ano
TZB.VOD.002 | technicka zarizeni budov (TZB) | domovni vodovod (VOD) | izolace potrubi VOD | IfcCovering |  | Vlastnost | obecne_vlastnosti | nazev_modelovaneho_prvku | IfcLabel | Jednoduchá hodnota |  |  |  |  | název typu modelovaného prvku; projektové označení, které volí zhotovitel | OV01 revizní dvířka 600/600, ZV01 zábradlí teras 1100, SN01 stěna mezibytová PTH 250…, PD01 podlaha 130 kanceláře |  | Povinný | Ano
TZB.VOD.002 | technicka zarizeni budov (TZB) | domovni vodovod (VOD) | izolace potrubi VOD | IfcCovering |  | Vlastnost | obecne_vlastnosti | oznaceni_modelovaneho_prvku | IfcLabel | Jednoduchá hodnota |  |  |  |  | projektové označení pro identifikaci v projektu (volí projektant/zhotovitel dílčího DiMS), podle BEP | S01, PD01.01, OV01, ZV01.02 |  | Povinný | Ano
TZB.VOD.002 | technicka zarizeni budov (TZB) | domovni vodovod (VOD) | izolace potrubi VOD | IfcCovering |  | Vlastnost | obecne_vlastnosti | popis_modelovaneho_prvku | IfcLabel | Jednoduchá hodnota |  |  |  |  | obecný popis modelovaného prvku (v ČJ), upřesňující jeho funkci (účel) apod. | revizní dvířka v podhledu, zábradlí terasy, stěna mezibytová, podlaha v kanceláři apod. |  | Povinný | Ano
TZB.VOD.002 | technicka zarizeni budov (TZB) | domovni vodovod (VOD) | izolace potrubi VOD | IfcCovering |  | Vlastnost | obecne_vlastnosti_TZB | system | IfcLabel | Jednoduchá hodnota |  |  |  |  | příslušnost k systému | kanalizace dešťová, přívod vzduchu, chlazení trámy, vodovod studená voda, osvětlení, zásuvky |  | Povinný | Ano
TZB.VOD.002 | technicka zarizeni budov (TZB) | domovni vodovod (VOD) | izolace potrubi VOD | IfcCovering |  | Vlastnost | izolace_potrubi_VOD | delka_(izolace_potrubi) | IfcPositiveLengthMeasure | Jednoduchá hodnota |  | mm |  |  | číselná hodnota udávající délku v mm | 2000 |  | Povinný | Ano
TZB.VOD.002 | technicka zarizeni budov (TZB) | domovni vodovod (VOD) | izolace potrubi VOD | IfcCovering |  | Vlastnost | izolace_potrubi_VOD | material_(izolace_potrubi_VOD) | IfcLabel | Jednoduchá hodnota |  |  |  |  | základní specifikace materiálu | PE, kaučuk, minerální vlna s Al |  | Povinný | Ano
TZB.VOD.002 | technicka zarizeni budov (TZB) | domovni vodovod (VOD) | izolace potrubi VOD | IfcCovering |  | Vlastnost | izolace_potrubi_VOD | tloustka_(izolace_potrubi_VOD) | IfcLengthMeasure | Jednoduchá hodnota |  | mm |  |  | číselná hodnota udávající návrhovou tloušťku v mm | 25 |  | Povinný | Ano
TZB.VOD.002 | technicka zarizeni budov (TZB) | domovni vodovod (VOD) | izolace potrubi VOD | IfcCovering |  | Klasifikace |  |  |  |  | TZB.VOD.002 |  |  |  |  | [Identifikace: TZB.VOD.002] |  | Povinný | Ano
TZB.VOD.003 | technicka zarizeni budov (TZB) | domovni vodovod (VOD) | nadrz VOD | IfcTank |  | Vlastnost | CCI_pro_prvky | CCI_3_Funkcni_systemy_kod | IfcLabel | Jednoduchá hodnota |  |  |  |  | základní specifikace klasifikace funkčního systému - kód |  |  | Povinný | Ano
TZB.VOD.003 | technicka zarizeni budov (TZB) | domovni vodovod (VOD) | nadrz VOD | IfcTank |  | Vlastnost | CCI_pro_prvky | CCI_4_Technicke_systemy_kod | IfcLabel | Jednoduchá hodnota |  |  |  |  | základní specifikace klasifikace technického systému - kód |  |  | Povinný | Ano
TZB.VOD.003 | technicka zarizeni budov (TZB) | domovni vodovod (VOD) | nadrz VOD | IfcTank |  | Vlastnost | CCI_pro_prvky | CCI_5_Komponenty_kod | IfcLabel | Jednoduchá hodnota |  |  |  |  | základní specifikace klasifikace komponenty - kód |  |  | Povinný | Ano
TZB.VOD.003 | technicka zarizeni budov (TZB) | domovni vodovod (VOD) | nadrz VOD | IfcTank |  | Vlastnost | obecne_vlastnosti | nazev_modelovaneho_prvku | IfcLabel | Jednoduchá hodnota |  |  |  |  | název typu modelovaného prvku; projektové označení, které volí zhotovitel | OV01 revizní dvířka 600/600, ZV01 zábradlí teras 1100, SN01 stěna mezibytová PTH 250…, PD01 podlaha 130 kanceláře |  | Povinný | Ano
TZB.VOD.003 | technicka zarizeni budov (TZB) | domovni vodovod (VOD) | nadrz VOD | IfcTank |  | Vlastnost | obecne_vlastnosti | oznaceni_modelovaneho_prvku | IfcLabel | Jednoduchá hodnota |  |  |  |  | projektové označení pro identifikaci v projektu (volí projektant/zhotovitel dílčího DiMS), podle BEP | S01, PD01.01, OV01, ZV01.02 |  | Povinný | Ano
TZB.VOD.003 | technicka zarizeni budov (TZB) | domovni vodovod (VOD) | nadrz VOD | IfcTank |  | Vlastnost | obecne_vlastnosti | popis_modelovaneho_prvku | IfcLabel | Jednoduchá hodnota |  |  |  |  | obecný popis modelovaného prvku (v ČJ), upřesňující jeho funkci (účel) apod. | revizní dvířka v podhledu, zábradlí terasy, stěna mezibytová, podlaha v kanceláři apod. |  | Povinný | Ano
TZB.VOD.003 | technicka zarizeni budov (TZB) | domovni vodovod (VOD) | nadrz VOD | IfcTank |  | Vlastnost | obecne_vlastnosti_TZB | system | IfcLabel | Jednoduchá hodnota |  |  |  |  | příslušnost k systému | kanalizace dešťová, přívod vzduchu, chlazení trámy, vodovod studená voda, osvětlení, zásuvky |  | Povinný | Ano
TZB.VOD.003 | technicka zarizeni budov (TZB) | domovni vodovod (VOD) | nadrz VOD | IfcTank |  | Vlastnost | nadrz_VOD | delka_(nadrz_VOD) | IfcPositiveLengthMeasure | Jednoduchá hodnota |  | mm |  |  | číselná hodnota udávající délku v mm | 500 |  | Povinný | Ano
TZB.VOD.003 | technicka zarizeni budov (TZB) | domovni vodovod (VOD) | nadrz VOD | IfcTank |  | Vlastnost | nadrz_VOD | material_(nadrz_VOD) | IfcLabel | Jednoduchá hodnota |  |  |  |  | základní specifikace materiálu | ocel, plast |  | Povinný | Ano
TZB.VOD.003 | technicka zarizeni budov (TZB) | domovni vodovod (VOD) | nadrz VOD | IfcTank |  | Vlastnost | nadrz_VOD | objem_(nadrz_VOD) | IfcVolumeMeasure | Jednoduchá hodnota |  | m³ |  |  | číselná hodnota objemu - koncepční návrh | 1 |  | Povinný | Ano
TZB.VOD.003 | technicka zarizeni budov (TZB) | domovni vodovod (VOD) | nadrz VOD | IfcTank |  | Vlastnost | nadrz_VOD | sirka_(nadrz_VOD) | IfcPositiveLengthMeasure | Jednoduchá hodnota |  | mm |  |  | číselná hodnota udávající šířku nebo průměr v mm | 500 |  | Povinný | Ano
TZB.VOD.003 | technicka zarizeni budov (TZB) | domovni vodovod (VOD) | nadrz VOD | IfcTank |  | Vlastnost | nadrz_VOD | vyska_(nadrz_VOD) | IfcPositiveLengthMeasure | Jednoduchá hodnota |  | mm |  |  | číselná hodnota udávající výšku v mm | 2000 |  | Povinný | Ano
TZB.VOD.003 | technicka zarizeni budov (TZB) | domovni vodovod (VOD) | nadrz VOD | IfcTank |  | Vlastnost | FM_tlakove_nadoby | datum_instalace | IfcDate | Jednoduchá hodnota | [7 empty] | Povinný | Ano
TZB.VOD.003 | technicka zarizeni budov (TZB) | domovni vodovod (VOD) | nadrz VOD | IfcTank |  | Vlastnost | FM_tlakove_nadoby | predepsane_kontroly | IfcText | Jednoduchá hodnota |  |  |  |  | odkaz na dokument |  |  | Povinný | Ano
TZB.VOD.003 | technicka zarizeni budov (TZB) | domovni vodovod (VOD) | nadrz VOD | IfcTank |  | Vlastnost | FM_tlakove_nadoby | rok_vyroby | IfcLabel | Jednoduchá hodnota | [7 empty] | Povinný | Ano
TZB.VOD.003 | technicka zarizeni budov (TZB) | domovni vodovod (VOD) | nadrz VOD | IfcTank |  | Vlastnost | FM_tlakove_nadoby | technicka_dokumentace | IfcText | Jednoduchá hodnota | [7 empty] | Povinný | Ano
TZB.VOD.003 | technicka zarizeni budov (TZB) | domovni vodovod (VOD) | nadrz VOD | IfcTank |  | Vlastnost | FM_tlakove_nadoby | vychozi_revize | IfcDate | Jednoduchá hodnota | [7 empty] | Povinný | Ano
TZB.VOD.003 | technicka zarizeni budov (TZB) | domovni vodovod (VOD) | nadrz VOD | IfcTank |  | Vlastnost | FM_tlakove_nadoby | vychozi_tlakova_zkouska | IfcDate | Jednoduchá hodnota | [7 empty] | Povinný | Ano
TZB.VOD.003 | technicka zarizeni budov (TZB) | domovni vodovod (VOD) | nadrz VOD | IfcTank |  | Vlastnost | FM_tlakove_nadoby | CAFM_kod | IfcIdentifier | Jednoduchá hodnota |  |  |  |  | Kód typu / prvku v CAFM systému pro mapování na údržbu a číselníky. |  | TZ.XX.XX.XXXX | Povinný | Ano
TZB.VOD.003 | technicka zarizeni budov (TZB) | domovni vodovod (VOD) | nadrz VOD | IfcTank |  | Vlastnost | FM_tlakove_nadoby | GUID_prostoru | IfcLabel | Jednoduchá hodnota |  |  |  |  | IFC GUID prostoru (místnosti), ve kterém je prvek umístěn. |  |  | Povinný | Ano
TZB.VOD.003 | technicka zarizeni budov (TZB) | domovni vodovod (VOD) | nadrz VOD | IfcTank |  | Vlastnost | FM_tlakove_nadoby | Technicky_list | IfcURIReference | Jednoduchá hodnota |  |  |  |  | odkaz na technický list |  |  | Povinný | Ano
TZB.VOD.003 | technicka zarizeni budov (TZB) | domovni vodovod (VOD) | nadrz VOD | IfcTank |  | Vlastnost | FM_tlakove_nadoby | Revizni_sprava | IfcURIReference | Jednoduchá hodnota |  |  |  |  | odkaz na revizní správu |  |  | Povinný | Ano
TZB.VOD.003 | technicka zarizeni budov (TZB) | domovni vodovod (VOD) | nadrz VOD | IfcTank |  | Vlastnost | FM_tlakove_nadoby | Evidencni_cislo | String | Jednoduchá hodnota | [7 empty] | Povinný | Ano
TZB.VOD.003 | technicka zarizeni budov (TZB) | domovni vodovod (VOD) | nadrz VOD | IfcTank |  | Vlastnost | FM_tlakove_nadoby | Datum_posledni_revize | IfcDate | Jednoduchá hodnota | [7 empty] | Povinný | Ano
TZB.VOD.003 | technicka zarizeni budov (TZB) | domovni vodovod (VOD) | nadrz VOD | IfcTank |  | Vlastnost | FM_tlakove_nadoby | Datum_pristi_revize | IfcDate | Jednoduchá hodnota | [7 empty] | Povinný | Ano
TZB.VOD.003 | technicka zarizeni budov (TZB) | domovni vodovod (VOD) | nadrz VOD | IfcTank |  | Vlastnost | FM_tlakove_nadoby | Umisteni | String | Jednoduchá hodnota | [7 empty] | Povinný | Ano
TZB.VOD.003 | technicka zarizeni budov (TZB) | domovni vodovod (VOD) | nadrz VOD | IfcTank |  | Vlastnost | FM_zdravotechnika | Datum_instalace | IfcDate | Jednoduchá hodnota | [7 empty] | Povinný | Ano
TZB.VOD.003 | technicka zarizeni budov (TZB) | domovni vodovod (VOD) | nadrz VOD | IfcTank |  | Vlastnost | FM_zdravotechnika | CAFM_kod | IfcIdentifier | Jednoduchá hodnota |  |  |  |  | Kód typu / prvku v CAFM systému pro mapování na údržbu a číselníky. |  | ZT.XX.XX.XXXX | Povinný | Ano
TZB.VOD.003 | technicka zarizeni budov (TZB) | domovni vodovod (VOD) | nadrz VOD | IfcTank |  | Vlastnost | FM_zdravotechnika | GUID_prostoru | IfcLabel | Jednoduchá hodnota |  |  |  |  | IFC GUID prostoru (místnosti), ve kterém je prvek umístěn. |  |  | Povinný | Ano
TZB.VOD.003 | technicka zarizeni budov (TZB) | domovni vodovod (VOD) | nadrz VOD | IfcTank |  | Vlastnost | FM_zdravotechnika | Termin_pristi_udrzby | IfcDate | Jednoduchá hodnota | [7 empty] | Povinný | Ano
TZB.VOD.003 | technicka zarizeni budov (TZB) | domovni vodovod (VOD) | nadrz VOD | IfcTank |  | Vlastnost | FM_zdravotechnika | Technicky_list | IfcURIReference | Jednoduchá hodnota |  |  |  |  | odkaz na technický list |  |  | Povinný | Ano
TZB.VOD.003 | technicka zarizeni budov (TZB) | domovni vodovod (VOD) | nadrz VOD | IfcTank |  | Vlastnost | FM_zdravotechnika | Zaruka | IfcDate | Jednoduchá hodnota | [7 empty] | Povinný | Ano
TZB.VOD.003 | technicka zarizeni budov (TZB) | domovni vodovod (VOD) | nadrz VOD | IfcTank |  | Vlastnost | FM_zdravotechnika | Detail_prvku | IfcURIReference | Jednoduchá hodnota |  |  |  |  | odkaz na výkres prvku |  |  | Povinný | Ano
TZB.VOD.003 | technicka zarizeni budov (TZB) | domovni vodovod (VOD) | nadrz VOD | IfcTank |  | Vlastnost | FM_zdravotechnika | Vykres | IfcURIReference | Jednoduchá hodnota |  |  |  |  | odkaz na PDF výkres rozvodů |  |  | Povinný | Ano
TZB.VOD.003 | technicka zarizeni budov (TZB) | domovni vodovod (VOD) | nadrz VOD | IfcTank |  | Klasifikace |  |  |  |  | TZB.VOD.003 |  |  |  |  | [Identifikace: TZB.VOD.003] |  | Povinný | Ano
TZB.VOD.004 | technicka zarizeni budov (TZB) | domovni vodovod (VOD) | potrubi VOD | IfcPipeSegment |  | Vlastnost | CCI_pro_prvky | CCI_3_Funkcni_systemy_kod | IfcLabel | Jednoduchá hodnota |  |  |  |  | základní specifikace klasifikace funkčního systému - kód |  |  | Povinný | Ano
TZB.VOD.004 | technicka zarizeni budov (TZB) | domovni vodovod (VOD) | potrubi VOD | IfcPipeSegment |  | Vlastnost | CCI_pro_prvky | CCI_4_Technicke_systemy_kod | IfcLabel | Jednoduchá hodnota |  |  |  |  | základní specifikace klasifikace technického systému - kód |  |  | Povinný | Ano
TZB.VOD.004 | technicka zarizeni budov (TZB) | domovni vodovod (VOD) | potrubi VOD | IfcPipeSegment |  | Vlastnost | CCI_pro_prvky | CCI_5_Komponenty_kod | IfcLabel | Jednoduchá hodnota |  |  |  |  | základní specifikace klasifikace komponenty - kód |  |  | Povinný | Ano
TZB.VOD.004 | technicka zarizeni budov (TZB) | domovni vodovod (VOD) | potrubi VOD | IfcPipeSegment |  | Vlastnost | obecne_vlastnosti | nazev_modelovaneho_prvku | IfcLabel | Jednoduchá hodnota |  |  |  |  | název typu modelovaného prvku; projektové označení, které volí zhotovitel | OV01 revizní dvířka 600/600, ZV01 zábradlí teras 1100, SN01 stěna mezibytová PTH 250…, PD01 podlaha 130 kanceláře |  | Povinný | Ano
TZB.VOD.004 | technicka zarizeni budov (TZB) | domovni vodovod (VOD) | potrubi VOD | IfcPipeSegment |  | Vlastnost | obecne_vlastnosti | oznaceni_modelovaneho_prvku | IfcLabel | Jednoduchá hodnota |  |  |  |  | projektové označení pro identifikaci v projektu (volí projektant/zhotovitel dílčího DiMS), podle BEP | S01, PD01.01, OV01, ZV01.02 |  | Povinný | Ano
TZB.VOD.004 | technicka zarizeni budov (TZB) | domovni vodovod (VOD) | potrubi VOD | IfcPipeSegment |  | Vlastnost | obecne_vlastnosti | popis_modelovaneho_prvku | IfcLabel | Jednoduchá hodnota |  |  |  |  | obecný popis modelovaného prvku (v ČJ), upřesňující jeho funkci (účel) apod. | revizní dvířka v podhledu, zábradlí terasy, stěna mezibytová, podlaha v kanceláři apod. |  | Povinný | Ano
TZB.VOD.004 | technicka zarizeni budov (TZB) | domovni vodovod (VOD) | potrubi VOD | IfcPipeSegment |  | Vlastnost | obecne_vlastnosti_TZB | system | IfcLabel | Jednoduchá hodnota |  |  |  |  | příslušnost k systému | kanalizace dešťová, přívod vzduchu, chlazení trámy, vodovod studená voda, osvětlení, zásuvky |  | Povinný | Ano
TZB.VOD.004 | technicka zarizeni budov (TZB) | domovni vodovod (VOD) | potrubi VOD | IfcPipeSegment |  | Vlastnost | potrubi_VOD | delka_(potrubi_VOD) | IfcLengthMeasure | Jednoduchá hodnota |  | mm |  |  | číselná hodnota udávající délku v mm | 1500 |  | Povinný | Ano
TZB.VOD.004 | technicka zarizeni budov (TZB) | domovni vodovod (VOD) | potrubi VOD | IfcPipeSegment |  | Vlastnost | potrubi_VOD | jmenovita_svetlost | IfcPositiveLengthMeasure | Jednoduchá hodnota |  | mm |  |  | číselná hodnota udávající předpokládaný návrhový průměr v mm | 20 |  | Povinný | Ano
TZB.VOD.004 | technicka zarizeni budov (TZB) | domovni vodovod (VOD) | potrubi VOD | IfcPipeSegment |  | Vlastnost | potrubi_VOD | jmenovity_tlak | IfcPressureMeasure | Jednoduchá hodnota |  | Pa |  |  | číselná hodnota udávající jmenovitý tlak (PN) | 4 |  | Povinný | Ano
TZB.VOD.004 | technicka zarizeni budov (TZB) | domovni vodovod (VOD) | potrubi VOD | IfcPipeSegment |  | Vlastnost | potrubi_VOD | material_(potrubi_VOD) | IfcLabel | Jednoduchá hodnota |  |  |  |  | základní specifikace materiálu | PP, PE, PVC, PEX, HDPE, PP RCT, nerez, měď |  | Povinný | Ano
TZB.VOD.004 | technicka zarizeni budov (TZB) | domovni vodovod (VOD) | potrubi VOD | IfcPipeSegment |  | Klasifikace |  |  |  |  | TZB.VOD.004 |  |  |  |  | [Identifikace: TZB.VOD.004] |  | Povinný | Ano
TZB.VOD.005 | technicka zarizeni budov (TZB) | domovni vodovod (VOD) | prutokovy ohrivac VOD | IfcBoiler |  | Vlastnost | CCI_pro_prvky | CCI_3_Funkcni_systemy_kod | IfcLabel | Jednoduchá hodnota |  |  |  |  | základní specifikace klasifikace funkčního systému - kód |  |  | Povinný | Ano
TZB.VOD.005 | technicka zarizeni budov (TZB) | domovni vodovod (VOD) | prutokovy ohrivac VOD | IfcBoiler |  | Vlastnost | CCI_pro_prvky | CCI_4_Technicke_systemy_kod | IfcLabel | Jednoduchá hodnota |  |  |  |  | základní specifikace klasifikace technického systému - kód |  |  | Povinný | Ano
TZB.VOD.005 | technicka zarizeni budov (TZB) | domovni vodovod (VOD) | prutokovy ohrivac VOD | IfcBoiler |  | Vlastnost | CCI_pro_prvky | CCI_5_Komponenty_kod | IfcLabel | Jednoduchá hodnota |  |  |  |  | základní specifikace klasifikace komponenty - kód |  |  | Povinný | Ano
TZB.VOD.005 | technicka zarizeni budov (TZB) | domovni vodovod (VOD) | prutokovy ohrivac VOD | IfcBoiler |  | Vlastnost | obecne_vlastnosti | nazev_modelovaneho_prvku | IfcLabel | Jednoduchá hodnota |  |  |  |  | název typu modelovaného prvku; projektové označení, které volí zhotovitel | OV01 revizní dvířka 600/600, ZV01 zábradlí teras 1100, SN01 stěna mezibytová PTH 250…, PD01 podlaha 130 kanceláře |  | Povinný | Ano
TZB.VOD.005 | technicka zarizeni budov (TZB) | domovni vodovod (VOD) | prutokovy ohrivac VOD | IfcBoiler |  | Vlastnost | obecne_vlastnosti | oznaceni_modelovaneho_prvku | IfcLabel | Jednoduchá hodnota |  |  |  |  | projektové označení pro identifikaci v projektu (volí projektant/zhotovitel dílčího DiMS), podle BEP | S01, PD01.01, OV01, ZV01.02 |  | Povinný | Ano
TZB.VOD.005 | technicka zarizeni budov (TZB) | domovni vodovod (VOD) | prutokovy ohrivac VOD | IfcBoiler |  | Vlastnost | obecne_vlastnosti | popis_modelovaneho_prvku | IfcLabel | Jednoduchá hodnota |  |  |  |  | obecný popis modelovaného prvku (v ČJ), upřesňující jeho funkci (účel) apod. | revizní dvířka v podhledu, zábradlí terasy, stěna mezibytová, podlaha v kanceláři apod. |  | Povinný | Ano
TZB.VOD.005 | technicka zarizeni budov (TZB) | domovni vodovod (VOD) | prutokovy ohrivac VOD | IfcBoiler |  | Vlastnost | prutokovy_ohrivac_VOD | delka_(prutokovy_ohrivac_VOD) | IfcPositiveLengthMeasure | Jednoduchá hodnota |  | mm |  |  | číselná hodnota udávající délku v mm | 500 |  | Povinný | Ano
TZB.VOD.005 | technicka zarizeni budov (TZB) | domovni vodovod (VOD) | prutokovy ohrivac VOD | IfcBoiler |  | Vlastnost | prutokovy_ohrivac_VOD | jmenovita_svetlost_napojeni | IfcLabel | Jednoduchá hodnota |  |  |  |  | číselná hodnota udávající jmenovitou světlost (DN) napojení | 100 |  | Povinný | Ano
TZB.VOD.005 | technicka zarizeni budov (TZB) | domovni vodovod (VOD) | prutokovy ohrivac VOD | IfcBoiler |  | Vlastnost | prutokovy_ohrivac_VOD | kapacita | IfcVolumeMeasure | Jednoduchá hodnota |  | m³ |  |  | číselná hodnota udávající objem v m3 | 250 |  | Povinný | Ano
TZB.VOD.005 | technicka zarizeni budov (TZB) | domovni vodovod (VOD) | prutokovy ohrivac VOD | IfcBoiler |  | Vlastnost | prutokovy_ohrivac_VOD | objem_(prutokovy_ohrivac_VOD) | IfcVolumeMeasure | Jednoduchá hodnota |  | m³ |  |  | číselná hodnota objemu - koncepční návrh | 250 |  | Povinný | Ano
TZB.VOD.005 | technicka zarizeni budov (TZB) | domovni vodovod (VOD) | prutokovy ohrivac VOD | IfcBoiler |  | Vlastnost | prutokovy_ohrivac_VOD | pripojeni_MAR | IfcBoolean | Jednoduchá hodnota |  |  |  |  | základní specifikace, zda bude požadavek na profesi | ano/ne |  | Povinný | Ano
TZB.VOD.005 | technicka zarizeni budov (TZB) | domovni vodovod (VOD) | prutokovy ohrivac VOD | IfcBoiler |  | Vlastnost | prutokovy_ohrivac_VOD | pripojeni_SIL | IfcBoolean | Jednoduchá hodnota |  |  |  |  | základní specifikace, zda bude požadavek na profesi | ano/ne |  | Povinný | Ano
TZB.VOD.005 | technicka zarizeni budov (TZB) | domovni vodovod (VOD) | prutokovy ohrivac VOD | IfcBoiler |  | Vlastnost | prutokovy_ohrivac_VOD | SIL_jmenovite_napeti_(prutokovy_ohrivac_VOD) | IfcElectricVoltageMeasure | Jednoduchá hodnota |  | V |  |  | požadavek na připojení - číselná hodnota udávající jmenovité napětí prvku | 250, 400 |  | Povinný | Ano
TZB.VOD.005 | technicka zarizeni budov (TZB) | domovni vodovod (VOD) | prutokovy ohrivac VOD | IfcBoiler |  | Vlastnost | prutokovy_ohrivac_VOD | SIL_jmenovity_prikon_(prutokovy_ohrivac_VOD) | IfcPowerMeasure | Jednoduchá hodnota |  | W |  |  | požadavek na připojení - číselná hodnota udávající jmenovitý příkon prvku | 15 |  | Povinný | Ano
TZB.VOD.005 | technicka zarizeni budov (TZB) | domovni vodovod (VOD) | prutokovy ohrivac VOD | IfcBoiler |  | Vlastnost | prutokovy_ohrivac_VOD | sirka_(prutokovy_ohrivac_VOD) | IfcPositiveLengthMeasure | Jednoduchá hodnota |  | mm |  |  | číselná hodnota udávající šířku nebo průměr v mm | 500 |  | Povinný | Ano
TZB.VOD.005 | technicka zarizeni budov (TZB) | domovni vodovod (VOD) | prutokovy ohrivac VOD | IfcBoiler |  | Vlastnost | prutokovy_ohrivac_VOD | vykon_(prutokovy_ohrivac_VOD) | IfcPowerMeasure | Jednoduchá hodnota |  | W |  |  | číselná hodnota udávající výkon zařízení ve W | 100 |  | Povinný | Ano
TZB.VOD.005 | technicka zarizeni budov (TZB) | domovni vodovod (VOD) | prutokovy ohrivac VOD | IfcBoiler |  | Vlastnost | prutokovy_ohrivac_VOD | vyska_(prutokovy_ohrivac_VOD) | IfcPositiveLengthMeasure | Jednoduchá hodnota |  | mm |  |  | číselná hodnota udávající výšku v mm | 500 |  | Povinný | Ano
TZB.VOD.005 | technicka zarizeni budov (TZB) | domovni vodovod (VOD) | prutokovy ohrivac VOD | IfcBoiler |  | Vlastnost | FM_zdravotechnika | Datum_instalace | IfcDate | Jednoduchá hodnota | [7 empty] | Povinný | Ano
TZB.VOD.005 | technicka zarizeni budov (TZB) | domovni vodovod (VOD) | prutokovy ohrivac VOD | IfcBoiler |  | Vlastnost | FM_zdravotechnika | CAFM_kod | IfcIdentifier | Jednoduchá hodnota |  |  |  |  | Kód typu / prvku v CAFM systému pro mapování na údržbu a číselníky. |  | ZT.XX.XX.XXXX | Povinný | Ano
TZB.VOD.005 | technicka zarizeni budov (TZB) | domovni vodovod (VOD) | prutokovy ohrivac VOD | IfcBoiler |  | Vlastnost | FM_zdravotechnika | GUID_prostoru | IfcLabel | Jednoduchá hodnota |  |  |  |  | IFC GUID prostoru (místnosti), ve kterém je prvek umístěn. |  |  | Povinný | Ano
TZB.VOD.005 | technicka zarizeni budov (TZB) | domovni vodovod (VOD) | prutokovy ohrivac VOD | IfcBoiler |  | Vlastnost | FM_zdravotechnika | Termin_pristi_udrzby | IfcDate | Jednoduchá hodnota | [7 empty] | Povinný | Ano
TZB.VOD.005 | technicka zarizeni budov (TZB) | domovni vodovod (VOD) | prutokovy ohrivac VOD | IfcBoiler |  | Vlastnost | FM_zdravotechnika | Technicky_list | IfcURIReference | Jednoduchá hodnota |  |  |  |  | odkaz na technický list |  |  | Povinný | Ano
TZB.VOD.005 | technicka zarizeni budov (TZB) | domovni vodovod (VOD) | prutokovy ohrivac VOD | IfcBoiler |  | Vlastnost | FM_zdravotechnika | Zaruka | IfcDate | Jednoduchá hodnota | [7 empty] | Povinný | Ano
TZB.VOD.005 | technicka zarizeni budov (TZB) | domovni vodovod (VOD) | prutokovy ohrivac VOD | IfcBoiler |  | Vlastnost | FM_zdravotechnika | Detail_prvku | IfcURIReference | Jednoduchá hodnota |  |  |  |  | odkaz na výkres prvku |  |  | Povinný | Ano
TZB.VOD.005 | technicka zarizeni budov (TZB) | domovni vodovod (VOD) | prutokovy ohrivac VOD | IfcBoiler |  | Vlastnost | FM_zdravotechnika | Vykres | IfcURIReference | Jednoduchá hodnota |  |  |  |  | odkaz na PDF výkres rozvodů |  |  | Povinný | Ano
TZB.VOD.005 | technicka zarizeni budov (TZB) | domovni vodovod (VOD) | prutokovy ohrivac VOD | IfcBoiler |  | Klasifikace |  |  |  |  | TZB.VOD.005 |  |  |  |  | [Identifikace: TZB.VOD.005] |  | Povinný | Ano
TZB.VOD.006 | technicka zarizeni budov (TZB) | domovni vodovod (VOD) | tvarovka VOD | IfcPipeFitting |  | Vlastnost | CCI_pro_prvky | CCI_3_Funkcni_systemy_kod | IfcLabel | Jednoduchá hodnota |  |  |  |  | základní specifikace klasifikace funkčního systému - kód |  |  | Povinný | Ano
TZB.VOD.006 | technicka zarizeni budov (TZB) | domovni vodovod (VOD) | tvarovka VOD | IfcPipeFitting |  | Vlastnost | CCI_pro_prvky | CCI_4_Technicke_systemy_kod | IfcLabel | Jednoduchá hodnota |  |  |  |  | základní specifikace klasifikace technického systému - kód |  |  | Povinný | Ano
TZB.VOD.006 | technicka zarizeni budov (TZB) | domovni vodovod (VOD) | tvarovka VOD | IfcPipeFitting |  | Vlastnost | CCI_pro_prvky | CCI_5_Komponenty_kod | IfcLabel | Jednoduchá hodnota |  |  |  |  | základní specifikace klasifikace komponenty - kód |  |  | Povinný | Ano
TZB.VOD.006 | technicka zarizeni budov (TZB) | domovni vodovod (VOD) | tvarovka VOD | IfcPipeFitting |  | Vlastnost | tvarovka_VOD | jmenovita_svetlost | IfcPositiveLengthMeasure | Jednoduchá hodnota |  | mm |  |  | číselná hodnota udávající předpokládaný návrhový průměr v mm | 20 |  | Povinný | Ano
TZB.VOD.006 | technicka zarizeni budov (TZB) | domovni vodovod (VOD) | tvarovka VOD | IfcPipeFitting |  | Vlastnost | tvarovka_VOD | jmenovity_tlak | IfcPressureMeasure | Jednoduchá hodnota |  | Pa |  |  | číselná hodnota udávající jmenovitý tlak (PN) | 4 |  | Povinný | Ano
TZB.VOD.006 | technicka zarizeni budov (TZB) | domovni vodovod (VOD) | tvarovka VOD | IfcPipeFitting |  | Vlastnost | tvarovka_VOD | material_(tvarovka_VOD) | IfcLabel | Jednoduchá hodnota |  |  |  |  | základní specifikace materiálu | PP, PE, PVC, PEX, HDPE, PP RCT, nerez, měď |  | Povinný | Ano
TZB.VOD.006 | technicka zarizeni budov (TZB) | domovni vodovod (VOD) | tvarovka VOD | IfcPipeFitting |  | Vlastnost | tvarovka_VOD | velikost_tvarovky | IfcLabel | Jednoduchá hodnota |  |  |  |  | rozměry vstupu (vstupů) a výstupu (výstupů) | DN 50, R 125/150 |  | Povinný | Ano
TZB.VOD.006 | technicka zarizeni budov (TZB) | domovni vodovod (VOD) | tvarovka VOD | IfcPipeFitting |  | Vlastnost | obecne_vlastnosti | nazev_modelovaneho_prvku | IfcLabel | Jednoduchá hodnota |  |  |  |  | název typu modelovaného prvku; projektové označení, které volí zhotovitel | OV01 revizní dvířka 600/600, ZV01 zábradlí teras 1100, SN01 stěna mezibytová PTH 250…, PD01 podlaha 130 kanceláře |  | Povinný | Ano
TZB.VOD.006 | technicka zarizeni budov (TZB) | domovni vodovod (VOD) | tvarovka VOD | IfcPipeFitting |  | Vlastnost | obecne_vlastnosti | oznaceni_modelovaneho_prvku | IfcLabel | Jednoduchá hodnota |  |  |  |  | projektové označení pro identifikaci v projektu (volí projektant/zhotovitel dílčího DiMS), podle BEP | S01, PD01.01, OV01, ZV01.02 |  | Povinný | Ano
TZB.VOD.006 | technicka zarizeni budov (TZB) | domovni vodovod (VOD) | tvarovka VOD | IfcPipeFitting |  | Vlastnost | obecne_vlastnosti | popis_modelovaneho_prvku | IfcLabel | Jednoduchá hodnota |  |  |  |  | obecný popis modelovaného prvku (v ČJ), upřesňující jeho funkci (účel) apod. | revizní dvířka v podhledu, zábradlí terasy, stěna mezibytová, podlaha v kanceláři apod. |  | Povinný | Ano
TZB.VOD.006 | technicka zarizeni budov (TZB) | domovni vodovod (VOD) | tvarovka VOD | IfcPipeFitting |  | Vlastnost | obecne_vlastnosti_TZB | system | IfcLabel | Jednoduchá hodnota |  |  |  |  | příslušnost k systému | kanalizace dešťová, přívod vzduchu, chlazení trámy, vodovod studená voda, osvětlení, zásuvky |  | Povinný | Ano
TZB.VOD.006 | technicka zarizeni budov (TZB) | domovni vodovod (VOD) | tvarovka VOD | IfcPipeFitting |  | Klasifikace |  |  |  |  | TZB.VOD.006 |  |  |  |  | [Identifikace: TZB.VOD.006] |  | Povinný | Ano
TZB.VOD.007 | technicka zarizeni budov (TZB) | domovni vodovod (VOD) | upravna vody | IfcFilter |  | Vlastnost | CCI_pro_prvky | CCI_3_Funkcni_systemy_kod | IfcLabel | Jednoduchá hodnota |  |  |  |  | základní specifikace klasifikace funkčního systému - kód |  |  | Povinný | Ano
TZB.VOD.007 | technicka zarizeni budov (TZB) | domovni vodovod (VOD) | upravna vody | IfcFilter |  | Vlastnost | CCI_pro_prvky | CCI_4_Technicke_systemy_kod | IfcLabel | Jednoduchá hodnota |  |  |  |  | základní specifikace klasifikace technického systému - kód |  |  | Povinný | Ano
TZB.VOD.007 | technicka zarizeni budov (TZB) | domovni vodovod (VOD) | upravna vody | IfcFilter |  | Vlastnost | CCI_pro_prvky | CCI_5_Komponenty_kod | IfcLabel | Jednoduchá hodnota |  |  |  |  | základní specifikace klasifikace komponenty - kód |  |  | Povinný | Ano
TZB.VOD.007 | technicka zarizeni budov (TZB) | domovni vodovod (VOD) | upravna vody | IfcFilter |  | Vlastnost | obecne_vlastnosti | nazev_modelovaneho_prvku | IfcLabel | Jednoduchá hodnota |  |  |  |  | název typu modelovaného prvku; projektové označení, které volí zhotovitel | OV01 revizní dvířka 600/600, ZV01 zábradlí teras 1100, SN01 stěna mezibytová PTH 250…, PD01 podlaha 130 kanceláře |  | Povinný | Ano
TZB.VOD.007 | technicka zarizeni budov (TZB) | domovni vodovod (VOD) | upravna vody | IfcFilter |  | Vlastnost | obecne_vlastnosti | oznaceni_modelovaneho_prvku | IfcLabel | Jednoduchá hodnota |  |  |  |  | projektové označení pro identifikaci v projektu (volí projektant/zhotovitel dílčího DiMS), podle BEP | S01, PD01.01, OV01, ZV01.02 |  | Povinný | Ano
TZB.VOD.007 | technicka zarizeni budov (TZB) | domovni vodovod (VOD) | upravna vody | IfcFilter |  | Vlastnost | obecne_vlastnosti | popis_modelovaneho_prvku | IfcLabel | Jednoduchá hodnota |  |  |  |  | obecný popis modelovaného prvku (v ČJ), upřesňující jeho funkci (účel) apod. | revizní dvířka v podhledu, zábradlí terasy, stěna mezibytová, podlaha v kanceláři apod. |  | Povinný | Ano
TZB.VOD.007 | technicka zarizeni budov (TZB) | domovni vodovod (VOD) | upravna vody | IfcFilter |  | Vlastnost | obecne_vlastnosti_TZB | system | IfcLabel | Jednoduchá hodnota |  |  |  |  | příslušnost k systému | kanalizace dešťová, přívod vzduchu, chlazení trámy, vodovod studená voda, osvětlení, zásuvky |  | Povinný | Ano
TZB.VOD.007 | technicka zarizeni budov (TZB) | domovni vodovod (VOD) | upravna vody | IfcFilter |  | Vlastnost | upravna_vody | delka_(upravna_vody) | IfcPositiveLengthMeasure | Jednoduchá hodnota |  | mm |  |  | číselná hodnota udávající délku v mm | 100 |  | Povinný | Ano
TZB.VOD.007 | technicka zarizeni budov (TZB) | domovni vodovod (VOD) | upravna vody | IfcFilter |  | Vlastnost | upravna_vody | jmenovita_svetlost_vstupu | IfcPositiveLengthMeasure | Jednoduchá hodnota |  | mm |  |  | číselná hodnota udávající jmenovitou světlost (DN) vstupu | 100 |  | Povinný | Ano
TZB.VOD.007 | technicka zarizeni budov (TZB) | domovni vodovod (VOD) | upravna vody | IfcFilter |  | Vlastnost | upravna_vody | jmenovita_svetlost_vystupu | IfcPositiveLengthMeasure | Jednoduchá hodnota |  | mm |  |  | číselná hodnota udávající jmenovitou světlost (DN) výstupu | 100 |  | Povinný | Ano
TZB.VOD.007 | technicka zarizeni budov (TZB) | domovni vodovod (VOD) | upravna vody | IfcFilter |  | Vlastnost | upravna_vody | objem_(upravna_vody) | IfcVolumeMeasure | Jednoduchá hodnota |  | m³ |  |  | číselná hodnota objemu - koncepční návrh | 2 |  | Povinný | Ano
TZB.VOD.007 | technicka zarizeni budov (TZB) | domovni vodovod (VOD) | upravna vody | IfcFilter |  | Vlastnost | upravna_vody | pripojeni_MAR | IfcBoolean | Jednoduchá hodnota |  |  |  |  | základní specifikace, zda bude požadavek na profesi | ano/ne |  | Povinný | Ano
TZB.VOD.007 | technicka zarizeni budov (TZB) | domovni vodovod (VOD) | upravna vody | IfcFilter |  | Vlastnost | upravna_vody | pripojeni_SIL | IfcBoolean | Jednoduchá hodnota |  |  |  |  | základní specifikace, zda bude požadavek na profesi | ano/ne |  | Povinný | Ano
TZB.VOD.007 | technicka zarizeni budov (TZB) | domovni vodovod (VOD) | upravna vody | IfcFilter |  | Vlastnost | upravna_vody | prutok_(upravna_vody) | IfcVolumetricFlowRateMeasure | Jednoduchá hodnota |  | m³ h⁻¹ |  |  | číselná hodnota udávající průtok kapaliny v m3/s | 1 |  | Povinný | Ano
TZB.VOD.007 | technicka zarizeni budov (TZB) | domovni vodovod (VOD) | upravna vody | IfcFilter |  | Vlastnost | upravna_vody | SIL_jmenovite_napeti_(upravna_vody) | IfcElectricVoltageMeasure | Jednoduchá hodnota |  | V |  |  | požadavek na připojení - číselná hodnota udávající jmenovité napětí prvku | 250, 400 |  | Povinný | Ano
TZB.VOD.007 | technicka zarizeni budov (TZB) | domovni vodovod (VOD) | upravna vody | IfcFilter |  | Vlastnost | upravna_vody | SIL_jmenovity_prikon | IfcPowerMeasure | Jednoduchá hodnota |  | W |  |  | požadavek na připojení - číselná hodnota udávající jmenovitý příkon prvku | 36 |  | Povinný | Ano
TZB.VOD.007 | technicka zarizeni budov (TZB) | domovni vodovod (VOD) | upravna vody | IfcFilter |  | Vlastnost | upravna_vody | sirka_(upravna_vody) | IfcPositiveLengthMeasure | Jednoduchá hodnota |  | mm |  |  | číselná hodnota udávající šířku v mm | 500 |  | Povinný | Ano
TZB.VOD.007 | technicka zarizeni budov (TZB) | domovni vodovod (VOD) | upravna vody | IfcFilter |  | Vlastnost | upravna_vody | vyska_(upravna_vody) | IfcPositiveLengthMeasure | Jednoduchá hodnota |  | mm |  |  | číselná hodnota udávající výšku v mm | 500 |  | Povinný | Ano
TZB.VOD.007 | technicka zarizeni budov (TZB) | domovni vodovod (VOD) | upravna vody | IfcFilter |  | Vlastnost | FM_zdravotechnika | Datum_instalace | IfcDate | Jednoduchá hodnota | [7 empty] | Povinný | Ano
TZB.VOD.007 | technicka zarizeni budov (TZB) | domovni vodovod (VOD) | upravna vody | IfcFilter |  | Vlastnost | FM_zdravotechnika | CAFM_kod | IfcIdentifier | Jednoduchá hodnota |  |  |  |  | Kód typu / prvku v CAFM systému pro mapování na údržbu a číselníky. |  | ZT.XX.XX.XXXX | Povinný | Ano
TZB.VOD.007 | technicka zarizeni budov (TZB) | domovni vodovod (VOD) | upravna vody | IfcFilter |  | Vlastnost | FM_zdravotechnika | GUID_prostoru | IfcLabel | Jednoduchá hodnota |  |  |  |  | IFC GUID prostoru (místnosti), ve kterém je prvek umístěn. |  |  | Povinný | Ano
TZB.VOD.007 | technicka zarizeni budov (TZB) | domovni vodovod (VOD) | upravna vody | IfcFilter |  | Vlastnost | FM_zdravotechnika | Termin_pristi_udrzby | IfcDate | Jednoduchá hodnota | [7 empty] | Povinný | Ano
TZB.VOD.007 | technicka zarizeni budov (TZB) | domovni vodovod (VOD) | upravna vody | IfcFilter |  | Vlastnost | FM_zdravotechnika | Technicky_list | IfcURIReference | Jednoduchá hodnota |  |  |  |  | odkaz na technický list |  |  | Povinný | Ano
TZB.VOD.007 | technicka zarizeni budov (TZB) | domovni vodovod (VOD) | upravna vody | IfcFilter |  | Vlastnost | FM_zdravotechnika | Zaruka | IfcDate | Jednoduchá hodnota | [7 empty] | Povinný | Ano
TZB.VOD.007 | technicka zarizeni budov (TZB) | domovni vodovod (VOD) | upravna vody | IfcFilter |  | Vlastnost | FM_zdravotechnika | Detail_prvku | IfcURIReference | Jednoduchá hodnota |  |  |  |  | odkaz na výkres prvku |  |  | Povinný | Ano
TZB.VOD.007 | technicka zarizeni budov (TZB) | domovni vodovod (VOD) | upravna vody | IfcFilter |  | Vlastnost | FM_zdravotechnika | Vykres | IfcURIReference | Jednoduchá hodnota |  |  |  |  | odkaz na PDF výkres rozvodů |  |  | Povinný | Ano
TZB.VOD.007 | technicka zarizeni budov (TZB) | domovni vodovod (VOD) | upravna vody | IfcFilter |  | Klasifikace |  |  |  |  | TZB.VOD.007 |  |  |  |  | [Identifikace: TZB.VOD.007] |  | Povinný | Ano
TZB.VOD.008 | technicka zarizeni budov (TZB) | domovni vodovod (VOD) | vodomerna sestava | IfcFlowMeter |  | Vlastnost | CCI_pro_prvky | CCI_3_Funkcni_systemy_kod | IfcLabel | Jednoduchá hodnota |  |  |  |  | základní specifikace klasifikace funkčního systému - kód |  |  | Povinný | Ano
TZB.VOD.008 | technicka zarizeni budov (TZB) | domovni vodovod (VOD) | vodomerna sestava | IfcFlowMeter |  | Vlastnost | CCI_pro_prvky | CCI_4_Technicke_systemy_kod | IfcLabel | Jednoduchá hodnota |  |  |  |  | základní specifikace klasifikace technického systému - kód |  |  | Povinný | Ano
TZB.VOD.008 | technicka zarizeni budov (TZB) | domovni vodovod (VOD) | vodomerna sestava | IfcFlowMeter |  | Vlastnost | CCI_pro_prvky | CCI_5_Komponenty_kod | IfcLabel | Jednoduchá hodnota |  |  |  |  | základní specifikace klasifikace komponenty - kód |  |  | Povinný | Ano
TZB.VOD.008 | technicka zarizeni budov (TZB) | domovni vodovod (VOD) | vodomerna sestava | IfcFlowMeter |  | Vlastnost | obecne_vlastnosti | nazev_modelovaneho_prvku | IfcLabel | Jednoduchá hodnota |  |  |  |  | název typu modelovaného prvku; projektové označení, které volí zhotovitel | OV01 revizní dvířka 600/600, ZV01 zábradlí teras 1100, SN01 stěna mezibytová PTH 250…, PD01 podlaha 130 kanceláře |  | Povinný | Ano
TZB.VOD.008 | technicka zarizeni budov (TZB) | domovni vodovod (VOD) | vodomerna sestava | IfcFlowMeter |  | Vlastnost | obecne_vlastnosti | oznaceni_modelovaneho_prvku | IfcLabel | Jednoduchá hodnota |  |  |  |  | projektové označení pro identifikaci v projektu (volí projektant/zhotovitel dílčího DiMS), podle BEP | S01, PD01.01, OV01, ZV01.02 |  | Povinný | Ano
TZB.VOD.008 | technicka zarizeni budov (TZB) | domovni vodovod (VOD) | vodomerna sestava | IfcFlowMeter |  | Vlastnost | obecne_vlastnosti | popis_modelovaneho_prvku | IfcLabel | Jednoduchá hodnota |  |  |  |  | obecný popis modelovaného prvku (v ČJ), upřesňující jeho funkci (účel) apod. | revizní dvířka v podhledu, zábradlí terasy, stěna mezibytová, podlaha v kanceláři apod. |  | Povinný | Ano
TZB.VOD.008 | technicka zarizeni budov (TZB) | domovni vodovod (VOD) | vodomerna sestava | IfcFlowMeter |  | Vlastnost | obecne_vlastnosti_TZB | system | IfcLabel | Jednoduchá hodnota |  |  |  |  | příslušnost k systému | kanalizace dešťová, přívod vzduchu, chlazení trámy, vodovod studená voda, osvětlení, zásuvky |  | Povinný | Ano
TZB.VOD.008 | technicka zarizeni budov (TZB) | domovni vodovod (VOD) | vodomerna sestava | IfcFlowMeter |  | Vlastnost | vodomerna_sestava | jmenovita_svetlost | IfcPositiveLengthMeasure | Jednoduchá hodnota |  | mm |  |  | číselná hodnota udávající předpokládaný návrhový průměr v mm | 20 |  | Povinný | Ano
TZB.VOD.008 | technicka zarizeni budov (TZB) | domovni vodovod (VOD) | vodomerna sestava | IfcFlowMeter |  | Vlastnost | vodomerna_sestava | pripojeni_MAR | IfcBoolean | Jednoduchá hodnota |  |  |  |  | základní specifikace, zda bude požadavek na profesi | ano/ne |  | Povinný | Ano
TZB.VOD.008 | technicka zarizeni budov (TZB) | domovni vodovod (VOD) | vodomerna sestava | IfcFlowMeter |  | Vlastnost | FM_meridla | CAFM_kod | IfcIdentifier | Jednoduchá hodnota |  |  |  |  | Kód typu / prvku v CAFM systému pro mapování na údržbu a číselníky. |  | EZ.05.XX.XX.XXXX | Povinný | Ano
TZB.VOD.008 | technicka zarizeni budov (TZB) | domovni vodovod (VOD) | vodomerna sestava | IfcFlowMeter |  | Vlastnost | FM_meridla | GUID_prostoru | IfcLabel | Jednoduchá hodnota |  |  |  |  | IFC GUID prostoru (místnosti), ve kterém je prvek umístěn. |  |  | Povinný | Ano
TZB.VOD.008 | technicka zarizeni budov (TZB) | domovni vodovod (VOD) | vodomerna sestava | IfcFlowMeter |  | Vlastnost | FM_meridla | Technicky_list | IfcURIReference | Jednoduchá hodnota |  |  |  |  | odkaz na technický list |  |  | Povinný | Ano
TZB.VOD.008 | technicka zarizeni budov (TZB) | domovni vodovod (VOD) | vodomerna sestava | IfcFlowMeter |  | Vlastnost | FM_meridla | Revizni_sprava | IfcURIReference | Jednoduchá hodnota |  |  |  |  | odkaz na revizní správu |  |  | Povinný | Ano
TZB.VOD.008 | technicka zarizeni budov (TZB) | domovni vodovod (VOD) | vodomerna sestava | IfcFlowMeter |  | Vlastnost | FM_meridla | Umisteni | String | Jednoduchá hodnota |  |  |  |  | kód místnosti |  |  | Povinný | Ano
TZB.VOD.008 | technicka zarizeni budov (TZB) | domovni vodovod (VOD) | vodomerna sestava | IfcFlowMeter |  | Vlastnost | FM_meridla | Technicke_parametry | IfcText | Jednoduchá hodnota | [7 empty] | Povinný | Ano
TZB.VOD.008 | technicka zarizeni budov (TZB) | domovni vodovod (VOD) | vodomerna sestava | IfcFlowMeter |  | Vlastnost | FM_meridla | Datum_posledni_revize | IfcDate | Jednoduchá hodnota | [7 empty] | Volitelný | Ano
TZB.VOD.008 | technicka zarizeni budov (TZB) | domovni vodovod (VOD) | vodomerna sestava | IfcFlowMeter |  | Vlastnost | FM_meridla | Datum_dalsi_revize | IfcDate | Jednoduchá hodnota | [7 empty] | Volitelný | Ano
TZB.VOD.008 | technicka zarizeni budov (TZB) | domovni vodovod (VOD) | vodomerna sestava | IfcFlowMeter |  | Vlastnost | FM_meridla | Interval_odectu | IfcText | Jednoduchá hodnota | [7 empty] | Volitelný | Ano
TZB.VOD.008 | technicka zarizeni budov (TZB) | domovni vodovod (VOD) | vodomerna sestava | IfcFlowMeter |  | Vlastnost | FM_meridla | Typ_meridla | String | Výčet | vodoměr;plynoměr;elektroměr;vodoměr s dávkováním dezinfekce |  | Typy měřidel |  |  |  |  | Volitelný | Ano
TZB.VOD.008 | technicka zarizeni budov (TZB) | domovni vodovod (VOD) | vodomerna sestava | IfcFlowMeter |  | Klasifikace |  |  |  |  | TZB.VOD.008 |  |  |  |  | [Identifikace: TZB.VOD.008] |  | Povinný | Ano
TZB.EPS.001 | technicka zarizeni budov (TZB) | elektricka pozarni signalizace (EPS) | automaticky hlasic (cidlo, senzor) | IfcSensor |  | Vlastnost | automaticky_hlasic_(cidlo,_senzor) | cislo_linky | IfcPositiveInteger | Jednoduchá hodnota |  |  |  |  | popisuje číslo linky na kterou je hlásič připojen | 37653 |  | Povinný | Ano
TZB.EPS.001 | technicka zarizeni budov (TZB) | elektricka pozarni signalizace (EPS) | automaticky hlasic (cidlo, senzor) | IfcSensor |  | Vlastnost | automaticky_hlasic_(cidlo,_senzor) | rozmery | IfcLabel | Jednoduchá hodnota |  |  |  |  | pokud není automaticky převzato z grafických vlastností elementu | 1500x500x750 |  | Povinný | Ano
TZB.EPS.001 | technicka zarizeni budov (TZB) | elektricka pozarni signalizace (EPS) | automaticky hlasic (cidlo, senzor) | IfcSensor |  | Vlastnost | automaticky_hlasic_(cidlo,_senzor) | stupen_ochrany_krytem_IP_kod | IfcLabel | Jednoduchá hodnota |  |  |  |  | úroveň ochrany elektrického zařízení proti vniknutí pevných částic a vody | IP44 |  | Povinný | Ano
TZB.EPS.001 | technicka zarizeni budov (TZB) | elektricka pozarni signalizace (EPS) | automaticky hlasic (cidlo, senzor) | IfcSensor |  | Vlastnost | automaticky_hlasic_(cidlo,_senzor) | ustredna | IfcIdentifier | Jednoduchá hodnota |  |  |  |  | popisuje označení ústředny, na kterou je prvek připojen | 37653 |  | Povinný | Ano
TZB.EPS.001 | technicka zarizeni budov (TZB) | elektricka pozarni signalizace (EPS) | automaticky hlasic (cidlo, senzor) | IfcSensor |  | Vlastnost | CCI_pro_prvky | CCI_3_Funkcni_systemy_kod | IfcLabel | Jednoduchá hodnota |  |  |  |  | základní specifikace klasifikace funkčního systému - kód |  |  | Povinný | Ano
TZB.EPS.001 | technicka zarizeni budov (TZB) | elektricka pozarni signalizace (EPS) | automaticky hlasic (cidlo, senzor) | IfcSensor |  | Vlastnost | CCI_pro_prvky | CCI_4_Technicke_systemy_kod | IfcLabel | Jednoduchá hodnota |  |  |  |  | základní specifikace klasifikace technického systému - kód |  |  | Povinný | Ano
TZB.EPS.001 | technicka zarizeni budov (TZB) | elektricka pozarni signalizace (EPS) | automaticky hlasic (cidlo, senzor) | IfcSensor |  | Vlastnost | CCI_pro_prvky | CCI_5_Komponenty_kod | IfcLabel | Jednoduchá hodnota |  |  |  |  | základní specifikace klasifikace komponenty - kód |  |  | Povinný | Ano
TZB.EPS.001 | technicka zarizeni budov (TZB) | elektricka pozarni signalizace (EPS) | automaticky hlasic (cidlo, senzor) | IfcSensor |  | Vlastnost | obecne_vlastnosti | nazev_modelovaneho_prvku | IfcLabel | Jednoduchá hodnota |  |  |  |  | název typu modelovaného prvku; projektové označení, které volí zhotovitel | OV01 revizní dvířka 600/600, ZV01 zábradlí teras 1100, SN01 stěna mezibytová PTH 250…, PD01 podlaha 130 kanceláře |  | Povinný | Ano
TZB.EPS.001 | technicka zarizeni budov (TZB) | elektricka pozarni signalizace (EPS) | automaticky hlasic (cidlo, senzor) | IfcSensor |  | Vlastnost | obecne_vlastnosti | oznaceni_modelovaneho_prvku | IfcLabel | Jednoduchá hodnota |  |  |  |  | projektové označení pro identifikaci v projektu (volí projektant/zhotovitel dílčího DiMS), podle BEP | S01, PD01.01, OV01, ZV01.02 |  | Povinný | Ano
TZB.EPS.001 | technicka zarizeni budov (TZB) | elektricka pozarni signalizace (EPS) | automaticky hlasic (cidlo, senzor) | IfcSensor |  | Vlastnost | obecne_vlastnosti | popis_modelovaneho_prvku | IfcLabel | Jednoduchá hodnota |  |  |  |  | obecný popis modelovaného prvku (v ČJ), upřesňující jeho funkci (účel) apod. | revizní dvířka v podhledu, zábradlí terasy, stěna mezibytová, podlaha v kanceláři apod. |  | Povinný | Ano
TZB.EPS.001 | technicka zarizeni budov (TZB) | elektricka pozarni signalizace (EPS) | automaticky hlasic (cidlo, senzor) | IfcSensor |  | Vlastnost | obecne_vlastnosti_TZB | system | IfcLabel | Jednoduchá hodnota |  |  |  |  | příslušnost k systému | kanalizace dešťová, přívod vzduchu, chlazení trámy, vodovod studená voda, osvětlení, zásuvky |  | Povinný | Ano
TZB.EPS.001 | technicka zarizeni budov (TZB) | elektricka pozarni signalizace (EPS) | automaticky hlasic (cidlo, senzor) | IfcSensor |  | Vlastnost | FM_EPS | CAFM_kod | IfcIdentifier | Jednoduchá hodnota |  |  |  |  | Kód typu / prvku v CAFM systému pro mapování na údržbu a číselníky. |  | EZ.01.XX.XX.XXXX | Povinný | Ano
TZB.EPS.001 | technicka zarizeni budov (TZB) | elektricka pozarni signalizace (EPS) | automaticky hlasic (cidlo, senzor) | IfcSensor |  | Vlastnost | FM_EPS | GUID_prostoru | IfcLabel | Jednoduchá hodnota |  |  |  |  | IFC GUID prostoru (místnosti), ve kterém je prvek umístěn. |  |  | Povinný | Ano
TZB.EPS.001 | technicka zarizeni budov (TZB) | elektricka pozarni signalizace (EPS) | automaticky hlasic (cidlo, senzor) | IfcSensor |  | Vlastnost | FM_EPS | Technicky_list | IfcURIReference | Jednoduchá hodnota |  |  |  |  | odkaz na technický list |  |  | Povinný | Ano
TZB.EPS.001 | technicka zarizeni budov (TZB) | elektricka pozarni signalizace (EPS) | automaticky hlasic (cidlo, senzor) | IfcSensor |  | Vlastnost | FM_EPS | Revizni_sprava | IfcURIReference | Jednoduchá hodnota |  |  |  |  | odkaz na revizní správu |  |  | Povinný | Ano
TZB.EPS.001 | technicka zarizeni budov (TZB) | elektricka pozarni signalizace (EPS) | automaticky hlasic (cidlo, senzor) | IfcSensor |  | Vlastnost | FM_EPS | Umisteni | String | Jednoduchá hodnota |  |  |  |  | kód místnosti |  |  | Povinný | Ano
TZB.EPS.001 | technicka zarizeni budov (TZB) | elektricka pozarni signalizace (EPS) | automaticky hlasic (cidlo, senzor) | IfcSensor |  | Vlastnost | FM_EPS | Technicke_parametry | IfcText | Jednoduchá hodnota | [7 empty] | Povinný | Ano
TZB.EPS.001 | technicka zarizeni budov (TZB) | elektricka pozarni signalizace (EPS) | automaticky hlasic (cidlo, senzor) | IfcSensor |  | Vlastnost | FM_EPS | Cetnost_revize | IfcText | Jednoduchá hodnota | [7 empty] | Povinný | Ano
TZB.EPS.001 | technicka zarizeni budov (TZB) | elektricka pozarni signalizace (EPS) | automaticky hlasic (cidlo, senzor) | IfcSensor |  | Vlastnost | FM_EPS | Datum_posledni_revize | IfcDate | Jednoduchá hodnota | [7 empty] | Povinný | Ano
TZB.EPS.001 | technicka zarizeni budov (TZB) | elektricka pozarni signalizace (EPS) | automaticky hlasic (cidlo, senzor) | IfcSensor |  | Vlastnost | FM_EPS | Datum_pristi_revize | IfcDate | Jednoduchá hodnota | [7 empty] | Povinný | Ano
TZB.EPS.001 | technicka zarizeni budov (TZB) | elektricka pozarni signalizace (EPS) | automaticky hlasic (cidlo, senzor) | IfcSensor |  | Klasifikace |  |  |  |  | TZB.EPS.001 |  |  |  |  | [Identifikace: TZB.EPS.001] |  | Povinný | Ano
TZB.EPS.002 | technicka zarizeni budov (TZB) | elektricka pozarni signalizace (EPS) | klicovy trezor | IfcElectricAppliance |  | Vlastnost | CCI_pro_prvky | CCI_3_Funkcni_systemy_kod | IfcLabel | Jednoduchá hodnota |  |  |  |  | základní specifikace klasifikace funkčního systému - kód |  |  | Povinný | Ano
TZB.EPS.002 | technicka zarizeni budov (TZB) | elektricka pozarni signalizace (EPS) | klicovy trezor | IfcElectricAppliance |  | Vlastnost | CCI_pro_prvky | CCI_4_Technicke_systemy_kod | IfcLabel | Jednoduchá hodnota |  |  |  |  | základní specifikace klasifikace technického systému - kód |  |  | Povinný | Ano
TZB.EPS.002 | technicka zarizeni budov (TZB) | elektricka pozarni signalizace (EPS) | klicovy trezor | IfcElectricAppliance |  | Vlastnost | CCI_pro_prvky | CCI_5_Komponenty_kod | IfcLabel | Jednoduchá hodnota |  |  |  |  | základní specifikace klasifikace komponenty - kód |  |  | Povinný | Ano
TZB.EPS.002 | technicka zarizeni budov (TZB) | elektricka pozarni signalizace (EPS) | klicovy trezor | IfcElectricAppliance |  | Vlastnost | obecne_vlastnosti | nazev_modelovaneho_prvku | IfcLabel | Jednoduchá hodnota |  |  |  |  | název typu modelovaného prvku; projektové označení, které volí zhotovitel | OV01 revizní dvířka 600/600, ZV01 zábradlí teras 1100, SN01 stěna mezibytová PTH 250…, PD01 podlaha 130 kanceláře |  | Povinný | Ano
TZB.EPS.002 | technicka zarizeni budov (TZB) | elektricka pozarni signalizace (EPS) | klicovy trezor | IfcElectricAppliance |  | Vlastnost | obecne_vlastnosti | oznaceni_modelovaneho_prvku | IfcLabel | Jednoduchá hodnota |  |  |  |  | projektové označení pro identifikaci v projektu (volí projektant/zhotovitel dílčího DiMS), podle BEP | S01, PD01.01, OV01, ZV01.02 |  | Povinný | Ano
TZB.EPS.002 | technicka zarizeni budov (TZB) | elektricka pozarni signalizace (EPS) | klicovy trezor | IfcElectricAppliance |  | Vlastnost | obecne_vlastnosti | popis_modelovaneho_prvku | IfcLabel | Jednoduchá hodnota |  |  |  |  | obecný popis modelovaného prvku (v ČJ), upřesňující jeho funkci (účel) apod. | revizní dvířka v podhledu, zábradlí terasy, stěna mezibytová, podlaha v kanceláři apod. |  | Povinný | Ano
TZB.EPS.002 | technicka zarizeni budov (TZB) | elektricka pozarni signalizace (EPS) | klicovy trezor | IfcElectricAppliance |  | Vlastnost | obecne_vlastnosti_TZB | system | IfcLabel | Jednoduchá hodnota |  |  |  |  | příslušnost k systému | kanalizace dešťová, přívod vzduchu, chlazení trámy, vodovod studená voda, osvětlení, zásuvky |  | Povinný | Ano
TZB.EPS.002 | technicka zarizeni budov (TZB) | elektricka pozarni signalizace (EPS) | klicovy trezor | IfcElectricAppliance |  | Vlastnost | klicovy_trezor | jmenovite_napeti_(klicovy_trezor) | IfcElectricVoltageMeasure | Jednoduchá hodnota |  | V |  |  | číselná hodnota udávající jmenovité napětí ve V | 24 |  | Povinný | Ano
TZB.EPS.002 | technicka zarizeni budov (TZB) | elektricka pozarni signalizace (EPS) | klicovy trezor | IfcElectricAppliance |  | Vlastnost | klicovy_trezor | rozmery | IfcLabel | Jednoduchá hodnota |  |  |  |  | pokud není automaticky převzato z grafických vlastností elementu | 1500x500x750 |  | Povinný | Ano
TZB.EPS.002 | technicka zarizeni budov (TZB) | elektricka pozarni signalizace (EPS) | klicovy trezor | IfcElectricAppliance |  | Vlastnost | klicovy_trezor | ustredna | IfcIdentifier | Jednoduchá hodnota |  |  |  |  | popisuje označení ústředny, na kterou je prvek připojen | 37653 |  | Povinný | Ano
TZB.EPS.002 | technicka zarizeni budov (TZB) | elektricka pozarni signalizace (EPS) | klicovy trezor | IfcElectricAppliance |  | Vlastnost | FM_EPS | CAFM_kod | IfcIdentifier | Jednoduchá hodnota |  |  |  |  | Kód typu / prvku v CAFM systému pro mapování na údržbu a číselníky. |  | EZ.01.XX.XX.XXXX | Povinný | Ano
TZB.EPS.002 | technicka zarizeni budov (TZB) | elektricka pozarni signalizace (EPS) | klicovy trezor | IfcElectricAppliance |  | Vlastnost | FM_EPS | GUID_prostoru | IfcLabel | Jednoduchá hodnota |  |  |  |  | IFC GUID prostoru (místnosti), ve kterém je prvek umístěn. |  |  | Povinný | Ano
TZB.EPS.002 | technicka zarizeni budov (TZB) | elektricka pozarni signalizace (EPS) | klicovy trezor | IfcElectricAppliance |  | Vlastnost | FM_EPS | Technicky_list | IfcURIReference | Jednoduchá hodnota |  |  |  |  | odkaz na technický list |  |  | Povinný | Ano
TZB.EPS.002 | technicka zarizeni budov (TZB) | elektricka pozarni signalizace (EPS) | klicovy trezor | IfcElectricAppliance |  | Vlastnost | FM_EPS | Revizni_sprava | IfcURIReference | Jednoduchá hodnota |  |  |  |  | odkaz na revizní správu |  |  | Povinný | Ano
TZB.EPS.002 | technicka zarizeni budov (TZB) | elektricka pozarni signalizace (EPS) | klicovy trezor | IfcElectricAppliance |  | Vlastnost | FM_EPS | Umisteni | String | Jednoduchá hodnota |  |  |  |  | kód místnosti |  |  | Povinný | Ano
TZB.EPS.002 | technicka zarizeni budov (TZB) | elektricka pozarni signalizace (EPS) | klicovy trezor | IfcElectricAppliance |  | Vlastnost | FM_EPS | Technicke_parametry | IfcText | Jednoduchá hodnota | [7 empty] | Povinný | Ano
TZB.EPS.002 | technicka zarizeni budov (TZB) | elektricka pozarni signalizace (EPS) | klicovy trezor | IfcElectricAppliance |  | Vlastnost | FM_EPS | Cetnost_revize | IfcText | Jednoduchá hodnota | [7 empty] | Povinný | Ano
TZB.EPS.002 | technicka zarizeni budov (TZB) | elektricka pozarni signalizace (EPS) | klicovy trezor | IfcElectricAppliance |  | Vlastnost | FM_EPS | Datum_posledni_revize | IfcDate | Jednoduchá hodnota | [7 empty] | Povinný | Ano
TZB.EPS.002 | technicka zarizeni budov (TZB) | elektricka pozarni signalizace (EPS) | klicovy trezor | IfcElectricAppliance |  | Vlastnost | FM_EPS | Datum_pristi_revize | IfcDate | Jednoduchá hodnota | [7 empty] | Povinný | Ano
TZB.EPS.002 | technicka zarizeni budov (TZB) | elektricka pozarni signalizace (EPS) | klicovy trezor | IfcElectricAppliance |  | Klasifikace |  |  |  |  | TZB.EPS.002 |  |  |  |  | [Identifikace: TZB.EPS.002] |  | Povinný | Ano
TZB.EPS.003 | technicka zarizeni budov (TZB) | elektricka pozarni signalizace (EPS) | sirena EPS | IfcAlarm |  | Vlastnost | CCI_pro_prvky | CCI_3_Funkcni_systemy_kod | IfcLabel | Jednoduchá hodnota |  |  |  |  | základní specifikace klasifikace funkčního systému - kód |  |  | Povinný | Ano
TZB.EPS.003 | technicka zarizeni budov (TZB) | elektricka pozarni signalizace (EPS) | sirena EPS | IfcAlarm |  | Vlastnost | CCI_pro_prvky | CCI_4_Technicke_systemy_kod | IfcLabel | Jednoduchá hodnota |  |  |  |  | základní specifikace klasifikace technického systému - kód |  |  | Povinný | Ano
TZB.EPS.003 | technicka zarizeni budov (TZB) | elektricka pozarni signalizace (EPS) | sirena EPS | IfcAlarm |  | Vlastnost | CCI_pro_prvky | CCI_5_Komponenty_kod | IfcLabel | Jednoduchá hodnota |  |  |  |  | základní specifikace klasifikace komponenty - kód |  |  | Povinný | Ano
TZB.EPS.003 | technicka zarizeni budov (TZB) | elektricka pozarni signalizace (EPS) | sirena EPS | IfcAlarm |  | Vlastnost | obecne_vlastnosti | nazev_modelovaneho_prvku | IfcLabel | Jednoduchá hodnota |  |  |  |  | název typu modelovaného prvku; projektové označení, které volí zhotovitel | OV01 revizní dvířka 600/600, ZV01 zábradlí teras 1100, SN01 stěna mezibytová PTH 250…, PD01 podlaha 130 kanceláře |  | Povinný | Ano
TZB.EPS.003 | technicka zarizeni budov (TZB) | elektricka pozarni signalizace (EPS) | sirena EPS | IfcAlarm |  | Vlastnost | obecne_vlastnosti | oznaceni_modelovaneho_prvku | IfcLabel | Jednoduchá hodnota |  |  |  |  | projektové označení pro identifikaci v projektu (volí projektant/zhotovitel dílčího DiMS), podle BEP | S01, PD01.01, OV01, ZV01.02 |  | Povinný | Ano
TZB.EPS.003 | technicka zarizeni budov (TZB) | elektricka pozarni signalizace (EPS) | sirena EPS | IfcAlarm |  | Vlastnost | obecne_vlastnosti | popis_modelovaneho_prvku | IfcLabel | Jednoduchá hodnota |  |  |  |  | obecný popis modelovaného prvku (v ČJ), upřesňující jeho funkci (účel) apod. | revizní dvířka v podhledu, zábradlí terasy, stěna mezibytová, podlaha v kanceláři apod. |  | Povinný | Ano
TZB.EPS.003 | technicka zarizeni budov (TZB) | elektricka pozarni signalizace (EPS) | sirena EPS | IfcAlarm |  | Vlastnost | obecne_vlastnosti_TZB | system | IfcLabel | Jednoduchá hodnota |  |  |  |  | příslušnost k systému | kanalizace dešťová, přívod vzduchu, chlazení trámy, vodovod studená voda, osvětlení, zásuvky |  | Povinný | Ano
TZB.EPS.003 | technicka zarizeni budov (TZB) | elektricka pozarni signalizace (EPS) | sirena EPS | IfcAlarm |  | Vlastnost | sirena_EPS | cislo_linky | IfcPositiveInteger | Jednoduchá hodnota |  |  |  |  | popisuje číslo linky na kterou je hlásič připojen | 37653 |  | Povinný | Ano
TZB.EPS.003 | technicka zarizeni budov (TZB) | elektricka pozarni signalizace (EPS) | sirena EPS | IfcAlarm |  | Vlastnost | sirena_EPS | rozmery | IfcLabel | Jednoduchá hodnota |  |  |  |  | pokud není automaticky převzato z grafických vlastností elementu | 1500x500x750 |  | Povinný | Ano
TZB.EPS.003 | technicka zarizeni budov (TZB) | elektricka pozarni signalizace (EPS) | sirena EPS | IfcAlarm |  | Vlastnost | sirena_EPS | stupen_ochrany_krytem_IP_kod | IfcLabel | Jednoduchá hodnota |  |  |  |  | úroveň ochrany elektrického zařízení proti vniknutí pevných částic a vody | IP44 |  | Povinný | Ano
TZB.EPS.003 | technicka zarizeni budov (TZB) | elektricka pozarni signalizace (EPS) | sirena EPS | IfcAlarm |  | Vlastnost | sirena_EPS | ustredna | IfcIdentifier | Jednoduchá hodnota |  |  |  |  | popisuje označení ústředny, na kterou je prvek připojen | 37653 |  | Povinný | Ano
TZB.EPS.003 | technicka zarizeni budov (TZB) | elektricka pozarni signalizace (EPS) | sirena EPS | IfcAlarm |  | Vlastnost | FM_EPS | CAFM_kod | IfcIdentifier | Jednoduchá hodnota |  |  |  |  | Kód typu / prvku v CAFM systému pro mapování na údržbu a číselníky. |  | EZ.01.XX.XX.XXXX | Povinný | Ano
TZB.EPS.003 | technicka zarizeni budov (TZB) | elektricka pozarni signalizace (EPS) | sirena EPS | IfcAlarm |  | Vlastnost | FM_EPS | GUID_prostoru | IfcLabel | Jednoduchá hodnota |  |  |  |  | IFC GUID prostoru (místnosti), ve kterém je prvek umístěn. |  |  | Povinný | Ano
TZB.EPS.003 | technicka zarizeni budov (TZB) | elektricka pozarni signalizace (EPS) | sirena EPS | IfcAlarm |  | Vlastnost | FM_EPS | Technicky_list | IfcURIReference | Jednoduchá hodnota |  |  |  |  | odkaz na technický list |  |  | Povinný | Ano
TZB.EPS.003 | technicka zarizeni budov (TZB) | elektricka pozarni signalizace (EPS) | sirena EPS | IfcAlarm |  | Vlastnost | FM_EPS | Revizni_sprava | IfcURIReference | Jednoduchá hodnota |  |  |  |  | odkaz na revizní správu |  |  | Povinný | Ano
TZB.EPS.003 | technicka zarizeni budov (TZB) | elektricka pozarni signalizace (EPS) | sirena EPS | IfcAlarm |  | Vlastnost | FM_EPS | Umisteni | String | Jednoduchá hodnota |  |  |  |  | kód místnosti |  |  | Povinný | Ano
TZB.EPS.003 | technicka zarizeni budov (TZB) | elektricka pozarni signalizace (EPS) | sirena EPS | IfcAlarm |  | Vlastnost | FM_EPS | Technicke_parametry | IfcText | Jednoduchá hodnota | [7 empty] | Povinný | Ano
TZB.EPS.003 | technicka zarizeni budov (TZB) | elektricka pozarni signalizace (EPS) | sirena EPS | IfcAlarm |  | Vlastnost | FM_EPS | Cetnost_revize | IfcText | Jednoduchá hodnota | [7 empty] | Povinný | Ano
TZB.EPS.003 | technicka zarizeni budov (TZB) | elektricka pozarni signalizace (EPS) | sirena EPS | IfcAlarm |  | Vlastnost | FM_EPS | Datum_posledni_revize | IfcDate | Jednoduchá hodnota | [7 empty] | Povinný | Ano
TZB.EPS.003 | technicka zarizeni budov (TZB) | elektricka pozarni signalizace (EPS) | sirena EPS | IfcAlarm |  | Vlastnost | FM_EPS | Datum_pristi_revize | IfcDate | Jednoduchá hodnota | [7 empty] | Povinný | Ano
TZB.EPS.003 | technicka zarizeni budov (TZB) | elektricka pozarni signalizace (EPS) | sirena EPS | IfcAlarm |  | Klasifikace |  |  |  |  | TZB.EPS.003 |  |  |  |  | [Identifikace: TZB.EPS.003] |  | Povinný | Ano
TZB.EPS.004 | technicka zarizeni budov (TZB) | elektricka pozarni signalizace (EPS) | svetelna signalizace EPS | IfcAlarm |  | Vlastnost | CCI_pro_prvky | CCI_3_Funkcni_systemy_kod | IfcLabel | Jednoduchá hodnota |  |  |  |  | základní specifikace klasifikace funkčního systému - kód |  |  | Povinný | Ano
TZB.EPS.004 | technicka zarizeni budov (TZB) | elektricka pozarni signalizace (EPS) | svetelna signalizace EPS | IfcAlarm |  | Vlastnost | CCI_pro_prvky | CCI_4_Technicke_systemy_kod | IfcLabel | Jednoduchá hodnota |  |  |  |  | základní specifikace klasifikace technického systému - kód |  |  | Povinný | Ano
TZB.EPS.004 | technicka zarizeni budov (TZB) | elektricka pozarni signalizace (EPS) | svetelna signalizace EPS | IfcAlarm |  | Vlastnost | CCI_pro_prvky | CCI_5_Komponenty_kod | IfcLabel | Jednoduchá hodnota |  |  |  |  | základní specifikace klasifikace komponenty - kód |  |  | Povinný | Ano
TZB.EPS.004 | technicka zarizeni budov (TZB) | elektricka pozarni signalizace (EPS) | svetelna signalizace EPS | IfcAlarm |  | Vlastnost | obecne_vlastnosti | nazev_modelovaneho_prvku | IfcLabel | Jednoduchá hodnota |  |  |  |  | název typu modelovaného prvku; projektové označení, které volí zhotovitel | OV01 revizní dvířka 600/600, ZV01 zábradlí teras 1100, SN01 stěna mezibytová PTH 250…, PD01 podlaha 130 kanceláře |  | Povinný | Ano
TZB.EPS.004 | technicka zarizeni budov (TZB) | elektricka pozarni signalizace (EPS) | svetelna signalizace EPS | IfcAlarm |  | Vlastnost | obecne_vlastnosti | oznaceni_modelovaneho_prvku | IfcLabel | Jednoduchá hodnota |  |  |  |  | projektové označení pro identifikaci v projektu (volí projektant/zhotovitel dílčího DiMS), podle BEP | S01, PD01.01, OV01, ZV01.02 |  | Povinný | Ano
TZB.EPS.004 | technicka zarizeni budov (TZB) | elektricka pozarni signalizace (EPS) | svetelna signalizace EPS | IfcAlarm |  | Vlastnost | obecne_vlastnosti | popis_modelovaneho_prvku | IfcLabel | Jednoduchá hodnota |  |  |  |  | obecný popis modelovaného prvku (v ČJ), upřesňující jeho funkci (účel) apod. | revizní dvířka v podhledu, zábradlí terasy, stěna mezibytová, podlaha v kanceláři apod. |  | Povinný | Ano
TZB.EPS.004 | technicka zarizeni budov (TZB) | elektricka pozarni signalizace (EPS) | svetelna signalizace EPS | IfcAlarm |  | Vlastnost | obecne_vlastnosti_TZB | system | IfcLabel | Jednoduchá hodnota |  |  |  |  | příslušnost k systému | kanalizace dešťová, přívod vzduchu, chlazení trámy, vodovod studená voda, osvětlení, zásuvky |  | Povinný | Ano
TZB.EPS.004 | technicka zarizeni budov (TZB) | elektricka pozarni signalizace (EPS) | svetelna signalizace EPS | IfcAlarm |  | Vlastnost | svetelna_signalizace_EPS | cislo_linky | IfcPositiveInteger | Jednoduchá hodnota |  |  |  |  | popisuje číslo linky na kterou je hlásič připojen | 37653 |  | Povinný | Ano
TZB.EPS.004 | technicka zarizeni budov (TZB) | elektricka pozarni signalizace (EPS) | svetelna signalizace EPS | IfcAlarm |  | Vlastnost | svetelna_signalizace_EPS | rozmery | IfcLabel | Jednoduchá hodnota |  |  |  |  | pokud není automaticky převzato z grafických vlastností elementu | 1500x500x750 |  | Povinný | Ano
TZB.EPS.004 | technicka zarizeni budov (TZB) | elektricka pozarni signalizace (EPS) | svetelna signalizace EPS | IfcAlarm |  | Vlastnost | svetelna_signalizace_EPS | stupen_ochrany_krytem_IP_kod | IfcLabel | Jednoduchá hodnota |  |  |  |  | úroveň ochrany elektrického zařízení proti vniknutí pevných částic a vody | IP44 |  | Povinný | Ano
TZB.EPS.004 | technicka zarizeni budov (TZB) | elektricka pozarni signalizace (EPS) | svetelna signalizace EPS | IfcAlarm |  | Vlastnost | svetelna_signalizace_EPS | ustredna | IfcIdentifier | Jednoduchá hodnota |  |  |  |  | popisuje označení ústředny, na kterou je prvek připojen | 37653 |  | Povinný | Ano
TZB.EPS.004 | technicka zarizeni budov (TZB) | elektricka pozarni signalizace (EPS) | svetelna signalizace EPS | IfcAlarm |  | Vlastnost | FM_EPS | CAFM_kod | IfcIdentifier | Jednoduchá hodnota |  |  |  |  | Kód typu / prvku v CAFM systému pro mapování na údržbu a číselníky. |  | EZ.01.XX.XX.XXXX | Povinný | Ano
TZB.EPS.004 | technicka zarizeni budov (TZB) | elektricka pozarni signalizace (EPS) | svetelna signalizace EPS | IfcAlarm |  | Vlastnost | FM_EPS | GUID_prostoru | IfcLabel | Jednoduchá hodnota |  |  |  |  | IFC GUID prostoru (místnosti), ve kterém je prvek umístěn. |  |  | Povinný | Ano
TZB.EPS.004 | technicka zarizeni budov (TZB) | elektricka pozarni signalizace (EPS) | svetelna signalizace EPS | IfcAlarm |  | Vlastnost | FM_EPS | Technicky_list | IfcURIReference | Jednoduchá hodnota |  |  |  |  | odkaz na technický list |  |  | Povinný | Ano
TZB.EPS.004 | technicka zarizeni budov (TZB) | elektricka pozarni signalizace (EPS) | svetelna signalizace EPS | IfcAlarm |  | Vlastnost | FM_EPS | Revizni_sprava | IfcURIReference | Jednoduchá hodnota |  |  |  |  | odkaz na revizní správu |  |  | Povinný | Ano
TZB.EPS.004 | technicka zarizeni budov (TZB) | elektricka pozarni signalizace (EPS) | svetelna signalizace EPS | IfcAlarm |  | Vlastnost | FM_EPS | Umisteni | String | Jednoduchá hodnota |  |  |  |  | kód místnosti |  |  | Povinný | Ano
TZB.EPS.004 | technicka zarizeni budov (TZB) | elektricka pozarni signalizace (EPS) | svetelna signalizace EPS | IfcAlarm |  | Vlastnost | FM_EPS | Technicke_parametry | IfcText | Jednoduchá hodnota | [7 empty] | Povinný | Ano
TZB.EPS.004 | technicka zarizeni budov (TZB) | elektricka pozarni signalizace (EPS) | svetelna signalizace EPS | IfcAlarm |  | Vlastnost | FM_EPS | Cetnost_revize | IfcText | Jednoduchá hodnota | [7 empty] | Povinný | Ano
TZB.EPS.004 | technicka zarizeni budov (TZB) | elektricka pozarni signalizace (EPS) | svetelna signalizace EPS | IfcAlarm |  | Vlastnost | FM_EPS | Datum_posledni_revize | IfcDate | Jednoduchá hodnota | [7 empty] | Povinný | Ano
TZB.EPS.004 | technicka zarizeni budov (TZB) | elektricka pozarni signalizace (EPS) | svetelna signalizace EPS | IfcAlarm |  | Vlastnost | FM_EPS | Datum_pristi_revize | IfcDate | Jednoduchá hodnota | [7 empty] | Povinný | Ano
TZB.EPS.004 | technicka zarizeni budov (TZB) | elektricka pozarni signalizace (EPS) | svetelna signalizace EPS | IfcAlarm |  | Klasifikace |  |  |  |  | TZB.EPS.004 |  |  |  |  | [Identifikace: TZB.EPS.004] |  | Povinný | Ano
TZB.EPS.005 | technicka zarizeni budov (TZB) | elektricka pozarni signalizace (EPS) | tlacitkovy hlasic EPS | IfcAlarm |  | Vlastnost | CCI_pro_prvky | CCI_3_Funkcni_systemy_kod | IfcLabel | Jednoduchá hodnota |  |  |  |  | základní specifikace klasifikace funkčního systému - kód |  |  | Povinný | Ano
TZB.EPS.005 | technicka zarizeni budov (TZB) | elektricka pozarni signalizace (EPS) | tlacitkovy hlasic EPS | IfcAlarm |  | Vlastnost | CCI_pro_prvky | CCI_4_Technicke_systemy_kod | IfcLabel | Jednoduchá hodnota |  |  |  |  | základní specifikace klasifikace technického systému - kód |  |  | Povinný | Ano
TZB.EPS.005 | technicka zarizeni budov (TZB) | elektricka pozarni signalizace (EPS) | tlacitkovy hlasic EPS | IfcAlarm |  | Vlastnost | CCI_pro_prvky | CCI_5_Komponenty_kod | IfcLabel | Jednoduchá hodnota |  |  |  |  | základní specifikace klasifikace komponenty - kód |  |  | Povinný | Ano
TZB.EPS.005 | technicka zarizeni budov (TZB) | elektricka pozarni signalizace (EPS) | tlacitkovy hlasic EPS | IfcAlarm |  | Vlastnost | obecne_vlastnosti | nazev_modelovaneho_prvku | IfcLabel | Jednoduchá hodnota |  |  |  |  | název typu modelovaného prvku; projektové označení, které volí zhotovitel | OV01 revizní dvířka 600/600, ZV01 zábradlí teras 1100, SN01 stěna mezibytová PTH 250…, PD01 podlaha 130 kanceláře |  | Povinný | Ano
TZB.EPS.005 | technicka zarizeni budov (TZB) | elektricka pozarni signalizace (EPS) | tlacitkovy hlasic EPS | IfcAlarm |  | Vlastnost | obecne_vlastnosti | oznaceni_modelovaneho_prvku | IfcLabel | Jednoduchá hodnota |  |  |  |  | projektové označení pro identifikaci v projektu (volí projektant/zhotovitel dílčího DiMS), podle BEP | S01, PD01.01, OV01, ZV01.02 |  | Povinný | Ano
TZB.EPS.005 | technicka zarizeni budov (TZB) | elektricka pozarni signalizace (EPS) | tlacitkovy hlasic EPS | IfcAlarm |  | Vlastnost | obecne_vlastnosti | popis_modelovaneho_prvku | IfcLabel | Jednoduchá hodnota |  |  |  |  | obecný popis modelovaného prvku (v ČJ), upřesňující jeho funkci (účel) apod. | revizní dvířka v podhledu, zábradlí terasy, stěna mezibytová, podlaha v kanceláři apod. |  | Povinný | Ano
TZB.EPS.005 | technicka zarizeni budov (TZB) | elektricka pozarni signalizace (EPS) | tlacitkovy hlasic EPS | IfcAlarm |  | Vlastnost | obecne_vlastnosti_TZB | system | IfcLabel | Jednoduchá hodnota |  |  |  |  | příslušnost k systému | kanalizace dešťová, přívod vzduchu, chlazení trámy, vodovod studená voda, osvětlení, zásuvky |  | Povinný | Ano
TZB.EPS.005 | technicka zarizeni budov (TZB) | elektricka pozarni signalizace (EPS) | tlacitkovy hlasic EPS | IfcAlarm |  | Vlastnost | tlacitkovy_hlasic_EPS | cislo_linky | IfcPositiveInteger | Jednoduchá hodnota |  |  |  |  | popisuje číslo linky na kterou je hlásič připojen | 37653 |  | Povinný | Ano
TZB.EPS.005 | technicka zarizeni budov (TZB) | elektricka pozarni signalizace (EPS) | tlacitkovy hlasic EPS | IfcAlarm |  | Vlastnost | tlacitkovy_hlasic_EPS | rozmery | IfcLabel | Jednoduchá hodnota |  |  |  |  | pokud není automaticky převzato z grafických vlastností elementu | 1500x500x750 |  | Povinný | Ano
TZB.EPS.005 | technicka zarizeni budov (TZB) | elektricka pozarni signalizace (EPS) | tlacitkovy hlasic EPS | IfcAlarm |  | Vlastnost | tlacitkovy_hlasic_EPS | stupen_ochrany_krytem_IP_kod | IfcLabel | Jednoduchá hodnota |  |  |  |  | úroveň ochrany elektrického zařízení proti vniknutí pevných částic a vody | IP44 |  | Povinný | Ano
TZB.EPS.005 | technicka zarizeni budov (TZB) | elektricka pozarni signalizace (EPS) | tlacitkovy hlasic EPS | IfcAlarm |  | Vlastnost | tlacitkovy_hlasic_EPS | stupen_zabezpeceni | IfcInteger | Jednoduchá hodnota |  |  |  |  | stupně zabezpečení u poplachových systémů | 1 |  | Povinný | Ano
TZB.EPS.005 | technicka zarizeni budov (TZB) | elektricka pozarni signalizace (EPS) | tlacitkovy hlasic EPS | IfcAlarm |  | Vlastnost | tlacitkovy_hlasic_EPS | ustredna | IfcIdentifier | Jednoduchá hodnota |  |  |  |  | popisuje označení ústředny, na kterou je prvek připojen | 37653 |  | Povinný | Ano
TZB.EPS.005 | technicka zarizeni budov (TZB) | elektricka pozarni signalizace (EPS) | tlacitkovy hlasic EPS | IfcAlarm |  | Vlastnost | FM_EPS | CAFM_kod | IfcIdentifier | Jednoduchá hodnota |  |  |  |  | Kód typu / prvku v CAFM systému pro mapování na údržbu a číselníky. |  | EZ.01.XX.XX.XXXX | Povinný | Ano
TZB.EPS.005 | technicka zarizeni budov (TZB) | elektricka pozarni signalizace (EPS) | tlacitkovy hlasic EPS | IfcAlarm |  | Vlastnost | FM_EPS | GUID_prostoru | IfcLabel | Jednoduchá hodnota |  |  |  |  | IFC GUID prostoru (místnosti), ve kterém je prvek umístěn. |  |  | Povinný | Ano
TZB.EPS.005 | technicka zarizeni budov (TZB) | elektricka pozarni signalizace (EPS) | tlacitkovy hlasic EPS | IfcAlarm |  | Vlastnost | FM_EPS | Technicky_list | IfcURIReference | Jednoduchá hodnota |  |  |  |  | odkaz na technický list |  |  | Povinný | Ano
TZB.EPS.005 | technicka zarizeni budov (TZB) | elektricka pozarni signalizace (EPS) | tlacitkovy hlasic EPS | IfcAlarm |  | Vlastnost | FM_EPS | Revizni_sprava | IfcURIReference | Jednoduchá hodnota |  |  |  |  | odkaz na revizní správu |  |  | Povinný | Ano
TZB.EPS.005 | technicka zarizeni budov (TZB) | elektricka pozarni signalizace (EPS) | tlacitkovy hlasic EPS | IfcAlarm |  | Vlastnost | FM_EPS | Umisteni | String | Jednoduchá hodnota |  |  |  |  | kód místnosti |  |  | Povinný | Ano
TZB.EPS.005 | technicka zarizeni budov (TZB) | elektricka pozarni signalizace (EPS) | tlacitkovy hlasic EPS | IfcAlarm |  | Vlastnost | FM_EPS | Technicke_parametry | IfcText | Jednoduchá hodnota | [7 empty] | Povinný | Ano
TZB.EPS.005 | technicka zarizeni budov (TZB) | elektricka pozarni signalizace (EPS) | tlacitkovy hlasic EPS | IfcAlarm |  | Vlastnost | FM_EPS | Cetnost_revize | IfcText | Jednoduchá hodnota | [7 empty] | Povinný | Ano
TZB.EPS.005 | technicka zarizeni budov (TZB) | elektricka pozarni signalizace (EPS) | tlacitkovy hlasic EPS | IfcAlarm |  | Vlastnost | FM_EPS | Datum_posledni_revize | IfcDate | Jednoduchá hodnota | [7 empty] | Povinný | Ano
TZB.EPS.005 | technicka zarizeni budov (TZB) | elektricka pozarni signalizace (EPS) | tlacitkovy hlasic EPS | IfcAlarm |  | Vlastnost | FM_EPS | Datum_pristi_revize | IfcDate | Jednoduchá hodnota | [7 empty] | Povinný | Ano
TZB.EPS.005 | technicka zarizeni budov (TZB) | elektricka pozarni signalizace (EPS) | tlacitkovy hlasic EPS | IfcAlarm |  | Klasifikace |  |  |  |  | TZB.EPS.005 |  |  |  |  | [Identifikace: TZB.EPS.005] |  | Povinný | Ano
TZB.EPS.006 | technicka zarizeni budov (TZB) | elektricka pozarni signalizace (EPS) | ustredna EPS | IfcCommunicationsAppliance |  | Vlastnost | CCI_pro_prvky | CCI_3_Funkcni_systemy_kod | IfcLabel | Jednoduchá hodnota |  |  |  |  | základní specifikace klasifikace funkčního systému - kód |  |  | Povinný | Ano
TZB.EPS.006 | technicka zarizeni budov (TZB) | elektricka pozarni signalizace (EPS) | ustredna EPS | IfcCommunicationsAppliance |  | Vlastnost | CCI_pro_prvky | CCI_4_Technicke_systemy_kod | IfcLabel | Jednoduchá hodnota |  |  |  |  | základní specifikace klasifikace technického systému - kód |  |  | Povinný | Ano
TZB.EPS.006 | technicka zarizeni budov (TZB) | elektricka pozarni signalizace (EPS) | ustredna EPS | IfcCommunicationsAppliance |  | Vlastnost | CCI_pro_prvky | CCI_5_Komponenty_kod | IfcLabel | Jednoduchá hodnota |  |  |  |  | základní specifikace klasifikace komponenty - kód |  |  | Povinný | Ano
TZB.EPS.006 | technicka zarizeni budov (TZB) | elektricka pozarni signalizace (EPS) | ustredna EPS | IfcCommunicationsAppliance |  | Vlastnost | obecne_vlastnosti | nazev_modelovaneho_prvku | IfcLabel | Jednoduchá hodnota |  |  |  |  | název typu modelovaného prvku; projektové označení, které volí zhotovitel | OV01 revizní dvířka 600/600, ZV01 zábradlí teras 1100, SN01 stěna mezibytová PTH 250…, PD01 podlaha 130 kanceláře |  | Povinný | Ano
TZB.EPS.006 | technicka zarizeni budov (TZB) | elektricka pozarni signalizace (EPS) | ustredna EPS | IfcCommunicationsAppliance |  | Vlastnost | obecne_vlastnosti | oznaceni_modelovaneho_prvku | IfcLabel | Jednoduchá hodnota |  |  |  |  | projektové označení pro identifikaci v projektu (volí projektant/zhotovitel dílčího DiMS), podle BEP | S01, PD01.01, OV01, ZV01.02 |  | Povinný | Ano
TZB.EPS.006 | technicka zarizeni budov (TZB) | elektricka pozarni signalizace (EPS) | ustredna EPS | IfcCommunicationsAppliance |  | Vlastnost | obecne_vlastnosti | popis_modelovaneho_prvku | IfcLabel | Jednoduchá hodnota |  |  |  |  | obecný popis modelovaného prvku (v ČJ), upřesňující jeho funkci (účel) apod. | revizní dvířka v podhledu, zábradlí terasy, stěna mezibytová, podlaha v kanceláři apod. |  | Povinný | Ano
TZB.EPS.006 | technicka zarizeni budov (TZB) | elektricka pozarni signalizace (EPS) | ustredna EPS | IfcCommunicationsAppliance |  | Vlastnost | obecne_vlastnosti_TZB | system | IfcLabel | Jednoduchá hodnota |  |  |  |  | příslušnost k systému | kanalizace dešťová, přívod vzduchu, chlazení trámy, vodovod studená voda, osvětlení, zásuvky |  | Povinný | Ano
TZB.EPS.006 | technicka zarizeni budov (TZB) | elektricka pozarni signalizace (EPS) | ustredna EPS | IfcCommunicationsAppliance |  | Vlastnost | ustredna_EPS | hmotnost | IfcMassMeasure | Jednoduchá hodnota |  | kg |  |  | číselná hodnota udávající hmotnost v kg | 500 |  | Povinný | Ano
TZB.EPS.006 | technicka zarizeni budov (TZB) | elektricka pozarni signalizace (EPS) | ustredna EPS | IfcCommunicationsAppliance |  | Vlastnost | ustredna_EPS | jmenovite_napeti | IfcElectricVoltageMeasure | Jednoduchá hodnota |  | V |  |  | číselná hodnota udávající jmenovité napětí ve V | 230 |  | Povinný | Ano
TZB.EPS.006 | technicka zarizeni budov (TZB) | elektricka pozarni signalizace (EPS) | ustredna EPS | IfcCommunicationsAppliance |  | Vlastnost | ustredna_EPS | pocet_adres | IfcInteger | Jednoduchá hodnota |  |  |  |  | popisuje počet adres připojených na ústřednu | 1536, 3072 |  | Povinný | Ano
TZB.EPS.006 | technicka zarizeni budov (TZB) | elektricka pozarni signalizace (EPS) | ustredna EPS | IfcCommunicationsAppliance |  | Vlastnost | ustredna_EPS | pocet_linek | IfcInteger | Jednoduchá hodnota |  |  |  |  | popisuje počet linek | 2 |  | Povinný | Ano
TZB.EPS.006 | technicka zarizeni budov (TZB) | elektricka pozarni signalizace (EPS) | ustredna EPS | IfcCommunicationsAppliance |  | Vlastnost | ustredna_EPS | pocet_uzivatelskych_slotu | IfcInteger | Jednoduchá hodnota |  |  |  |  | popisuje počet volných uživatelských slotů v ústředně | 6, 12 |  | Povinný | Ano
TZB.EPS.006 | technicka zarizeni budov (TZB) | elektricka pozarni signalizace (EPS) | ustredna EPS | IfcCommunicationsAppliance |  | Vlastnost | ustredna_EPS | rozmery | IfcLabel | Jednoduchá hodnota |  |  |  |  | pokud není automaticky převzato z grafických vlastností elementu | 1500x500x750 |  | Povinný | Ano
TZB.EPS.006 | technicka zarizeni budov (TZB) | elektricka pozarni signalizace (EPS) | ustredna EPS | IfcCommunicationsAppliance |  | Vlastnost | ustredna_EPS | stupen_ochrany_krytem_IP_kod | IfcLabel | Jednoduchá hodnota |  |  |  |  | úroveň ochrany elektrického zařízení proti vniknutí pevných částic a vody | IP44 |  | Povinný | Ano
TZB.EPS.006 | technicka zarizeni budov (TZB) | elektricka pozarni signalizace (EPS) | ustredna EPS | IfcCommunicationsAppliance |  | Vlastnost | ustredna_EPS | zalozni_napajeni | IfcLabel | Jednoduchá hodnota |  |  |  |  | popisuje záložní napájení ústředny | DC 24V |  | Povinný | Ano
TZB.EPS.006 | technicka zarizeni budov (TZB) | elektricka pozarni signalizace (EPS) | ustredna EPS | IfcCommunicationsAppliance |  | Vlastnost | FM_EPS | CAFM_kod | IfcIdentifier | Jednoduchá hodnota |  |  |  |  | Kód typu / prvku v CAFM systému pro mapování na údržbu a číselníky. |  | EZ.01.XX.XX.XXXX | Povinný | Ano
TZB.EPS.006 | technicka zarizeni budov (TZB) | elektricka pozarni signalizace (EPS) | ustredna EPS | IfcCommunicationsAppliance |  | Vlastnost | FM_EPS | GUID_prostoru | IfcLabel | Jednoduchá hodnota |  |  |  |  | IFC GUID prostoru (místnosti), ve kterém je prvek umístěn. |  |  | Povinný | Ano
TZB.EPS.006 | technicka zarizeni budov (TZB) | elektricka pozarni signalizace (EPS) | ustredna EPS | IfcCommunicationsAppliance |  | Vlastnost | FM_EPS | Technicky_list | IfcURIReference | Jednoduchá hodnota |  |  |  |  | odkaz na technický list |  |  | Povinný | Ano
TZB.EPS.006 | technicka zarizeni budov (TZB) | elektricka pozarni signalizace (EPS) | ustredna EPS | IfcCommunicationsAppliance |  | Vlastnost | FM_EPS | Revizni_sprava | IfcURIReference | Jednoduchá hodnota |  |  |  |  | odkaz na revizní správu |  |  | Povinný | Ano
TZB.EPS.006 | technicka zarizeni budov (TZB) | elektricka pozarni signalizace (EPS) | ustredna EPS | IfcCommunicationsAppliance |  | Vlastnost | FM_EPS | Umisteni | String | Jednoduchá hodnota |  |  |  |  | kód místnosti |  |  | Povinný | Ano
TZB.EPS.006 | technicka zarizeni budov (TZB) | elektricka pozarni signalizace (EPS) | ustredna EPS | IfcCommunicationsAppliance |  | Vlastnost | FM_EPS | Technicke_parametry | IfcText | Jednoduchá hodnota | [7 empty] | Povinný | Ano
TZB.EPS.006 | technicka zarizeni budov (TZB) | elektricka pozarni signalizace (EPS) | ustredna EPS | IfcCommunicationsAppliance |  | Vlastnost | FM_EPS | Cetnost_revize | IfcText | Jednoduchá hodnota | [7 empty] | Povinný | Ano
TZB.EPS.006 | technicka zarizeni budov (TZB) | elektricka pozarni signalizace (EPS) | ustredna EPS | IfcCommunicationsAppliance |  | Vlastnost | FM_EPS | Datum_posledni_revize | IfcDate | Jednoduchá hodnota | [7 empty] | Povinný | Ano
TZB.EPS.006 | technicka zarizeni budov (TZB) | elektricka pozarni signalizace (EPS) | ustredna EPS | IfcCommunicationsAppliance |  | Vlastnost | FM_EPS | Datum_pristi_revize | IfcDate | Jednoduchá hodnota | [7 empty] | Povinný | Ano
TZB.EPS.006 | technicka zarizeni budov (TZB) | elektricka pozarni signalizace (EPS) | ustredna EPS | IfcCommunicationsAppliance |  | Klasifikace |  |  |  |  | TZB.EPS.006 |  |  |  |  | [Identifikace: TZB.EPS.006] |  | Povinný | Ano
TZB.EPS.007 | technicka zarizeni budov (TZB) | elektricka pozarni signalizace (EPS) | vstupni/vystupni zarizeni | IfcSensor |  | Vlastnost | CCI_pro_prvky | CCI_3_Funkcni_systemy_kod | IfcLabel | Jednoduchá hodnota |  |  |  |  | základní specifikace klasifikace funkčního systému - kód |  |  | Povinný | Ano
TZB.EPS.007 | technicka zarizeni budov (TZB) | elektricka pozarni signalizace (EPS) | vstupni/vystupni zarizeni | IfcSensor |  | Vlastnost | CCI_pro_prvky | CCI_4_Technicke_systemy_kod | IfcLabel | Jednoduchá hodnota |  |  |  |  | základní specifikace klasifikace technického systému - kód |  |  | Povinný | Ano
TZB.EPS.007 | technicka zarizeni budov (TZB) | elektricka pozarni signalizace (EPS) | vstupni/vystupni zarizeni | IfcSensor |  | Vlastnost | CCI_pro_prvky | CCI_5_Komponenty_kod | IfcLabel | Jednoduchá hodnota |  |  |  |  | základní specifikace klasifikace komponenty - kód |  |  | Povinný | Ano
TZB.EPS.007 | technicka zarizeni budov (TZB) | elektricka pozarni signalizace (EPS) | vstupni/vystupni zarizeni | IfcSensor |  | Vlastnost | obecne_vlastnosti | nazev_modelovaneho_prvku | IfcLabel | Jednoduchá hodnota |  |  |  |  | název typu modelovaného prvku; projektové označení, které volí zhotovitel | OV01 revizní dvířka 600/600, ZV01 zábradlí teras 1100, SN01 stěna mezibytová PTH 250…, PD01 podlaha 130 kanceláře |  | Povinný | Ano
TZB.EPS.007 | technicka zarizeni budov (TZB) | elektricka pozarni signalizace (EPS) | vstupni/vystupni zarizeni | IfcSensor |  | Vlastnost | obecne_vlastnosti | oznaceni_modelovaneho_prvku | IfcLabel | Jednoduchá hodnota |  |  |  |  | projektové označení pro identifikaci v projektu (volí projektant/zhotovitel dílčího DiMS), podle BEP | S01, PD01.01, OV01, ZV01.02 |  | Povinný | Ano
TZB.EPS.007 | technicka zarizeni budov (TZB) | elektricka pozarni signalizace (EPS) | vstupni/vystupni zarizeni | IfcSensor |  | Vlastnost | obecne_vlastnosti | popis_modelovaneho_prvku | IfcLabel | Jednoduchá hodnota |  |  |  |  | obecný popis modelovaného prvku (v ČJ), upřesňující jeho funkci (účel) apod. | revizní dvířka v podhledu, zábradlí terasy, stěna mezibytová, podlaha v kanceláři apod. |  | Povinný | Ano
TZB.EPS.007 | technicka zarizeni budov (TZB) | elektricka pozarni signalizace (EPS) | vstupni/vystupni zarizeni | IfcSensor |  | Vlastnost | obecne_vlastnosti_TZB | system | IfcLabel | Jednoduchá hodnota |  |  |  |  | příslušnost k systému | kanalizace dešťová, přívod vzduchu, chlazení trámy, vodovod studená voda, osvětlení, zásuvky |  | Povinný | Ano
TZB.EPS.007 | technicka zarizeni budov (TZB) | elektricka pozarni signalizace (EPS) | vstupni/vystupni zarizeni | IfcSensor |  | Vlastnost | vstupni/vystupni_zarizeni | cislo_linky | IfcPositiveInteger | Jednoduchá hodnota |  |  |  |  | popisuje číslo linky na kterou je hlásič připojen | 37653 |  | Povinný | Ano
TZB.EPS.007 | technicka zarizeni budov (TZB) | elektricka pozarni signalizace (EPS) | vstupni/vystupni zarizeni | IfcSensor |  | Vlastnost | vstupni/vystupni_zarizeni | jmenovite_napeti | IfcElectricVoltageMeasure | Jednoduchá hodnota |  | V |  |  | číselná hodnota udávající jmenovité napětí ve V | 230 |  | Povinný | Ano
TZB.EPS.007 | technicka zarizeni budov (TZB) | elektricka pozarni signalizace (EPS) | vstupni/vystupni zarizeni | IfcSensor |  | Vlastnost | vstupni/vystupni_zarizeni | pocet_vstupu | IfcPositiveInteger | Jednoduchá hodnota |  |  |  |  | popisuje počet vstupů prvku | 2, 4 |  | Povinný | Ano
TZB.EPS.007 | technicka zarizeni budov (TZB) | elektricka pozarni signalizace (EPS) | vstupni/vystupni zarizeni | IfcSensor |  | Vlastnost | vstupni/vystupni_zarizeni | pocet_vystupu_(vstupni/vystupni_zarizeni) | IfcPositiveInteger | Jednoduchá hodnota |  |  |  |  | popisuje počet výstupů prvku | 39540 |  | Povinný | Ano
TZB.EPS.007 | technicka zarizeni budov (TZB) | elektricka pozarni signalizace (EPS) | vstupni/vystupni zarizeni | IfcSensor |  | Vlastnost | vstupni/vystupni_zarizeni | rozmery | IfcLabel | Jednoduchá hodnota |  |  |  |  | pokud není automaticky převzato z grafických vlastností elementu | 1500x500x750 |  | Povinný | Ano
TZB.EPS.007 | technicka zarizeni budov (TZB) | elektricka pozarni signalizace (EPS) | vstupni/vystupni zarizeni | IfcSensor |  | Vlastnost | vstupni/vystupni_zarizeni | ustredna | IfcIdentifier | Jednoduchá hodnota |  |  |  |  | popisuje označení ústředny, na kterou je prvek připojen | 37653 |  | Povinný | Ano
TZB.EPS.007 | technicka zarizeni budov (TZB) | elektricka pozarni signalizace (EPS) | vstupni/vystupni zarizeni | IfcSensor |  | Vlastnost | FM_EPS | CAFM_kod | IfcIdentifier | Jednoduchá hodnota |  |  |  |  | Kód typu / prvku v CAFM systému pro mapování na údržbu a číselníky. |  | EZ.01.XX.XX.XXXX | Povinný | Ano
TZB.EPS.007 | technicka zarizeni budov (TZB) | elektricka pozarni signalizace (EPS) | vstupni/vystupni zarizeni | IfcSensor |  | Vlastnost | FM_EPS | GUID_prostoru | IfcLabel | Jednoduchá hodnota |  |  |  |  | IFC GUID prostoru (místnosti), ve kterém je prvek umístěn. |  |  | Povinný | Ano
TZB.EPS.007 | technicka zarizeni budov (TZB) | elektricka pozarni signalizace (EPS) | vstupni/vystupni zarizeni | IfcSensor |  | Vlastnost | FM_EPS | Technicky_list | IfcURIReference | Jednoduchá hodnota |  |  |  |  | odkaz na technický list |  |  | Povinný | Ano
TZB.EPS.007 | technicka zarizeni budov (TZB) | elektricka pozarni signalizace (EPS) | vstupni/vystupni zarizeni | IfcSensor |  | Vlastnost | FM_EPS | Revizni_sprava | IfcURIReference | Jednoduchá hodnota |  |  |  |  | odkaz na revizní správu |  |  | Povinný | Ano
TZB.EPS.007 | technicka zarizeni budov (TZB) | elektricka pozarni signalizace (EPS) | vstupni/vystupni zarizeni | IfcSensor |  | Vlastnost | FM_EPS | Umisteni | String | Jednoduchá hodnota |  |  |  |  | kód místnosti |  |  | Povinný | Ano
TZB.EPS.007 | technicka zarizeni budov (TZB) | elektricka pozarni signalizace (EPS) | vstupni/vystupni zarizeni | IfcSensor |  | Vlastnost | FM_EPS | Technicke_parametry | IfcText | Jednoduchá hodnota | [7 empty] | Povinný | Ano
TZB.EPS.007 | technicka zarizeni budov (TZB) | elektricka pozarni signalizace (EPS) | vstupni/vystupni zarizeni | IfcSensor |  | Vlastnost | FM_EPS | Cetnost_revize | IfcText | Jednoduchá hodnota | [7 empty] | Povinný | Ano
TZB.EPS.007 | technicka zarizeni budov (TZB) | elektricka pozarni signalizace (EPS) | vstupni/vystupni zarizeni | IfcSensor |  | Vlastnost | FM_EPS | Datum_posledni_revize | IfcDate | Jednoduchá hodnota | [7 empty] | Povinný | Ano
TZB.EPS.007 | technicka zarizeni budov (TZB) | elektricka pozarni signalizace (EPS) | vstupni/vystupni zarizeni | IfcSensor |  | Vlastnost | FM_EPS | Datum_pristi_revize | IfcDate | Jednoduchá hodnota | [7 empty] | Povinný | Ano
TZB.EPS.007 | technicka zarizeni budov (TZB) | elektricka pozarni signalizace (EPS) | vstupni/vystupni zarizeni | IfcSensor |  | Klasifikace |  |  |  |  | TZB.EPS.007 |  |  |  |  | [Identifikace: TZB.EPS.007] |  | Povinný | Ano
TZB.EVR.001 | technicka zarizeni budov (TZB) | evakuacni rozhlas, mistni rozhlas s nucenym odposlechem (EVAC) | mikrofonni pult EVAC | IfcAudioVisualAppliance |  | Vlastnost | CCI_pro_prvky | CCI_3_Funkcni_systemy_kod | IfcLabel | Jednoduchá hodnota |  |  |  |  | základní specifikace klasifikace funkčního systému - kód |  |  | Povinný | Ano
TZB.EVR.001 | technicka zarizeni budov (TZB) | evakuacni rozhlas, mistni rozhlas s nucenym odposlechem (EVAC) | mikrofonni pult EVAC | IfcAudioVisualAppliance |  | Vlastnost | CCI_pro_prvky | CCI_4_Technicke_systemy_kod | IfcLabel | Jednoduchá hodnota |  |  |  |  | základní specifikace klasifikace technického systému - kód |  |  | Povinný | Ano
TZB.EVR.001 | technicka zarizeni budov (TZB) | evakuacni rozhlas, mistni rozhlas s nucenym odposlechem (EVAC) | mikrofonni pult EVAC | IfcAudioVisualAppliance |  | Vlastnost | CCI_pro_prvky | CCI_5_Komponenty_kod | IfcLabel | Jednoduchá hodnota |  |  |  |  | základní specifikace klasifikace komponenty - kód |  |  | Povinný | Ano
TZB.EVR.001 | technicka zarizeni budov (TZB) | evakuacni rozhlas, mistni rozhlas s nucenym odposlechem (EVAC) | mikrofonni pult EVAC | IfcAudioVisualAppliance |  | Vlastnost | obecne_vlastnosti | nazev_modelovaneho_prvku | IfcLabel | Jednoduchá hodnota |  |  |  |  | název typu modelovaného prvku; projektové označení, které volí zhotovitel | OV01 revizní dvířka 600/600, ZV01 zábradlí teras 1100, SN01 stěna mezibytová PTH 250…, PD01 podlaha 130 kanceláře |  | Povinný | Ano
TZB.EVR.001 | technicka zarizeni budov (TZB) | evakuacni rozhlas, mistni rozhlas s nucenym odposlechem (EVAC) | mikrofonni pult EVAC | IfcAudioVisualAppliance |  | Vlastnost | obecne_vlastnosti | oznaceni_modelovaneho_prvku | IfcLabel | Jednoduchá hodnota |  |  |  |  | projektové označení pro identifikaci v projektu (volí projektant/zhotovitel dílčího DiMS), podle BEP | S01, PD01.01, OV01, ZV01.02 |  | Povinný | Ano
TZB.EVR.001 | technicka zarizeni budov (TZB) | evakuacni rozhlas, mistni rozhlas s nucenym odposlechem (EVAC) | mikrofonni pult EVAC | IfcAudioVisualAppliance |  | Vlastnost | obecne_vlastnosti | popis_modelovaneho_prvku | IfcLabel | Jednoduchá hodnota |  |  |  |  | obecný popis modelovaného prvku (v ČJ), upřesňující jeho funkci (účel) apod. | revizní dvířka v podhledu, zábradlí terasy, stěna mezibytová, podlaha v kanceláři apod. |  | Povinný | Ano
TZB.EVR.001 | technicka zarizeni budov (TZB) | evakuacni rozhlas, mistni rozhlas s nucenym odposlechem (EVAC) | mikrofonni pult EVAC | IfcAudioVisualAppliance |  | Vlastnost | obecne_vlastnosti_TZB | system | IfcLabel | Jednoduchá hodnota |  |  |  |  | příslušnost k systému | kanalizace dešťová, přívod vzduchu, chlazení trámy, vodovod studená voda, osvětlení, zásuvky |  | Povinný | Ano
TZB.EVR.001 | technicka zarizeni budov (TZB) | evakuacni rozhlas, mistni rozhlas s nucenym odposlechem (EVAC) | mikrofonni pult EVAC | IfcAudioVisualAppliance |  | Vlastnost | mikrofonni_pult_EVAC | jmenovite_napeti_(mikrofonni_pult_EVAC) | IfcElectricVoltageMeasure | Jednoduchá hodnota |  | V |  |  | číselná hodnota udávající jmenovité napětí ve V | 24V DC, BUS |  | Povinný | Ano
TZB.EVR.001 | technicka zarizeni budov (TZB) | evakuacni rozhlas, mistni rozhlas s nucenym odposlechem (EVAC) | mikrofonni pult EVAC | IfcAudioVisualAppliance |  | Vlastnost | mikrofonni_pult_EVAC | rozmery | IfcLabel | Jednoduchá hodnota |  |  |  |  | pokud není automaticky převzato z grafických vlastností elementu | 1500x500x750 |  | Povinný | Ano
TZB.EVR.001 | technicka zarizeni budov (TZB) | evakuacni rozhlas, mistni rozhlas s nucenym odposlechem (EVAC) | mikrofonni pult EVAC | IfcAudioVisualAppliance |  | Vlastnost | mikrofonni_pult_EVAC | ustredna | IfcIdentifier | Jednoduchá hodnota |  |  |  |  | popisuje označení ústředny, na kterou je prvek připojen | 37653 |  | Povinný | Ano
TZB.EVR.001 | technicka zarizeni budov (TZB) | evakuacni rozhlas, mistni rozhlas s nucenym odposlechem (EVAC) | mikrofonni pult EVAC | IfcAudioVisualAppliance |  | Vlastnost | FM_ESL | CAFM_kod | IfcIdentifier | Jednoduchá hodnota |  |  |  |  | Kód typu / prvku v CAFM systému pro mapování na údržbu a číselníky. |  | EZ.02.XX.XX.XXXX | Povinný | Ano
TZB.EVR.001 | technicka zarizeni budov (TZB) | evakuacni rozhlas, mistni rozhlas s nucenym odposlechem (EVAC) | mikrofonni pult EVAC | IfcAudioVisualAppliance |  | Vlastnost | FM_ESL | GUID_prostoru | IfcLabel | Jednoduchá hodnota |  |  |  |  | IFC GUID prostoru (místnosti), ve kterém je prvek umístěn. |  |  | Povinný | Ano
TZB.EVR.001 | technicka zarizeni budov (TZB) | evakuacni rozhlas, mistni rozhlas s nucenym odposlechem (EVAC) | mikrofonni pult EVAC | IfcAudioVisualAppliance |  | Vlastnost | FM_ESL | Technicky_list | IfcURIReference | Jednoduchá hodnota |  |  |  |  | odkaz na technický list |  |  | Povinný | Ano
TZB.EVR.001 | technicka zarizeni budov (TZB) | evakuacni rozhlas, mistni rozhlas s nucenym odposlechem (EVAC) | mikrofonni pult EVAC | IfcAudioVisualAppliance |  | Vlastnost | FM_ESL | Revizni_sprava | IfcURIReference | Jednoduchá hodnota |  |  |  |  | odkaz na revizní správu |  |  | Povinný | Ano
TZB.EVR.001 | technicka zarizeni budov (TZB) | evakuacni rozhlas, mistni rozhlas s nucenym odposlechem (EVAC) | mikrofonni pult EVAC | IfcAudioVisualAppliance |  | Vlastnost | FM_ESL | Umisteni | String | Jednoduchá hodnota |  |  |  |  | kód místnosti |  |  | Povinný | Ano
TZB.EVR.001 | technicka zarizeni budov (TZB) | evakuacni rozhlas, mistni rozhlas s nucenym odposlechem (EVAC) | mikrofonni pult EVAC | IfcAudioVisualAppliance |  | Vlastnost | FM_ESL | Technicke_parametry | IfcText | Jednoduchá hodnota | [7 empty] | Povinný | Ano
TZB.EVR.001 | technicka zarizeni budov (TZB) | evakuacni rozhlas, mistni rozhlas s nucenym odposlechem (EVAC) | mikrofonni pult EVAC | IfcAudioVisualAppliance |  | Vlastnost | FM_ESL | Cetnost_revize | IfcText | Jednoduchá hodnota | [7 empty] | Povinný | Ano
TZB.EVR.001 | technicka zarizeni budov (TZB) | evakuacni rozhlas, mistni rozhlas s nucenym odposlechem (EVAC) | mikrofonni pult EVAC | IfcAudioVisualAppliance |  | Vlastnost | FM_ESL | Datum_posledni_revize | IfcDate | Jednoduchá hodnota | [7 empty] | Povinný | Ano
TZB.EVR.001 | technicka zarizeni budov (TZB) | evakuacni rozhlas, mistni rozhlas s nucenym odposlechem (EVAC) | mikrofonni pult EVAC | IfcAudioVisualAppliance |  | Vlastnost | FM_ESL | Datum_pristi_revize | IfcDate | Jednoduchá hodnota | [7 empty] | Povinný | Ano
TZB.EVR.001 | technicka zarizeni budov (TZB) | evakuacni rozhlas, mistni rozhlas s nucenym odposlechem (EVAC) | mikrofonni pult EVAC | IfcAudioVisualAppliance |  | Klasifikace |  |  |  |  | TZB.EVR.001 |  |  |  |  | [Identifikace: TZB.EVR.001] |  | Povinný | Ano
TZB.EVR.002 | technicka zarizeni budov (TZB) | evakuacni rozhlas, mistni rozhlas s nucenym odposlechem (EVAC) | reproduktor EVAC | IfcCommunicationsAppliance |  | Vlastnost | CCI_pro_prvky | CCI_3_Funkcni_systemy_kod | IfcLabel | Jednoduchá hodnota |  |  |  |  | základní specifikace klasifikace funkčního systému - kód |  |  | Povinný | Ano
TZB.EVR.002 | technicka zarizeni budov (TZB) | evakuacni rozhlas, mistni rozhlas s nucenym odposlechem (EVAC) | reproduktor EVAC | IfcCommunicationsAppliance |  | Vlastnost | CCI_pro_prvky | CCI_4_Technicke_systemy_kod | IfcLabel | Jednoduchá hodnota |  |  |  |  | základní specifikace klasifikace technického systému - kód |  |  | Povinný | Ano
TZB.EVR.002 | technicka zarizeni budov (TZB) | evakuacni rozhlas, mistni rozhlas s nucenym odposlechem (EVAC) | reproduktor EVAC | IfcCommunicationsAppliance |  | Vlastnost | CCI_pro_prvky | CCI_5_Komponenty_kod | IfcLabel | Jednoduchá hodnota |  |  |  |  | základní specifikace klasifikace komponenty - kód |  |  | Povinný | Ano
TZB.EVR.002 | technicka zarizeni budov (TZB) | evakuacni rozhlas, mistni rozhlas s nucenym odposlechem (EVAC) | reproduktor EVAC | IfcCommunicationsAppliance |  | Vlastnost | obecne_vlastnosti | nazev_modelovaneho_prvku | IfcLabel | Jednoduchá hodnota |  |  |  |  | název typu modelovaného prvku; projektové označení, které volí zhotovitel | OV01 revizní dvířka 600/600, ZV01 zábradlí teras 1100, SN01 stěna mezibytová PTH 250…, PD01 podlaha 130 kanceláře |  | Povinný | Ano
TZB.EVR.002 | technicka zarizeni budov (TZB) | evakuacni rozhlas, mistni rozhlas s nucenym odposlechem (EVAC) | reproduktor EVAC | IfcCommunicationsAppliance |  | Vlastnost | obecne_vlastnosti | oznaceni_modelovaneho_prvku | IfcLabel | Jednoduchá hodnota |  |  |  |  | projektové označení pro identifikaci v projektu (volí projektant/zhotovitel dílčího DiMS), podle BEP | S01, PD01.01, OV01, ZV01.02 |  | Povinný | Ano
TZB.EVR.002 | technicka zarizeni budov (TZB) | evakuacni rozhlas, mistni rozhlas s nucenym odposlechem (EVAC) | reproduktor EVAC | IfcCommunicationsAppliance |  | Vlastnost | obecne_vlastnosti | popis_modelovaneho_prvku | IfcLabel | Jednoduchá hodnota |  |  |  |  | obecný popis modelovaného prvku (v ČJ), upřesňující jeho funkci (účel) apod. | revizní dvířka v podhledu, zábradlí terasy, stěna mezibytová, podlaha v kanceláři apod. |  | Povinný | Ano
TZB.EVR.002 | technicka zarizeni budov (TZB) | evakuacni rozhlas, mistni rozhlas s nucenym odposlechem (EVAC) | reproduktor EVAC | IfcCommunicationsAppliance |  | Vlastnost | obecne_vlastnosti_TZB | system | IfcLabel | Jednoduchá hodnota |  |  |  |  | příslušnost k systému | kanalizace dešťová, přívod vzduchu, chlazení trámy, vodovod studená voda, osvětlení, zásuvky |  | Povinný | Ano
TZB.EVR.002 | technicka zarizeni budov (TZB) | evakuacni rozhlas, mistni rozhlas s nucenym odposlechem (EVAC) | reproduktor EVAC | IfcCommunicationsAppliance |  | Vlastnost | reproduktor_EVAC | cislo_linky | IfcPositiveInteger | Jednoduchá hodnota |  |  |  |  | popisuje číslo linky na kterou je hlásič připojen | 37653 |  | Povinný | Ano
TZB.EVR.002 | technicka zarizeni budov (TZB) | evakuacni rozhlas, mistni rozhlas s nucenym odposlechem (EVAC) | reproduktor EVAC | IfcCommunicationsAppliance |  | Vlastnost | reproduktor_EVAC | rozmery | IfcLabel | Jednoduchá hodnota |  |  |  |  | pokud není automaticky převzato z grafických vlastností elementu | 1500x500x750 |  | Povinný | Ano
TZB.EVR.002 | technicka zarizeni budov (TZB) | evakuacni rozhlas, mistni rozhlas s nucenym odposlechem (EVAC) | reproduktor EVAC | IfcCommunicationsAppliance |  | Vlastnost | reproduktor_EVAC | vykon_(reproduktor_EVAC) | IfcPowerMeasure | Jednoduchá hodnota |  | W |  |  | číselná hodnota udávající výkon zařízení ve W | 10, 20 |  | Povinný | Ano
TZB.EVR.002 | technicka zarizeni budov (TZB) | evakuacni rozhlas, mistni rozhlas s nucenym odposlechem (EVAC) | reproduktor EVAC | IfcCommunicationsAppliance |  | Vlastnost | FM_ESL | CAFM_kod | IfcIdentifier | Jednoduchá hodnota |  |  |  |  | Kód typu / prvku v CAFM systému pro mapování na údržbu a číselníky. |  | EZ.02.XX.XX.XXXX | Povinný | Ano
TZB.EVR.002 | technicka zarizeni budov (TZB) | evakuacni rozhlas, mistni rozhlas s nucenym odposlechem (EVAC) | reproduktor EVAC | IfcCommunicationsAppliance |  | Vlastnost | FM_ESL | GUID_prostoru | IfcLabel | Jednoduchá hodnota |  |  |  |  | IFC GUID prostoru (místnosti), ve kterém je prvek umístěn. |  |  | Povinný | Ano
TZB.EVR.002 | technicka zarizeni budov (TZB) | evakuacni rozhlas, mistni rozhlas s nucenym odposlechem (EVAC) | reproduktor EVAC | IfcCommunicationsAppliance |  | Vlastnost | FM_ESL | Technicky_list | IfcURIReference | Jednoduchá hodnota |  |  |  |  | odkaz na technický list |  |  | Povinný | Ano
TZB.EVR.002 | technicka zarizeni budov (TZB) | evakuacni rozhlas, mistni rozhlas s nucenym odposlechem (EVAC) | reproduktor EVAC | IfcCommunicationsAppliance |  | Vlastnost | FM_ESL | Revizni_sprava | IfcURIReference | Jednoduchá hodnota |  |  |  |  | odkaz na revizní správu |  |  | Povinný | Ano
TZB.EVR.002 | technicka zarizeni budov (TZB) | evakuacni rozhlas, mistni rozhlas s nucenym odposlechem (EVAC) | reproduktor EVAC | IfcCommunicationsAppliance |  | Vlastnost | FM_ESL | Umisteni | String | Jednoduchá hodnota |  |  |  |  | kód místnosti |  |  | Povinný | Ano
TZB.EVR.002 | technicka zarizeni budov (TZB) | evakuacni rozhlas, mistni rozhlas s nucenym odposlechem (EVAC) | reproduktor EVAC | IfcCommunicationsAppliance |  | Vlastnost | FM_ESL | Technicke_parametry | IfcText | Jednoduchá hodnota | [7 empty] | Povinný | Ano
TZB.EVR.002 | technicka zarizeni budov (TZB) | evakuacni rozhlas, mistni rozhlas s nucenym odposlechem (EVAC) | reproduktor EVAC | IfcCommunicationsAppliance |  | Vlastnost | FM_ESL | Cetnost_revize | IfcText | Jednoduchá hodnota | [7 empty] | Povinný | Ano
TZB.EVR.002 | technicka zarizeni budov (TZB) | evakuacni rozhlas, mistni rozhlas s nucenym odposlechem (EVAC) | reproduktor EVAC | IfcCommunicationsAppliance |  | Vlastnost | FM_ESL | Datum_posledni_revize | IfcDate | Jednoduchá hodnota | [7 empty] | Povinný | Ano
TZB.EVR.002 | technicka zarizeni budov (TZB) | evakuacni rozhlas, mistni rozhlas s nucenym odposlechem (EVAC) | reproduktor EVAC | IfcCommunicationsAppliance |  | Vlastnost | FM_ESL | Datum_pristi_revize | IfcDate | Jednoduchá hodnota | [7 empty] | Povinný | Ano
TZB.EVR.002 | technicka zarizeni budov (TZB) | evakuacni rozhlas, mistni rozhlas s nucenym odposlechem (EVAC) | reproduktor EVAC | IfcCommunicationsAppliance |  | Klasifikace |  |  |  |  | TZB.EVR.002 |  |  |  |  | [Identifikace: TZB.EVR.002] |  | Povinný | Ano
TZB.EVR.003 | technicka zarizeni budov (TZB) | evakuacni rozhlas, mistni rozhlas s nucenym odposlechem (EVAC) | ustredna, zesilovac EVAC | IfcAudioVisualAppliance |  | Vlastnost | CCI_pro_prvky | CCI_3_Funkcni_systemy_kod | IfcLabel | Jednoduchá hodnota |  |  |  |  | základní specifikace klasifikace funkčního systému - kód |  |  | Povinný | Ano
TZB.EVR.003 | technicka zarizeni budov (TZB) | evakuacni rozhlas, mistni rozhlas s nucenym odposlechem (EVAC) | ustredna, zesilovac EVAC | IfcAudioVisualAppliance |  | Vlastnost | CCI_pro_prvky | CCI_4_Technicke_systemy_kod | IfcLabel | Jednoduchá hodnota |  |  |  |  | základní specifikace klasifikace technického systému - kód |  |  | Povinný | Ano
TZB.EVR.003 | technicka zarizeni budov (TZB) | evakuacni rozhlas, mistni rozhlas s nucenym odposlechem (EVAC) | ustredna, zesilovac EVAC | IfcAudioVisualAppliance |  | Vlastnost | CCI_pro_prvky | CCI_5_Komponenty_kod | IfcLabel | Jednoduchá hodnota |  |  |  |  | základní specifikace klasifikace komponenty - kód |  |  | Povinný | Ano
TZB.EVR.003 | technicka zarizeni budov (TZB) | evakuacni rozhlas, mistni rozhlas s nucenym odposlechem (EVAC) | ustredna, zesilovac EVAC | IfcAudioVisualAppliance |  | Vlastnost | obecne_vlastnosti | nazev_modelovaneho_prvku | IfcLabel | Jednoduchá hodnota |  |  |  |  | název typu modelovaného prvku; projektové označení, které volí zhotovitel | OV01 revizní dvířka 600/600, ZV01 zábradlí teras 1100, SN01 stěna mezibytová PTH 250…, PD01 podlaha 130 kanceláře |  | Povinný | Ano
TZB.EVR.003 | technicka zarizeni budov (TZB) | evakuacni rozhlas, mistni rozhlas s nucenym odposlechem (EVAC) | ustredna, zesilovac EVAC | IfcAudioVisualAppliance |  | Vlastnost | obecne_vlastnosti | oznaceni_modelovaneho_prvku | IfcLabel | Jednoduchá hodnota |  |  |  |  | projektové označení pro identifikaci v projektu (volí projektant/zhotovitel dílčího DiMS), podle BEP | S01, PD01.01, OV01, ZV01.02 |  | Povinný | Ano
TZB.EVR.003 | technicka zarizeni budov (TZB) | evakuacni rozhlas, mistni rozhlas s nucenym odposlechem (EVAC) | ustredna, zesilovac EVAC | IfcAudioVisualAppliance |  | Vlastnost | obecne_vlastnosti | popis_modelovaneho_prvku | IfcLabel | Jednoduchá hodnota |  |  |  |  | obecný popis modelovaného prvku (v ČJ), upřesňující jeho funkci (účel) apod. | revizní dvířka v podhledu, zábradlí terasy, stěna mezibytová, podlaha v kanceláři apod. |  | Povinný | Ano
TZB.EVR.003 | technicka zarizeni budov (TZB) | evakuacni rozhlas, mistni rozhlas s nucenym odposlechem (EVAC) | ustredna, zesilovac EVAC | IfcAudioVisualAppliance |  | Vlastnost | obecne_vlastnosti_TZB | system | IfcLabel | Jednoduchá hodnota |  |  |  |  | příslušnost k systému | kanalizace dešťová, přívod vzduchu, chlazení trámy, vodovod studená voda, osvětlení, zásuvky |  | Povinný | Ano
TZB.EVR.003 | technicka zarizeni budov (TZB) | evakuacni rozhlas, mistni rozhlas s nucenym odposlechem (EVAC) | ustredna, zesilovac EVAC | IfcAudioVisualAppliance |  | Vlastnost | ustredna,_zesilovac_EVAC | jmenovite_napeti | IfcElectricVoltageMeasure | Jednoduchá hodnota |  | V |  |  | číselná hodnota udávající jmenovité napětí ve V | 230 |  | Povinný | Ano
TZB.EVR.003 | technicka zarizeni budov (TZB) | evakuacni rozhlas, mistni rozhlas s nucenym odposlechem (EVAC) | ustredna, zesilovac EVAC | IfcAudioVisualAppliance |  | Vlastnost | ustredna,_zesilovac_EVAC | pocet_zon | IfcPositiveInteger | Jednoduchá hodnota |  |  |  |  | popisuje počet zón | 2, 4, 8, 128 |  | Povinný | Ano
TZB.EVR.003 | technicka zarizeni budov (TZB) | evakuacni rozhlas, mistni rozhlas s nucenym odposlechem (EVAC) | ustredna, zesilovac EVAC | IfcAudioVisualAppliance |  | Vlastnost | ustredna,_zesilovac_EVAC | rozmery | IfcLabel | Jednoduchá hodnota |  |  |  |  | pokud není automaticky převzato z grafických vlastností elementu | 1500x500x750 |  | Povinný | Ano
TZB.EVR.003 | technicka zarizeni budov (TZB) | evakuacni rozhlas, mistni rozhlas s nucenym odposlechem (EVAC) | ustredna, zesilovac EVAC | IfcAudioVisualAppliance |  | Vlastnost | ustredna,_zesilovac_EVAC | stupen_ochrany_krytem_IP_kod | IfcLabel | Jednoduchá hodnota |  |  |  |  | úroveň ochrany elektrického zařízení proti vniknutí pevných částic a vody | IP44 |  | Povinný | Ano
TZB.EVR.003 | technicka zarizeni budov (TZB) | evakuacni rozhlas, mistni rozhlas s nucenym odposlechem (EVAC) | ustredna, zesilovac EVAC | IfcAudioVisualAppliance |  | Vlastnost | ustredna,_zesilovac_EVAC | zalozni_napajeni | IfcLabel | Jednoduchá hodnota |  |  |  |  | popisuje záložní napájení ústředny | DC 24V |  | Povinný | Ano
TZB.EVR.003 | technicka zarizeni budov (TZB) | evakuacni rozhlas, mistni rozhlas s nucenym odposlechem (EVAC) | ustredna, zesilovac EVAC | IfcAudioVisualAppliance |  | Vlastnost | FM_ESL | CAFM_kod | IfcIdentifier | Jednoduchá hodnota |  |  |  |  | Kód typu / prvku v CAFM systému pro mapování na údržbu a číselníky. |  | EZ.02.XX.XX.XXXX | Povinný | Ano
TZB.EVR.003 | technicka zarizeni budov (TZB) | evakuacni rozhlas, mistni rozhlas s nucenym odposlechem (EVAC) | ustredna, zesilovac EVAC | IfcAudioVisualAppliance |  | Vlastnost | FM_ESL | GUID_prostoru | IfcLabel | Jednoduchá hodnota |  |  |  |  | IFC GUID prostoru (místnosti), ve kterém je prvek umístěn. |  |  | Povinný | Ano
TZB.EVR.003 | technicka zarizeni budov (TZB) | evakuacni rozhlas, mistni rozhlas s nucenym odposlechem (EVAC) | ustredna, zesilovac EVAC | IfcAudioVisualAppliance |  | Vlastnost | FM_ESL | Technicky_list | IfcURIReference | Jednoduchá hodnota |  |  |  |  | odkaz na technický list |  |  | Povinný | Ano
TZB.EVR.003 | technicka zarizeni budov (TZB) | evakuacni rozhlas, mistni rozhlas s nucenym odposlechem (EVAC) | ustredna, zesilovac EVAC | IfcAudioVisualAppliance |  | Vlastnost | FM_ESL | Revizni_sprava | IfcURIReference | Jednoduchá hodnota |  |  |  |  | odkaz na revizní správu |  |  | Povinný | Ano
TZB.EVR.003 | technicka zarizeni budov (TZB) | evakuacni rozhlas, mistni rozhlas s nucenym odposlechem (EVAC) | ustredna, zesilovac EVAC | IfcAudioVisualAppliance |  | Vlastnost | FM_ESL | Umisteni | String | Jednoduchá hodnota |  |  |  |  | kód místnosti |  |  | Povinný | Ano
TZB.EVR.003 | technicka zarizeni budov (TZB) | evakuacni rozhlas, mistni rozhlas s nucenym odposlechem (EVAC) | ustredna, zesilovac EVAC | IfcAudioVisualAppliance |  | Vlastnost | FM_ESL | Technicke_parametry | IfcText | Jednoduchá hodnota | [7 empty] | Povinný | Ano
TZB.EVR.003 | technicka zarizeni budov (TZB) | evakuacni rozhlas, mistni rozhlas s nucenym odposlechem (EVAC) | ustredna, zesilovac EVAC | IfcAudioVisualAppliance |  | Vlastnost | FM_ESL | Cetnost_revize | IfcText | Jednoduchá hodnota | [7 empty] | Povinný | Ano
TZB.EVR.003 | technicka zarizeni budov (TZB) | evakuacni rozhlas, mistni rozhlas s nucenym odposlechem (EVAC) | ustredna, zesilovac EVAC | IfcAudioVisualAppliance |  | Vlastnost | FM_ESL | Datum_posledni_revize | IfcDate | Jednoduchá hodnota | [7 empty] | Povinný | Ano
TZB.EVR.003 | technicka zarizeni budov (TZB) | evakuacni rozhlas, mistni rozhlas s nucenym odposlechem (EVAC) | ustredna, zesilovac EVAC | IfcAudioVisualAppliance |  | Vlastnost | FM_ESL | Datum_pristi_revize | IfcDate | Jednoduchá hodnota | [7 empty] | Povinný | Ano
TZB.EVR.003 | technicka zarizeni budov (TZB) | evakuacni rozhlas, mistni rozhlas s nucenym odposlechem (EVAC) | ustredna, zesilovac EVAC | IfcAudioVisualAppliance |  | Klasifikace |  |  |  |  | TZB.EVR.003 |  |  |  |  | [Identifikace: TZB.EVR.003] |  | Povinný | Ano
TZB.FVE.001 | technicka zarizeni budov (TZB) | fotovoltaika | baterie | IfcElectricFlowStorageDevice |  | Vlastnost | baterie | jmenovite_napeti_(baterie) | IfcElectricVoltageMeasure | Jednoduchá hodnota |  | V |  |  | číselná hodnota udávající jmenovité napětí ve V | 48 |  | Povinný | Ano
TZB.FVE.001 | technicka zarizeni budov (TZB) | fotovoltaika | baterie | IfcElectricFlowStorageDevice |  | Vlastnost | baterie | kapacita_(baterie) | IfcPowerMeasure | Jednoduchá hodnota |  | kW |  |  | kapacita baterie v kWh | 2,4 |  | Povinný | Ano
TZB.FVE.001 | technicka zarizeni budov (TZB) | fotovoltaika | baterie | IfcElectricFlowStorageDevice |  | Vlastnost | baterie | rozmery | IfcLabel | Jednoduchá hodnota |  |  |  |  | pokud není automaticky převzato z grafických vlastností elementu | 1500x500x750 |  | Povinný | Ano
TZB.FVE.001 | technicka zarizeni budov (TZB) | fotovoltaika | baterie | IfcElectricFlowStorageDevice |  | Vlastnost | CCI_pro_prvky | CCI_3_Funkcni_systemy_kod | IfcLabel | Jednoduchá hodnota |  |  |  |  | základní specifikace klasifikace funkčního systému - kód |  |  | Povinný | Ano
TZB.FVE.001 | technicka zarizeni budov (TZB) | fotovoltaika | baterie | IfcElectricFlowStorageDevice |  | Vlastnost | CCI_pro_prvky | CCI_4_Technicke_systemy_kod | IfcLabel | Jednoduchá hodnota |  |  |  |  | základní specifikace klasifikace technického systému - kód |  |  | Povinný | Ano
TZB.FVE.001 | technicka zarizeni budov (TZB) | fotovoltaika | baterie | IfcElectricFlowStorageDevice |  | Vlastnost | CCI_pro_prvky | CCI_5_Komponenty_kod | IfcLabel | Jednoduchá hodnota |  |  |  |  | základní specifikace klasifikace komponenty - kód |  |  | Povinný | Ano
TZB.FVE.001 | technicka zarizeni budov (TZB) | fotovoltaika | baterie | IfcElectricFlowStorageDevice |  | Vlastnost | obecne_vlastnosti | nazev_modelovaneho_prvku | IfcLabel | Jednoduchá hodnota |  |  |  |  | název typu modelovaného prvku; projektové označení, které volí zhotovitel | OV01 revizní dvířka 600/600, ZV01 zábradlí teras 1100, SN01 stěna mezibytová PTH 250…, PD01 podlaha 130 kanceláře |  | Povinný | Ano
TZB.FVE.001 | technicka zarizeni budov (TZB) | fotovoltaika | baterie | IfcElectricFlowStorageDevice |  | Vlastnost | obecne_vlastnosti | oznaceni_modelovaneho_prvku | IfcLabel | Jednoduchá hodnota |  |  |  |  | projektové označení pro identifikaci v projektu (volí projektant/zhotovitel dílčího DiMS), podle BEP | S01, PD01.01, OV01, ZV01.02 |  | Povinný | Ano
TZB.FVE.001 | technicka zarizeni budov (TZB) | fotovoltaika | baterie | IfcElectricFlowStorageDevice |  | Vlastnost | obecne_vlastnosti | popis_modelovaneho_prvku | IfcLabel | Jednoduchá hodnota |  |  |  |  | obecný popis modelovaného prvku (v ČJ), upřesňující jeho funkci (účel) apod. | revizní dvířka v podhledu, zábradlí terasy, stěna mezibytová, podlaha v kanceláři apod. |  | Povinný | Ano
TZB.FVE.001 | technicka zarizeni budov (TZB) | fotovoltaika | baterie | IfcElectricFlowStorageDevice |  | Vlastnost | obecne_vlastnosti_TZB | system | IfcLabel | Jednoduchá hodnota |  |  |  |  | příslušnost k systému | kanalizace dešťová, přívod vzduchu, chlazení trámy, vodovod studená voda, osvětlení, zásuvky |  | Povinný | Ano
TZB.FVE.001 | technicka zarizeni budov (TZB) | fotovoltaika | baterie | IfcElectricFlowStorageDevice |  | Vlastnost | FM_ESI | CAFM_kod | IfcIdentifier | Jednoduchá hodnota |  |  |  |  | Kód typu / prvku v CAFM systému pro mapování na údržbu a číselníky. |  | EI.03.XX.XX.XXXX | Povinný | Ano
TZB.FVE.001 | technicka zarizeni budov (TZB) | fotovoltaika | baterie | IfcElectricFlowStorageDevice |  | Vlastnost | FM_ESI | GUID_prostoru | IfcLabel | Jednoduchá hodnota |  |  |  |  | IFC GUID prostoru (místnosti), ve kterém je prvek umístěn. |  |  | Povinný | Ano
TZB.FVE.001 | technicka zarizeni budov (TZB) | fotovoltaika | baterie | IfcElectricFlowStorageDevice |  | Vlastnost | FM_ESI | Technicky_list | IfcURIReference | Jednoduchá hodnota |  |  |  |  | odkaz na technický list |  |  | Povinný | Ano
TZB.FVE.001 | technicka zarizeni budov (TZB) | fotovoltaika | baterie | IfcElectricFlowStorageDevice |  | Vlastnost | FM_ESI | Revizni_sprava | IfcURIReference | Jednoduchá hodnota |  |  |  |  | odkaz na revizní správu |  |  | Povinný | Ano
TZB.FVE.001 | technicka zarizeni budov (TZB) | fotovoltaika | baterie | IfcElectricFlowStorageDevice |  | Vlastnost | FM_ESI | Umisteni | String | Jednoduchá hodnota |  |  |  |  | kód místnosti |  |  | Povinný | Ano
TZB.FVE.001 | technicka zarizeni budov (TZB) | fotovoltaika | baterie | IfcElectricFlowStorageDevice |  | Vlastnost | FM_ESI | Technicke_parametry | IfcText | Jednoduchá hodnota | [7 empty] | Povinný | Ano
TZB.FVE.001 | technicka zarizeni budov (TZB) | fotovoltaika | baterie | IfcElectricFlowStorageDevice |  | Vlastnost | FM_ESI | Cetnost_revize | IfcText | Jednoduchá hodnota | [7 empty] | Povinný | Ano
TZB.FVE.001 | technicka zarizeni budov (TZB) | fotovoltaika | baterie | IfcElectricFlowStorageDevice |  | Vlastnost | FM_ESI | Datum_posledni_revize | IfcDate | Jednoduchá hodnota | [7 empty] | Povinný | Ano
TZB.FVE.001 | technicka zarizeni budov (TZB) | fotovoltaika | baterie | IfcElectricFlowStorageDevice |  | Vlastnost | FM_ESI | Datum_pristi_revize | IfcDate | Jednoduchá hodnota | [7 empty] | Povinný | Ano
TZB.FVE.001 | technicka zarizeni budov (TZB) | fotovoltaika | baterie | IfcElectricFlowStorageDevice |  | Vlastnost | FM_ESI | Napojeni_na_rozvadec | IfcLabel | Jednoduchá hodnota |  |  |  |  | kód obvodu |  |  | Povinný | Ano
TZB.FVE.001 | technicka zarizeni budov (TZB) | fotovoltaika | baterie | IfcElectricFlowStorageDevice |  | Klasifikace |  |  |  |  | TZB.FVE.001 |  |  |  |  | [Identifikace: TZB.FVE.001] |  | Povinný | Ano
TZB.FVE.002 | technicka zarizeni budov (TZB) | fotovoltaika | fotovoltaicky panel | IfcSolarDevice |  | Vlastnost | CCI_pro_prvky | CCI_3_Funkcni_systemy_kod | IfcLabel | Jednoduchá hodnota |  |  |  |  | základní specifikace klasifikace funkčního systému - kód |  |  | Povinný | Ano
TZB.FVE.002 | technicka zarizeni budov (TZB) | fotovoltaika | fotovoltaicky panel | IfcSolarDevice |  | Vlastnost | CCI_pro_prvky | CCI_4_Technicke_systemy_kod | IfcLabel | Jednoduchá hodnota |  |  |  |  | základní specifikace klasifikace technického systému - kód |  |  | Povinný | Ano
TZB.FVE.002 | technicka zarizeni budov (TZB) | fotovoltaika | fotovoltaicky panel | IfcSolarDevice |  | Vlastnost | CCI_pro_prvky | CCI_5_Komponenty_kod | IfcLabel | Jednoduchá hodnota |  |  |  |  | základní specifikace klasifikace komponenty - kód |  |  | Povinný | Ano
TZB.FVE.002 | technicka zarizeni budov (TZB) | fotovoltaika | fotovoltaicky panel | IfcSolarDevice |  | Vlastnost | obecne_vlastnosti | nazev_modelovaneho_prvku | IfcLabel | Jednoduchá hodnota |  |  |  |  | název typu modelovaného prvku; projektové označení, které volí zhotovitel | OV01 revizní dvířka 600/600, ZV01 zábradlí teras 1100, SN01 stěna mezibytová PTH 250…, PD01 podlaha 130 kanceláře |  | Povinný | Ano
TZB.FVE.002 | technicka zarizeni budov (TZB) | fotovoltaika | fotovoltaicky panel | IfcSolarDevice |  | Vlastnost | obecne_vlastnosti | oznaceni_modelovaneho_prvku | IfcLabel | Jednoduchá hodnota |  |  |  |  | projektové označení pro identifikaci v projektu (volí projektant/zhotovitel dílčího DiMS), podle BEP | S01, PD01.01, OV01, ZV01.02 |  | Povinný | Ano
TZB.FVE.002 | technicka zarizeni budov (TZB) | fotovoltaika | fotovoltaicky panel | IfcSolarDevice |  | Vlastnost | obecne_vlastnosti | popis_modelovaneho_prvku | IfcLabel | Jednoduchá hodnota |  |  |  |  | obecný popis modelovaného prvku (v ČJ), upřesňující jeho funkci (účel) apod. | revizní dvířka v podhledu, zábradlí terasy, stěna mezibytová, podlaha v kanceláři apod. |  | Povinný | Ano
TZB.FVE.002 | technicka zarizeni budov (TZB) | fotovoltaika | fotovoltaicky panel | IfcSolarDevice |  | Vlastnost | obecne_vlastnosti_TZB | system | IfcLabel | Jednoduchá hodnota |  |  |  |  | příslušnost k systému | kanalizace dešťová, přívod vzduchu, chlazení trámy, vodovod studená voda, osvětlení, zásuvky |  | Povinný | Ano
TZB.FVE.002 | technicka zarizeni budov (TZB) | fotovoltaika | fotovoltaicky panel | IfcSolarDevice |  | Vlastnost | fotovoltaicky_panel | hloubka_(fotovoltaicky_panel) | IfcPositiveLengthMeasure | Jednoduchá hodnota |  | mm |  |  | číselná hodnota udávající hloubku v mm | 160 |  | Povinný | Ano
TZB.FVE.002 | technicka zarizeni budov (TZB) | fotovoltaika | fotovoltaicky panel | IfcSolarDevice |  | Vlastnost | fotovoltaicky_panel | hmotnost | IfcMassMeasure | Jednoduchá hodnota |  | kg |  |  | číselná hodnota udávající hmotnost v kg | 500 |  | Povinný | Ano
TZB.FVE.002 | technicka zarizeni budov (TZB) | fotovoltaika | fotovoltaicky panel | IfcSolarDevice |  | Vlastnost | fotovoltaicky_panel | jmenovity_vykon | IfcPowerMeasure | Jednoduchá hodnota |  | W |  |  | popisuje jmenovitý výkon ve W | 250 |  | Povinný | Ano
TZB.FVE.002 | technicka zarizeni budov (TZB) | fotovoltaika | fotovoltaicky panel | IfcSolarDevice |  | Vlastnost | fotovoltaicky_panel | maximalni_napeti_panelu | IfcElectricVoltageMeasure | Jednoduchá hodnota |  | V |  |  | popisuje maximální napětí fotovoltaického panelu FVE | 48,25 V |  | Povinný | Ano
TZB.FVE.002 | technicka zarizeni budov (TZB) | fotovoltaika | fotovoltaicky panel | IfcSolarDevice |  | Vlastnost | fotovoltaicky_panel | maximalni_proud_panelu | IfcElectricCurrentMeasure | Jednoduchá hodnota |  | A |  |  | popisuje maximální proud fotovoltaického panelu FVE v A | 11,5 |  | Povinný | Ano
TZB.FVE.002 | technicka zarizeni budov (TZB) | fotovoltaika | fotovoltaicky panel | IfcSolarDevice |  | Vlastnost | fotovoltaicky_panel | sirka_(fotovoltaicky_panel) | IfcPositiveLengthMeasure | Jednoduchá hodnota |  | mm |  |  | číselná hodnota udávající šířku v mm | 415 |  | Povinný | Ano
TZB.FVE.002 | technicka zarizeni budov (TZB) | fotovoltaika | fotovoltaicky panel | IfcSolarDevice |  | Vlastnost | fotovoltaicky_panel | ucinnost_(fotovoltaicky_panel) | IfcPositiveRatioMeasure | Jednoduchá hodnota |  |  |  |  | číselná hodnota popisující účinnost prvku | 0,2 |  | Povinný | Ano
TZB.FVE.002 | technicka zarizeni budov (TZB) | fotovoltaika | fotovoltaicky panel | IfcSolarDevice |  | Vlastnost | fotovoltaicky_panel | vyska_(fotovoltaicky_panel) | IfcPositiveLengthMeasure | Jednoduchá hodnota |  | mm |  |  | číselná hodnota udávající výška v mm | 516 |  | Povinný | Ano
TZB.FVE.002 | technicka zarizeni budov (TZB) | fotovoltaika | fotovoltaicky panel | IfcSolarDevice |  | Vlastnost | FM_ESI | CAFM_kod | IfcIdentifier | Jednoduchá hodnota |  |  |  |  | Kód typu / prvku v CAFM systému pro mapování na údržbu a číselníky. |  | EI.03.XX.XX.XXXX | Povinný | Ano
TZB.FVE.002 | technicka zarizeni budov (TZB) | fotovoltaika | fotovoltaicky panel | IfcSolarDevice |  | Vlastnost | FM_ESI | GUID_prostoru | IfcLabel | Jednoduchá hodnota |  |  |  |  | IFC GUID prostoru (místnosti), ve kterém je prvek umístěn. |  |  | Povinný | Ano
TZB.FVE.002 | technicka zarizeni budov (TZB) | fotovoltaika | fotovoltaicky panel | IfcSolarDevice |  | Vlastnost | FM_ESI | Technicky_list | IfcURIReference | Jednoduchá hodnota |  |  |  |  | odkaz na technický list |  |  | Povinný | Ano
TZB.FVE.002 | technicka zarizeni budov (TZB) | fotovoltaika | fotovoltaicky panel | IfcSolarDevice |  | Vlastnost | FM_ESI | Revizni_sprava | IfcURIReference | Jednoduchá hodnota |  |  |  |  | odkaz na revizní správu |  |  | Povinný | Ano
TZB.FVE.002 | technicka zarizeni budov (TZB) | fotovoltaika | fotovoltaicky panel | IfcSolarDevice |  | Vlastnost | FM_ESI | Umisteni | String | Jednoduchá hodnota |  |  |  |  | kód místnosti |  |  | Povinný | Ano
TZB.FVE.002 | technicka zarizeni budov (TZB) | fotovoltaika | fotovoltaicky panel | IfcSolarDevice |  | Vlastnost | FM_ESI | Technicke_parametry | IfcText | Jednoduchá hodnota | [7 empty] | Povinný | Ano
TZB.FVE.002 | technicka zarizeni budov (TZB) | fotovoltaika | fotovoltaicky panel | IfcSolarDevice |  | Vlastnost | FM_ESI | Cetnost_revize | IfcText | Jednoduchá hodnota | [7 empty] | Povinný | Ano
TZB.FVE.002 | technicka zarizeni budov (TZB) | fotovoltaika | fotovoltaicky panel | IfcSolarDevice |  | Vlastnost | FM_ESI | Datum_posledni_revize | IfcDate | Jednoduchá hodnota | [7 empty] | Povinný | Ano
TZB.FVE.002 | technicka zarizeni budov (TZB) | fotovoltaika | fotovoltaicky panel | IfcSolarDevice |  | Vlastnost | FM_ESI | Datum_pristi_revize | IfcDate | Jednoduchá hodnota | [7 empty] | Povinný | Ano
TZB.FVE.002 | technicka zarizeni budov (TZB) | fotovoltaika | fotovoltaicky panel | IfcSolarDevice |  | Vlastnost | FM_ESI | Napojeni_na_rozvadec | IfcLabel | Jednoduchá hodnota |  |  |  |  | kód obvodu |  |  | Povinný | Ano
TZB.FVE.002 | technicka zarizeni budov (TZB) | fotovoltaika | fotovoltaicky panel | IfcSolarDevice |  | Klasifikace |  |  |  |  | TZB.FVE.002 |  |  |  |  | [Identifikace: TZB.FVE.002] |  | Povinný | Ano
TZB.FVE.003 | technicka zarizeni budov (TZB) | fotovoltaika | stridac | IfcTransformer |  | Vlastnost | CCI_pro_prvky | CCI_3_Funkcni_systemy_kod | IfcLabel | Jednoduchá hodnota |  |  |  |  | základní specifikace klasifikace funkčního systému - kód |  |  | Povinný | Ano
TZB.FVE.003 | technicka zarizeni budov (TZB) | fotovoltaika | stridac | IfcTransformer |  | Vlastnost | CCI_pro_prvky | CCI_4_Technicke_systemy_kod | IfcLabel | Jednoduchá hodnota |  |  |  |  | základní specifikace klasifikace technického systému - kód |  |  | Povinný | Ano
TZB.FVE.003 | technicka zarizeni budov (TZB) | fotovoltaika | stridac | IfcTransformer |  | Vlastnost | CCI_pro_prvky | CCI_5_Komponenty_kod | IfcLabel | Jednoduchá hodnota |  |  |  |  | základní specifikace klasifikace komponenty - kód |  |  | Povinný | Ano
TZB.FVE.003 | technicka zarizeni budov (TZB) | fotovoltaika | stridac | IfcTransformer |  | Vlastnost | obecne_vlastnosti | nazev_modelovaneho_prvku | IfcLabel | Jednoduchá hodnota |  |  |  |  | název typu modelovaného prvku; projektové označení, které volí zhotovitel | OV01 revizní dvířka 600/600, ZV01 zábradlí teras 1100, SN01 stěna mezibytová PTH 250…, PD01 podlaha 130 kanceláře |  | Povinný | Ano
TZB.FVE.003 | technicka zarizeni budov (TZB) | fotovoltaika | stridac | IfcTransformer |  | Vlastnost | obecne_vlastnosti | oznaceni_modelovaneho_prvku | IfcLabel | Jednoduchá hodnota |  |  |  |  | projektové označení pro identifikaci v projektu (volí projektant/zhotovitel dílčího DiMS), podle BEP | S01, PD01.01, OV01, ZV01.02 |  | Povinný | Ano
TZB.FVE.003 | technicka zarizeni budov (TZB) | fotovoltaika | stridac | IfcTransformer |  | Vlastnost | obecne_vlastnosti | popis_modelovaneho_prvku | IfcLabel | Jednoduchá hodnota |  |  |  |  | obecný popis modelovaného prvku (v ČJ), upřesňující jeho funkci (účel) apod. | revizní dvířka v podhledu, zábradlí terasy, stěna mezibytová, podlaha v kanceláři apod. |  | Povinný | Ano
TZB.FVE.003 | technicka zarizeni budov (TZB) | fotovoltaika | stridac | IfcTransformer |  | Vlastnost | obecne_vlastnosti_TZB | system | IfcLabel | Jednoduchá hodnota |  |  |  |  | příslušnost k systému | kanalizace dešťová, přívod vzduchu, chlazení trámy, vodovod studená voda, osvětlení, zásuvky |  | Povinný | Ano
TZB.FVE.003 | technicka zarizeni budov (TZB) | fotovoltaika | stridac | IfcTransformer |  | Vlastnost | stridac | hloubka_(stridac) | IfcPositiveLengthMeasure | Jednoduchá hodnota |  | mm |  |  | číselná hodnota udávající hloubku v mm | 160 |  | Povinný | Ano
TZB.FVE.003 | technicka zarizeni budov (TZB) | fotovoltaika | stridac | IfcTransformer |  | Vlastnost | stridac | jmenovite_vystupni_napeti | IfcElectricVoltageMeasure | Jednoduchá hodnota |  | V |  |  | popisuje jmenovité výstupní napětí střídače | 400 |  | Povinný | Ano
TZB.FVE.003 | technicka zarizeni budov (TZB) | fotovoltaika | stridac | IfcTransformer |  | Vlastnost | stridac | jmenovity_vystupni_vykon | IfcPowerMeasure | Jednoduchá hodnota |  | W |  |  | popisuje jmenovitý výstupní výkon ve W | 5000 |  | Povinný | Ano
TZB.FVE.003 | technicka zarizeni budov (TZB) | fotovoltaika | stridac | IfcTransformer |  | Vlastnost | stridac | maximalni_vstupni_DC_napeti | IfcElectricVoltageMeasure | Jednoduchá hodnota |  | V |  |  | popisuje maximální vstupní napětí střídače ve V | 1000 |  | Povinný | Ano
TZB.FVE.003 | technicka zarizeni budov (TZB) | fotovoltaika | stridac | IfcTransformer |  | Vlastnost | stridac | maximalni_vstupni_DC_vykon | IfcPowerMeasure | Jednoduchá hodnota |  | W |  |  | popisuje maximální vstupní DC výkon střídače ve W | 6500 |  | Povinný | Ano
TZB.FVE.003 | technicka zarizeni budov (TZB) | fotovoltaika | stridac | IfcTransformer |  | Vlastnost | stridac | maximalni_vystupni_proud | IfcElectricCurrentMeasure | Jednoduchá hodnota |  | A |  |  | popisuje maximální výstupní proud střídače v A | 8,5 |  | Povinný | Ano
TZB.FVE.003 | technicka zarizeni budov (TZB) | fotovoltaika | stridac | IfcTransformer |  | Vlastnost | stridac | pocet_MPP_trackeru | IfcInteger | Jednoduchá hodnota |  |  |  |  | popisuje počet MPP trackerů | 2 |  | Povinný | Ano
TZB.FVE.003 | technicka zarizeni budov (TZB) | fotovoltaika | stridac | IfcTransformer |  | Vlastnost | stridac | sirka_(stridac) | IfcPositiveLengthMeasure | Jednoduchá hodnota |  | mm |  |  | číselná hodnota udávající šířku v mm | 415 |  | Povinný | Ano
TZB.FVE.003 | technicka zarizeni budov (TZB) | fotovoltaika | stridac | IfcTransformer |  | Vlastnost | stridac | stupen_ochrany_krytem_IP_kod | IfcLabel | Jednoduchá hodnota |  |  |  |  | úroveň ochrany elektrického zařízení proti vniknutí pevných částic a vody | IP44 |  | Povinný | Ano
TZB.FVE.003 | technicka zarizeni budov (TZB) | fotovoltaika | stridac | IfcTransformer |  | Vlastnost | stridac | ucinnost_(stridac) | IfcPositiveRatioMeasure | Jednoduchá hodnota |  |  |  |  | číselná hodnota popisující účinnost prvku | 0,97 |  | Povinný | Ano
TZB.FVE.003 | technicka zarizeni budov (TZB) | fotovoltaika | stridac | IfcTransformer |  | Vlastnost | stridac | vyska_(stridac) | IfcPositiveLengthMeasure | Jednoduchá hodnota |  | mm |  |  | číselná hodnota udávající výška v mm | 516 |  | Povinný | Ano
TZB.FVE.003 | technicka zarizeni budov (TZB) | fotovoltaika | stridac | IfcTransformer |  | Vlastnost | FM_ESI | CAFM_kod | IfcIdentifier | Jednoduchá hodnota |  |  |  |  | Kód typu / prvku v CAFM systému pro mapování na údržbu a číselníky. |  | EI.03.XX.XX.XXXX | Povinný | Ano
TZB.FVE.003 | technicka zarizeni budov (TZB) | fotovoltaika | stridac | IfcTransformer |  | Vlastnost | FM_ESI | GUID_prostoru | IfcLabel | Jednoduchá hodnota |  |  |  |  | IFC GUID prostoru (místnosti), ve kterém je prvek umístěn. |  |  | Povinný | Ano
TZB.FVE.003 | technicka zarizeni budov (TZB) | fotovoltaika | stridac | IfcTransformer |  | Vlastnost | FM_ESI | Technicky_list | IfcURIReference | Jednoduchá hodnota |  |  |  |  | odkaz na technický list |  |  | Povinný | Ano
TZB.FVE.003 | technicka zarizeni budov (TZB) | fotovoltaika | stridac | IfcTransformer |  | Vlastnost | FM_ESI | Revizni_sprava | IfcURIReference | Jednoduchá hodnota |  |  |  |  | odkaz na revizní správu |  |  | Povinný | Ano
TZB.FVE.003 | technicka zarizeni budov (TZB) | fotovoltaika | stridac | IfcTransformer |  | Vlastnost | FM_ESI | Umisteni | String | Jednoduchá hodnota |  |  |  |  | kód místnosti |  |  | Povinný | Ano
TZB.FVE.003 | technicka zarizeni budov (TZB) | fotovoltaika | stridac | IfcTransformer |  | Vlastnost | FM_ESI | Technicke_parametry | IfcText | Jednoduchá hodnota | [7 empty] | Povinný | Ano
TZB.FVE.003 | technicka zarizeni budov (TZB) | fotovoltaika | stridac | IfcTransformer |  | Vlastnost | FM_ESI | Cetnost_revize | IfcText | Jednoduchá hodnota | [7 empty] | Povinný | Ano
TZB.FVE.003 | technicka zarizeni budov (TZB) | fotovoltaika | stridac | IfcTransformer |  | Vlastnost | FM_ESI | Datum_posledni_revize | IfcDate | Jednoduchá hodnota | [7 empty] | Povinný | Ano
TZB.FVE.003 | technicka zarizeni budov (TZB) | fotovoltaika | stridac | IfcTransformer |  | Vlastnost | FM_ESI | Datum_pristi_revize | IfcDate | Jednoduchá hodnota | [7 empty] | Povinný | Ano
TZB.FVE.003 | technicka zarizeni budov (TZB) | fotovoltaika | stridac | IfcTransformer |  | Vlastnost | FM_ESI | Napojeni_na_rozvadec | IfcLabel | Jednoduchá hodnota |  |  |  |  | kód obvodu |  |  | Povinný | Ano
TZB.FVE.003 | technicka zarizeni budov (TZB) | fotovoltaika | stridac | IfcTransformer |  | Klasifikace |  |  |  |  | TZB.FVE.003 |  |  |  |  | [Identifikace: TZB.FVE.003] |  | Povinný | Ano
TZB.JEC.001 | technicka zarizeni budov (TZB) | jednotny cas | hodinova ustredna (hlavni hodiny) | IfcCommunicationsAppliance |  | Vlastnost | CCI_pro_prvky | CCI_3_Funkcni_systemy_kod | IfcLabel | Jednoduchá hodnota |  |  |  |  | základní specifikace klasifikace funkčního systému - kód |  |  | Povinný | Ano
TZB.JEC.001 | technicka zarizeni budov (TZB) | jednotny cas | hodinova ustredna (hlavni hodiny) | IfcCommunicationsAppliance |  | Vlastnost | CCI_pro_prvky | CCI_4_Technicke_systemy_kod | IfcLabel | Jednoduchá hodnota |  |  |  |  | základní specifikace klasifikace technického systému - kód |  |  | Povinný | Ano
TZB.JEC.001 | technicka zarizeni budov (TZB) | jednotny cas | hodinova ustredna (hlavni hodiny) | IfcCommunicationsAppliance |  | Vlastnost | CCI_pro_prvky | CCI_5_Komponenty_kod | IfcLabel | Jednoduchá hodnota |  |  |  |  | základní specifikace klasifikace komponenty - kód |  |  | Povinný | Ano
TZB.JEC.001 | technicka zarizeni budov (TZB) | jednotny cas | hodinova ustredna (hlavni hodiny) | IfcCommunicationsAppliance |  | Vlastnost | obecne_vlastnosti | nazev_modelovaneho_prvku | IfcLabel | Jednoduchá hodnota |  |  |  |  | název typu modelovaného prvku; projektové označení, které volí zhotovitel | OV01 revizní dvířka 600/600, ZV01 zábradlí teras 1100, SN01 stěna mezibytová PTH 250…, PD01 podlaha 130 kanceláře |  | Povinný | Ano
TZB.JEC.001 | technicka zarizeni budov (TZB) | jednotny cas | hodinova ustredna (hlavni hodiny) | IfcCommunicationsAppliance |  | Vlastnost | obecne_vlastnosti | oznaceni_modelovaneho_prvku | IfcLabel | Jednoduchá hodnota |  |  |  |  | projektové označení pro identifikaci v projektu (volí projektant/zhotovitel dílčího DiMS), podle BEP | S01, PD01.01, OV01, ZV01.02 |  | Povinný | Ano
TZB.JEC.001 | technicka zarizeni budov (TZB) | jednotny cas | hodinova ustredna (hlavni hodiny) | IfcCommunicationsAppliance |  | Vlastnost | obecne_vlastnosti | popis_modelovaneho_prvku | IfcLabel | Jednoduchá hodnota |  |  |  |  | obecný popis modelovaného prvku (v ČJ), upřesňující jeho funkci (účel) apod. | revizní dvířka v podhledu, zábradlí terasy, stěna mezibytová, podlaha v kanceláři apod. |  | Povinný | Ano
TZB.JEC.001 | technicka zarizeni budov (TZB) | jednotny cas | hodinova ustredna (hlavni hodiny) | IfcCommunicationsAppliance |  | Vlastnost | obecne_vlastnosti_TZB | system | IfcLabel | Jednoduchá hodnota |  |  |  |  | příslušnost k systému | kanalizace dešťová, přívod vzduchu, chlazení trámy, vodovod studená voda, osvětlení, zásuvky |  | Povinný | Ano
TZB.JEC.001 | technicka zarizeni budov (TZB) | jednotny cas | hodinova ustredna (hlavni hodiny) | IfcCommunicationsAppliance |  | Vlastnost | hodinova_ustredna_(hlavni_hodiny) | napajeci_napeti | IfcElectricVoltageMeasure | Jednoduchá hodnota |  | V |  |  | číselná hodnota popisující napájení ve V | 230 |  | Povinný | Ano
TZB.JEC.001 | technicka zarizeni budov (TZB) | jednotny cas | hodinova ustredna (hlavni hodiny) | IfcCommunicationsAppliance |  | Vlastnost | hodinova_ustredna_(hlavni_hodiny) | napeti_(hodinova_ustredna_(hlavni_hodiny)) | IfcElectricVoltageMeasure | Jednoduchá hodnota |  | V |  |  | číselná hodnota udávající jmenovité napětí ve V | 24 |  | Povinný | Ano
TZB.JEC.001 | technicka zarizeni budov (TZB) | jednotny cas | hodinova ustredna (hlavni hodiny) | IfcCommunicationsAppliance |  | Vlastnost | hodinova_ustredna_(hlavni_hodiny) | pocet_linek | IfcInteger | Jednoduchá hodnota |  |  |  |  | popisuje počet linek | 2 |  | Povinný | Ano
TZB.JEC.001 | technicka zarizeni budov (TZB) | jednotny cas | hodinova ustredna (hlavni hodiny) | IfcCommunicationsAppliance |  | Vlastnost | hodinova_ustredna_(hlavni_hodiny) | rozmery | IfcLabel | Jednoduchá hodnota |  |  |  |  | pokud není automaticky převzato z grafických vlastností elementu | 1500x500x750 |  | Povinný | Ano
TZB.JEC.001 | technicka zarizeni budov (TZB) | jednotny cas | hodinova ustredna (hlavni hodiny) | IfcCommunicationsAppliance |  | Vlastnost | FM_ESL | CAFM_kod | IfcIdentifier | Jednoduchá hodnota |  |  |  |  | Kód typu / prvku v CAFM systému pro mapování na údržbu a číselníky. |  | EZ.02.XX.XX.XXXX | Povinný | Ano
TZB.JEC.001 | technicka zarizeni budov (TZB) | jednotny cas | hodinova ustredna (hlavni hodiny) | IfcCommunicationsAppliance |  | Vlastnost | FM_ESL | GUID_prostoru | IfcLabel | Jednoduchá hodnota |  |  |  |  | IFC GUID prostoru (místnosti), ve kterém je prvek umístěn. |  |  | Povinný | Ano
TZB.JEC.001 | technicka zarizeni budov (TZB) | jednotny cas | hodinova ustredna (hlavni hodiny) | IfcCommunicationsAppliance |  | Vlastnost | FM_ESL | Technicky_list | IfcURIReference | Jednoduchá hodnota |  |  |  |  | odkaz na technický list |  |  | Povinný | Ano
TZB.JEC.001 | technicka zarizeni budov (TZB) | jednotny cas | hodinova ustredna (hlavni hodiny) | IfcCommunicationsAppliance |  | Vlastnost | FM_ESL | Revizni_sprava | IfcURIReference | Jednoduchá hodnota |  |  |  |  | odkaz na revizní správu |  |  | Povinný | Ano
TZB.JEC.001 | technicka zarizeni budov (TZB) | jednotny cas | hodinova ustredna (hlavni hodiny) | IfcCommunicationsAppliance |  | Vlastnost | FM_ESL | Umisteni | String | Jednoduchá hodnota |  |  |  |  | kód místnosti |  |  | Povinný | Ano
TZB.JEC.001 | technicka zarizeni budov (TZB) | jednotny cas | hodinova ustredna (hlavni hodiny) | IfcCommunicationsAppliance |  | Vlastnost | FM_ESL | Technicke_parametry | IfcText | Jednoduchá hodnota | [7 empty] | Povinný | Ano
TZB.JEC.001 | technicka zarizeni budov (TZB) | jednotny cas | hodinova ustredna (hlavni hodiny) | IfcCommunicationsAppliance |  | Vlastnost | FM_ESL | Cetnost_revize | IfcText | Jednoduchá hodnota | [7 empty] | Povinný | Ano
TZB.JEC.001 | technicka zarizeni budov (TZB) | jednotny cas | hodinova ustredna (hlavni hodiny) | IfcCommunicationsAppliance |  | Vlastnost | FM_ESL | Datum_posledni_revize | IfcDate | Jednoduchá hodnota | [7 empty] | Povinný | Ano
TZB.JEC.001 | technicka zarizeni budov (TZB) | jednotny cas | hodinova ustredna (hlavni hodiny) | IfcCommunicationsAppliance |  | Vlastnost | FM_ESL | Datum_pristi_revize | IfcDate | Jednoduchá hodnota | [7 empty] | Povinný | Ano
TZB.JEC.001 | technicka zarizeni budov (TZB) | jednotny cas | hodinova ustredna (hlavni hodiny) | IfcCommunicationsAppliance |  | Klasifikace |  |  |  |  | TZB.JEC.001 |  |  |  |  | [Identifikace: TZB.JEC.001] |  | Povinný | Ano
TZB.JEC.002 | technicka zarizeni budov (TZB) | jednotny cas | hodiny | IfcCommunicationsAppliance |  | Vlastnost | CCI_pro_prvky | CCI_3_Funkcni_systemy_kod | IfcLabel | Jednoduchá hodnota |  |  |  |  | základní specifikace klasifikace funkčního systému - kód |  |  | Povinný | Ano
TZB.JEC.002 | technicka zarizeni budov (TZB) | jednotny cas | hodiny | IfcCommunicationsAppliance |  | Vlastnost | CCI_pro_prvky | CCI_4_Technicke_systemy_kod | IfcLabel | Jednoduchá hodnota |  |  |  |  | základní specifikace klasifikace technického systému - kód |  |  | Povinný | Ano
TZB.JEC.002 | technicka zarizeni budov (TZB) | jednotny cas | hodiny | IfcCommunicationsAppliance |  | Vlastnost | CCI_pro_prvky | CCI_5_Komponenty_kod | IfcLabel | Jednoduchá hodnota |  |  |  |  | základní specifikace klasifikace komponenty - kód |  |  | Povinný | Ano
TZB.JEC.002 | technicka zarizeni budov (TZB) | jednotny cas | hodiny | IfcCommunicationsAppliance |  | Vlastnost | hodiny | napajeci_napeti | IfcElectricVoltageMeasure | Jednoduchá hodnota |  | V |  |  | číselná hodnota popisující napájení ve V | 230 |  | Povinný | Ano
TZB.JEC.002 | technicka zarizeni budov (TZB) | jednotny cas | hodiny | IfcCommunicationsAppliance |  | Vlastnost | hodiny | rozmery | IfcLabel | Jednoduchá hodnota |  |  |  |  | pokud není automaticky převzato z grafických vlastností elementu | 1500x500x750 |  | Povinný | Ano
TZB.JEC.002 | technicka zarizeni budov (TZB) | jednotny cas | hodiny | IfcCommunicationsAppliance |  | Vlastnost | obecne_vlastnosti | nazev_modelovaneho_prvku | IfcLabel | Jednoduchá hodnota |  |  |  |  | název typu modelovaného prvku; projektové označení, které volí zhotovitel | OV01 revizní dvířka 600/600, ZV01 zábradlí teras 1100, SN01 stěna mezibytová PTH 250…, PD01 podlaha 130 kanceláře |  | Povinný | Ano
TZB.JEC.002 | technicka zarizeni budov (TZB) | jednotny cas | hodiny | IfcCommunicationsAppliance |  | Vlastnost | obecne_vlastnosti | oznaceni_modelovaneho_prvku | IfcLabel | Jednoduchá hodnota |  |  |  |  | projektové označení pro identifikaci v projektu (volí projektant/zhotovitel dílčího DiMS), podle BEP | S01, PD01.01, OV01, ZV01.02 |  | Povinný | Ano
TZB.JEC.002 | technicka zarizeni budov (TZB) | jednotny cas | hodiny | IfcCommunicationsAppliance |  | Vlastnost | obecne_vlastnosti | popis_modelovaneho_prvku | IfcLabel | Jednoduchá hodnota |  |  |  |  | obecný popis modelovaného prvku (v ČJ), upřesňující jeho funkci (účel) apod. | revizní dvířka v podhledu, zábradlí terasy, stěna mezibytová, podlaha v kanceláři apod. |  | Povinný | Ano
TZB.JEC.002 | technicka zarizeni budov (TZB) | jednotny cas | hodiny | IfcCommunicationsAppliance |  | Vlastnost | obecne_vlastnosti_TZB | system | IfcLabel | Jednoduchá hodnota |  |  |  |  | příslušnost k systému | kanalizace dešťová, přívod vzduchu, chlazení trámy, vodovod studená voda, osvětlení, zásuvky |  | Povinný | Ano
TZB.JEC.002 | technicka zarizeni budov (TZB) | jednotny cas | hodiny | IfcCommunicationsAppliance |  | Vlastnost | FM_ESL | CAFM_kod | IfcIdentifier | Jednoduchá hodnota |  |  |  |  | Kód typu / prvku v CAFM systému pro mapování na údržbu a číselníky. |  | EZ.02.XX.XX.XXXX | Povinný | Ano
TZB.JEC.002 | technicka zarizeni budov (TZB) | jednotny cas | hodiny | IfcCommunicationsAppliance |  | Vlastnost | FM_ESL | GUID_prostoru | IfcLabel | Jednoduchá hodnota |  |  |  |  | IFC GUID prostoru (místnosti), ve kterém je prvek umístěn. |  |  | Povinný | Ano
TZB.JEC.002 | technicka zarizeni budov (TZB) | jednotny cas | hodiny | IfcCommunicationsAppliance |  | Vlastnost | FM_ESL | Technicky_list | IfcURIReference | Jednoduchá hodnota |  |  |  |  | odkaz na technický list |  |  | Povinný | Ano
TZB.JEC.002 | technicka zarizeni budov (TZB) | jednotny cas | hodiny | IfcCommunicationsAppliance |  | Vlastnost | FM_ESL | Revizni_sprava | IfcURIReference | Jednoduchá hodnota |  |  |  |  | odkaz na revizní správu |  |  | Povinný | Ano
TZB.JEC.002 | technicka zarizeni budov (TZB) | jednotny cas | hodiny | IfcCommunicationsAppliance |  | Vlastnost | FM_ESL | Umisteni | String | Jednoduchá hodnota |  |  |  |  | kód místnosti |  |  | Povinný | Ano
TZB.JEC.002 | technicka zarizeni budov (TZB) | jednotny cas | hodiny | IfcCommunicationsAppliance |  | Vlastnost | FM_ESL | Technicke_parametry | IfcText | Jednoduchá hodnota | [7 empty] | Povinný | Ano
TZB.JEC.002 | technicka zarizeni budov (TZB) | jednotny cas | hodiny | IfcCommunicationsAppliance |  | Vlastnost | FM_ESL | Cetnost_revize | IfcText | Jednoduchá hodnota | [7 empty] | Povinný | Ano
TZB.JEC.002 | technicka zarizeni budov (TZB) | jednotny cas | hodiny | IfcCommunicationsAppliance |  | Vlastnost | FM_ESL | Datum_posledni_revize | IfcDate | Jednoduchá hodnota | [7 empty] | Povinný | Ano
TZB.JEC.002 | technicka zarizeni budov (TZB) | jednotny cas | hodiny | IfcCommunicationsAppliance |  | Vlastnost | FM_ESL | Datum_pristi_revize | IfcDate | Jednoduchá hodnota | [7 empty] | Povinný | Ano
TZB.JEC.002 | technicka zarizeni budov (TZB) | jednotny cas | hodiny | IfcCommunicationsAppliance |  | Klasifikace |  |  |  |  | TZB.JEC.002 |  |  |  |  | [Identifikace: TZB.JEC.002] |  | Povinný | Ano
TZB.JEC.003 | technicka zarizeni budov (TZB) | jednotny cas | prijimac casoveho signalu JC | IfcCommunicationsAppliance |  | Vlastnost | CCI_pro_prvky | CCI_3_Funkcni_systemy_kod | IfcLabel | Jednoduchá hodnota |  |  |  |  | základní specifikace klasifikace funkčního systému - kód |  |  | Povinný | Ano
TZB.JEC.003 | technicka zarizeni budov (TZB) | jednotny cas | prijimac casoveho signalu JC | IfcCommunicationsAppliance |  | Vlastnost | CCI_pro_prvky | CCI_4_Technicke_systemy_kod | IfcLabel | Jednoduchá hodnota |  |  |  |  | základní specifikace klasifikace technického systému - kód |  |  | Povinný | Ano
TZB.JEC.003 | technicka zarizeni budov (TZB) | jednotny cas | prijimac casoveho signalu JC | IfcCommunicationsAppliance |  | Vlastnost | CCI_pro_prvky | CCI_5_Komponenty_kod | IfcLabel | Jednoduchá hodnota |  |  |  |  | základní specifikace klasifikace komponenty - kód |  |  | Povinný | Ano
TZB.JEC.003 | technicka zarizeni budov (TZB) | jednotny cas | prijimac casoveho signalu JC | IfcCommunicationsAppliance |  | Vlastnost | obecne_vlastnosti | nazev_modelovaneho_prvku | IfcLabel | Jednoduchá hodnota |  |  |  |  | název typu modelovaného prvku; projektové označení, které volí zhotovitel | OV01 revizní dvířka 600/600, ZV01 zábradlí teras 1100, SN01 stěna mezibytová PTH 250…, PD01 podlaha 130 kanceláře |  | Povinný | Ano
TZB.JEC.003 | technicka zarizeni budov (TZB) | jednotny cas | prijimac casoveho signalu JC | IfcCommunicationsAppliance |  | Vlastnost | obecne_vlastnosti | oznaceni_modelovaneho_prvku | IfcLabel | Jednoduchá hodnota |  |  |  |  | projektové označení pro identifikaci v projektu (volí projektant/zhotovitel dílčího DiMS), podle BEP | S01, PD01.01, OV01, ZV01.02 |  | Povinný | Ano
TZB.JEC.003 | technicka zarizeni budov (TZB) | jednotny cas | prijimac casoveho signalu JC | IfcCommunicationsAppliance |  | Vlastnost | obecne_vlastnosti | popis_modelovaneho_prvku | IfcLabel | Jednoduchá hodnota |  |  |  |  | obecný popis modelovaného prvku (v ČJ), upřesňující jeho funkci (účel) apod. | revizní dvířka v podhledu, zábradlí terasy, stěna mezibytová, podlaha v kanceláři apod. |  | Povinný | Ano
TZB.JEC.003 | technicka zarizeni budov (TZB) | jednotny cas | prijimac casoveho signalu JC | IfcCommunicationsAppliance |  | Vlastnost | obecne_vlastnosti_TZB | system | IfcLabel | Jednoduchá hodnota |  |  |  |  | příslušnost k systému | kanalizace dešťová, přívod vzduchu, chlazení trámy, vodovod studená voda, osvětlení, zásuvky |  | Povinný | Ano
TZB.JEC.003 | technicka zarizeni budov (TZB) | jednotny cas | prijimac casoveho signalu JC | IfcCommunicationsAppliance |  | Vlastnost | prijimac_casoveho_signalu_JC | rozmery | IfcLabel | Jednoduchá hodnota |  |  |  |  | pokud není automaticky převzato z grafických vlastností elementu | 1500x500x750 |  | Povinný | Ano
TZB.JEC.003 | technicka zarizeni budov (TZB) | jednotny cas | prijimac casoveho signalu JC | IfcCommunicationsAppliance |  | Vlastnost | FM_ESL | CAFM_kod | IfcIdentifier | Jednoduchá hodnota |  |  |  |  | Kód typu / prvku v CAFM systému pro mapování na údržbu a číselníky. |  | EZ.02.XX.XX.XXXX | Povinný | Ano
TZB.JEC.003 | technicka zarizeni budov (TZB) | jednotny cas | prijimac casoveho signalu JC | IfcCommunicationsAppliance |  | Vlastnost | FM_ESL | GUID_prostoru | IfcLabel | Jednoduchá hodnota |  |  |  |  | IFC GUID prostoru (místnosti), ve kterém je prvek umístěn. |  |  | Povinný | Ano
TZB.JEC.003 | technicka zarizeni budov (TZB) | jednotny cas | prijimac casoveho signalu JC | IfcCommunicationsAppliance |  | Vlastnost | FM_ESL | Technicky_list | IfcURIReference | Jednoduchá hodnota |  |  |  |  | odkaz na technický list |  |  | Povinný | Ano
TZB.JEC.003 | technicka zarizeni budov (TZB) | jednotny cas | prijimac casoveho signalu JC | IfcCommunicationsAppliance |  | Vlastnost | FM_ESL | Revizni_sprava | IfcURIReference | Jednoduchá hodnota |  |  |  |  | odkaz na revizní správu |  |  | Povinný | Ano
TZB.JEC.003 | technicka zarizeni budov (TZB) | jednotny cas | prijimac casoveho signalu JC | IfcCommunicationsAppliance |  | Vlastnost | FM_ESL | Umisteni | String | Jednoduchá hodnota |  |  |  |  | kód místnosti |  |  | Povinný | Ano
TZB.JEC.003 | technicka zarizeni budov (TZB) | jednotny cas | prijimac casoveho signalu JC | IfcCommunicationsAppliance |  | Vlastnost | FM_ESL | Technicke_parametry | IfcText | Jednoduchá hodnota | [7 empty] | Povinný | Ano
TZB.JEC.003 | technicka zarizeni budov (TZB) | jednotny cas | prijimac casoveho signalu JC | IfcCommunicationsAppliance |  | Vlastnost | FM_ESL | Cetnost_revize | IfcText | Jednoduchá hodnota | [7 empty] | Povinný | Ano
TZB.JEC.003 | technicka zarizeni budov (TZB) | jednotny cas | prijimac casoveho signalu JC | IfcCommunicationsAppliance |  | Vlastnost | FM_ESL | Datum_posledni_revize | IfcDate | Jednoduchá hodnota | [7 empty] | Povinný | Ano
TZB.JEC.003 | technicka zarizeni budov (TZB) | jednotny cas | prijimac casoveho signalu JC | IfcCommunicationsAppliance |  | Vlastnost | FM_ESL | Datum_pristi_revize | IfcDate | Jednoduchá hodnota | [7 empty] | Povinný | Ano
TZB.JEC.003 | technicka zarizeni budov (TZB) | jednotny cas | prijimac casoveho signalu JC | IfcCommunicationsAppliance |  | Klasifikace |  |  |  |  | TZB.JEC.003 |  |  |  |  | [Identifikace: TZB.JEC.003] |  | Povinný | Ano
TZB.JEC.004 | technicka zarizeni budov (TZB) | jednotny cas | zvonek JC | IfcAlarm |  | Vlastnost | zvonek_JC | napajeci_napeti_(zvonek_JC) | IfcElectricVoltageMeasure | Jednoduchá hodnota |  | V |  |  | číselná hodnota popisující napájení ve V | 75 |  | Povinný | Ano
TZB.JEC.004 | technicka zarizeni budov (TZB) | jednotny cas | zvonek JC | IfcAlarm |  | Vlastnost | zvonek_JC | rozmery | IfcLabel | Jednoduchá hodnota |  |  |  |  | pokud není automaticky převzato z grafických vlastností elementu | 1500x500x750 |  | Povinný | Ano
TZB.JEC.004 | technicka zarizeni budov (TZB) | jednotny cas | zvonek JC | IfcAlarm |  | Vlastnost | CCI_pro_prvky | CCI_3_Funkcni_systemy_kod | IfcLabel | Jednoduchá hodnota |  |  |  |  | základní specifikace klasifikace funkčního systému - kód |  |  | Povinný | Ano
TZB.JEC.004 | technicka zarizeni budov (TZB) | jednotny cas | zvonek JC | IfcAlarm |  | Vlastnost | CCI_pro_prvky | CCI_4_Technicke_systemy_kod | IfcLabel | Jednoduchá hodnota |  |  |  |  | základní specifikace klasifikace technického systému - kód |  |  | Povinný | Ano
TZB.JEC.004 | technicka zarizeni budov (TZB) | jednotny cas | zvonek JC | IfcAlarm |  | Vlastnost | CCI_pro_prvky | CCI_5_Komponenty_kod | IfcLabel | Jednoduchá hodnota |  |  |  |  | základní specifikace klasifikace komponenty - kód |  |  | Povinný | Ano
TZB.JEC.004 | technicka zarizeni budov (TZB) | jednotny cas | zvonek JC | IfcAlarm |  | Vlastnost | obecne_vlastnosti | nazev_modelovaneho_prvku | IfcLabel | Jednoduchá hodnota |  |  |  |  | název typu modelovaného prvku; projektové označení, které volí zhotovitel | OV01 revizní dvířka 600/600, ZV01 zábradlí teras 1100, SN01 stěna mezibytová PTH 250…, PD01 podlaha 130 kanceláře |  | Povinný | Ano
TZB.JEC.004 | technicka zarizeni budov (TZB) | jednotny cas | zvonek JC | IfcAlarm |  | Vlastnost | obecne_vlastnosti | oznaceni_modelovaneho_prvku | IfcLabel | Jednoduchá hodnota |  |  |  |  | projektové označení pro identifikaci v projektu (volí projektant/zhotovitel dílčího DiMS), podle BEP | S01, PD01.01, OV01, ZV01.02 |  | Povinný | Ano
TZB.JEC.004 | technicka zarizeni budov (TZB) | jednotny cas | zvonek JC | IfcAlarm |  | Vlastnost | obecne_vlastnosti | popis_modelovaneho_prvku | IfcLabel | Jednoduchá hodnota |  |  |  |  | obecný popis modelovaného prvku (v ČJ), upřesňující jeho funkci (účel) apod. | revizní dvířka v podhledu, zábradlí terasy, stěna mezibytová, podlaha v kanceláři apod. |  | Povinný | Ano
TZB.JEC.004 | technicka zarizeni budov (TZB) | jednotny cas | zvonek JC | IfcAlarm |  | Vlastnost | obecne_vlastnosti_TZB | system | IfcLabel | Jednoduchá hodnota |  |  |  |  | příslušnost k systému | kanalizace dešťová, přívod vzduchu, chlazení trámy, vodovod studená voda, osvětlení, zásuvky |  | Povinný | Ano
TZB.JEC.004 | technicka zarizeni budov (TZB) | jednotny cas | zvonek JC | IfcAlarm |  | Vlastnost | FM_ESL | CAFM_kod | IfcIdentifier | Jednoduchá hodnota |  |  |  |  | Kód typu / prvku v CAFM systému pro mapování na údržbu a číselníky. |  | EZ.02.XX.XX.XXXX | Povinný | Ano
TZB.JEC.004 | technicka zarizeni budov (TZB) | jednotny cas | zvonek JC | IfcAlarm |  | Vlastnost | FM_ESL | GUID_prostoru | IfcLabel | Jednoduchá hodnota |  |  |  |  | IFC GUID prostoru (místnosti), ve kterém je prvek umístěn. |  |  | Povinný | Ano
TZB.JEC.004 | technicka zarizeni budov (TZB) | jednotny cas | zvonek JC | IfcAlarm |  | Vlastnost | FM_ESL | Technicky_list | IfcURIReference | Jednoduchá hodnota |  |  |  |  | odkaz na technický list |  |  | Povinný | Ano
TZB.JEC.004 | technicka zarizeni budov (TZB) | jednotny cas | zvonek JC | IfcAlarm |  | Vlastnost | FM_ESL | Revizni_sprava | IfcURIReference | Jednoduchá hodnota |  |  |  |  | odkaz na revizní správu |  |  | Povinný | Ano
TZB.JEC.004 | technicka zarizeni budov (TZB) | jednotny cas | zvonek JC | IfcAlarm |  | Vlastnost | FM_ESL | Umisteni | String | Jednoduchá hodnota |  |  |  |  | kód místnosti |  |  | Povinný | Ano
TZB.JEC.004 | technicka zarizeni budov (TZB) | jednotny cas | zvonek JC | IfcAlarm |  | Vlastnost | FM_ESL | Technicke_parametry | IfcText | Jednoduchá hodnota | [7 empty] | Povinný | Ano
TZB.JEC.004 | technicka zarizeni budov (TZB) | jednotny cas | zvonek JC | IfcAlarm |  | Vlastnost | FM_ESL | Cetnost_revize | IfcText | Jednoduchá hodnota | [7 empty] | Povinný | Ano
TZB.JEC.004 | technicka zarizeni budov (TZB) | jednotny cas | zvonek JC | IfcAlarm |  | Vlastnost | FM_ESL | Datum_posledni_revize | IfcDate | Jednoduchá hodnota | [7 empty] | Povinný | Ano
TZB.JEC.004 | technicka zarizeni budov (TZB) | jednotny cas | zvonek JC | IfcAlarm |  | Vlastnost | FM_ESL | Datum_pristi_revize | IfcDate | Jednoduchá hodnota | [7 empty] | Povinný | Ano
TZB.JEC.004 | technicka zarizeni budov (TZB) | jednotny cas | zvonek JC | IfcAlarm |  | Klasifikace |  |  |  |  | TZB.JEC.004 |  |  |  |  | [Identifikace: TZB.JEC.004] |  | Povinný | Ano
TZB.MAR.001 | technicka zarizeni budov (TZB) | mereni a regulace (MAR) | koncovy prvek MAR | IfcUnitaryControlElement |  | Vlastnost | CCI_pro_prvky | CCI_3_Funkcni_systemy_kod | IfcLabel | Jednoduchá hodnota |  |  |  |  | základní specifikace klasifikace funkčního systému - kód |  |  | Povinný | Ano
TZB.MAR.001 | technicka zarizeni budov (TZB) | mereni a regulace (MAR) | koncovy prvek MAR | IfcUnitaryControlElement |  | Vlastnost | CCI_pro_prvky | CCI_4_Technicke_systemy_kod | IfcLabel | Jednoduchá hodnota |  |  |  |  | základní specifikace klasifikace technického systému - kód |  |  | Povinný | Ano
TZB.MAR.001 | technicka zarizeni budov (TZB) | mereni a regulace (MAR) | koncovy prvek MAR | IfcUnitaryControlElement |  | Vlastnost | CCI_pro_prvky | CCI_5_Komponenty_kod | IfcLabel | Jednoduchá hodnota |  |  |  |  | základní specifikace klasifikace komponenty - kód |  |  | Povinný | Ano
TZB.MAR.001 | technicka zarizeni budov (TZB) | mereni a regulace (MAR) | koncovy prvek MAR | IfcUnitaryControlElement |  | Vlastnost | obecne_vlastnosti | nazev_modelovaneho_prvku | IfcLabel | Jednoduchá hodnota |  |  |  |  | název typu modelovaného prvku; projektové označení, které volí zhotovitel | OV01 revizní dvířka 600/600, ZV01 zábradlí teras 1100, SN01 stěna mezibytová PTH 250…, PD01 podlaha 130 kanceláře |  | Povinný | Ano
TZB.MAR.001 | technicka zarizeni budov (TZB) | mereni a regulace (MAR) | koncovy prvek MAR | IfcUnitaryControlElement |  | Vlastnost | obecne_vlastnosti | oznaceni_modelovaneho_prvku | IfcLabel | Jednoduchá hodnota |  |  |  |  | projektové označení pro identifikaci v projektu (volí projektant/zhotovitel dílčího DiMS), podle BEP | S01, PD01.01, OV01, ZV01.02 |  | Povinný | Ano
TZB.MAR.001 | technicka zarizeni budov (TZB) | mereni a regulace (MAR) | koncovy prvek MAR | IfcUnitaryControlElement |  | Vlastnost | obecne_vlastnosti | popis_modelovaneho_prvku | IfcLabel | Jednoduchá hodnota |  |  |  |  | obecný popis modelovaného prvku (v ČJ), upřesňující jeho funkci (účel) apod. | revizní dvířka v podhledu, zábradlí terasy, stěna mezibytová, podlaha v kanceláři apod. |  | Povinný | Ano
TZB.MAR.001 | technicka zarizeni budov (TZB) | mereni a regulace (MAR) | koncovy prvek MAR | IfcUnitaryControlElement |  | Vlastnost | obecne_vlastnosti_TZB | system | IfcLabel | Jednoduchá hodnota |  |  |  |  | příslušnost k systému | kanalizace dešťová, přívod vzduchu, chlazení trámy, vodovod studená voda, osvětlení, zásuvky |  | Povinný | Ano
TZB.MAR.001 | technicka zarizeni budov (TZB) | mereni a regulace (MAR) | koncovy prvek MAR | IfcUnitaryControlElement |  | Vlastnost | koncovy_prvek_MAR | cislo_okruhu_(koncovy_prvek_MAR) | IfcLabel | Jednoduchá hodnota |  |  |  |  | popisuje číslo okruhu prvku, ze kterého je prvek napájen | X1 |  | Povinný | Ano
TZB.MAR.001 | technicka zarizeni budov (TZB) | mereni a regulace (MAR) | koncovy prvek MAR | IfcUnitaryControlElement |  | Vlastnost | FM_koncovy_prvek_MaR | CAFM_kod | IfcIdentifier | Jednoduchá hodnota |  |  |  |  | Kód typu / prvku v CAFM systému pro mapování na údržbu a číselníky. |  | SM.XX.XX.XXXX | Povinný | Ano
TZB.MAR.001 | technicka zarizeni budov (TZB) | mereni a regulace (MAR) | koncovy prvek MAR | IfcUnitaryControlElement |  | Vlastnost | FM_koncovy_prvek_MaR | GUID_prostoru | IfcLabel | Jednoduchá hodnota |  |  |  |  | IFC GUID prostoru (místnosti), ve kterém je prvek umístěn. |  |  | Povinný | Ano
TZB.MAR.001 | technicka zarizeni budov (TZB) | mereni a regulace (MAR) | koncovy prvek MAR | IfcUnitaryControlElement |  | Vlastnost | FM_koncovy_prvek_MaR | Technicky_list | IfcURIReference | Jednoduchá hodnota |  |  |  |  | odkaz na technický list |  |  | Povinný | Ano
TZB.MAR.001 | technicka zarizeni budov (TZB) | mereni a regulace (MAR) | koncovy prvek MAR | IfcUnitaryControlElement |  | Vlastnost | FM_koncovy_prvek_MaR | Evidencni_cislo | String | Jednoduchá hodnota | [7 empty] | Povinný | Ano
TZB.MAR.001 | technicka zarizeni budov (TZB) | mereni a regulace (MAR) | koncovy prvek MAR | IfcUnitaryControlElement |  | Vlastnost | FM_koncovy_prvek_MaR | Typ_sensoru | String | Výčet | senzor teploty senzor vlhkosti senzor tlaku senzor průtoku | [6 empty] | Povinný | Ano
TZB.MAR.001 | technicka zarizeni budov (TZB) | mereni a regulace (MAR) | koncovy prvek MAR | IfcUnitaryControlElement |  | Vlastnost | FM_koncovy_prvek_MaR | Datum_posledni_kalibrace | IfcDate | Jednoduchá hodnota | [7 empty] | Povinný | Ano
TZB.MAR.001 | technicka zarizeni budov (TZB) | mereni a regulace (MAR) | koncovy prvek MAR | IfcUnitaryControlElement |  | Vlastnost | FM_koncovy_prvek_MaR | Umisteni | String | Jednoduchá hodnota | [7 empty] | Povinný | Ano
TZB.MAR.001 | technicka zarizeni budov (TZB) | mereni a regulace (MAR) | koncovy prvek MAR | IfcUnitaryControlElement |  | Vlastnost | FM_koncovy_prvek_MaR | Umisteni_upresneni | String | Jednoduchá hodnota | [7 empty] | Povinný | Ano
TZB.MAR.001 | technicka zarizeni budov (TZB) | mereni a regulace (MAR) | koncovy prvek MAR | IfcUnitaryControlElement |  | Klasifikace |  |  |  |  | TZB.MAR.001 |  |  |  |  | [Identifikace: TZB.MAR.001] |  | Povinný | Ano
TZB.PSI.001 | technicka zarizeni budov (TZB) | pocitacove site | ostatni prvky | IfcCommunicationsAppliance |  | Vlastnost | CCI_pro_prvky | CCI_3_Funkcni_systemy_kod | IfcLabel | Jednoduchá hodnota |  |  |  |  | základní specifikace klasifikace funkčního systému - kód |  |  | Povinný | Ano
TZB.PSI.001 | technicka zarizeni budov (TZB) | pocitacove site | ostatni prvky | IfcCommunicationsAppliance |  | Vlastnost | CCI_pro_prvky | CCI_4_Technicke_systemy_kod | IfcLabel | Jednoduchá hodnota |  |  |  |  | základní specifikace klasifikace technického systému - kód |  |  | Povinný | Ano
TZB.PSI.001 | technicka zarizeni budov (TZB) | pocitacove site | ostatni prvky | IfcCommunicationsAppliance |  | Vlastnost | CCI_pro_prvky | CCI_5_Komponenty_kod | IfcLabel | Jednoduchá hodnota |  |  |  |  | základní specifikace klasifikace komponenty - kód |  |  | Povinný | Ano
TZB.PSI.001 | technicka zarizeni budov (TZB) | pocitacove site | ostatni prvky | IfcCommunicationsAppliance |  | Vlastnost | obecne_vlastnosti | nazev_modelovaneho_prvku | IfcLabel | Jednoduchá hodnota |  |  |  |  | název typu modelovaného prvku; projektové označení, které volí zhotovitel | OV01 revizní dvířka 600/600, ZV01 zábradlí teras 1100, SN01 stěna mezibytová PTH 250…, PD01 podlaha 130 kanceláře |  | Povinný | Ano
TZB.PSI.001 | technicka zarizeni budov (TZB) | pocitacove site | ostatni prvky | IfcCommunicationsAppliance |  | Vlastnost | obecne_vlastnosti | oznaceni_modelovaneho_prvku | IfcLabel | Jednoduchá hodnota |  |  |  |  | projektové označení pro identifikaci v projektu (volí projektant/zhotovitel dílčího DiMS), podle BEP | S01, PD01.01, OV01, ZV01.02 |  | Povinný | Ano
TZB.PSI.001 | technicka zarizeni budov (TZB) | pocitacove site | ostatni prvky | IfcCommunicationsAppliance |  | Vlastnost | obecne_vlastnosti | popis_modelovaneho_prvku | IfcLabel | Jednoduchá hodnota |  |  |  |  | obecný popis modelovaného prvku (v ČJ), upřesňující jeho funkci (účel) apod. | revizní dvířka v podhledu, zábradlí terasy, stěna mezibytová, podlaha v kanceláři apod. |  | Povinný | Ano
TZB.PSI.001 | technicka zarizeni budov (TZB) | pocitacove site | ostatni prvky | IfcCommunicationsAppliance |  | Vlastnost | obecne_vlastnosti_TZB | system | IfcLabel | Jednoduchá hodnota |  |  |  |  | příslušnost k systému | kanalizace dešťová, přívod vzduchu, chlazení trámy, vodovod studená voda, osvětlení, zásuvky |  | Povinný | Ano
TZB.PSI.001 | technicka zarizeni budov (TZB) | pocitacove site | ostatni prvky | IfcCommunicationsAppliance |  | Vlastnost | ostatni_prvky | cislo_okruhu | IfcLabel | Jednoduchá hodnota |  |  |  |  | popisuje číslo okruhu prvku, ze kterého je prvek napájen | 1.1, 2.1 |  | Povinný | Ano
TZB.PSI.001 | technicka zarizeni budov (TZB) | pocitacove site | ostatni prvky | IfcCommunicationsAppliance |  | Vlastnost | ostatni_prvky | provedeni_(ostatni_prvky) | IfcLabel | Jednoduchá hodnota |  |  |  |  | popisuje způsob provedení | na omítku, na povrch |  | Povinný | Ano
TZB.PSI.001 | technicka zarizeni budov (TZB) | pocitacove site | ostatni prvky | IfcCommunicationsAppliance |  | Vlastnost | ostatni_prvky | rozmery | IfcLabel | Jednoduchá hodnota |  |  |  |  | pokud není automaticky převzato z grafických vlastností elementu | 1500x500x750 |  | Povinný | Ano
TZB.PSI.001 | technicka zarizeni budov (TZB) | pocitacove site | ostatni prvky | IfcCommunicationsAppliance |  | Vlastnost | FM_ESL | CAFM_kod | IfcIdentifier | Jednoduchá hodnota |  |  |  |  | Kód typu / prvku v CAFM systému pro mapování na údržbu a číselníky. |  | EZ.02.XX.XX.XXXX | Povinný | Ano
TZB.PSI.001 | technicka zarizeni budov (TZB) | pocitacove site | ostatni prvky | IfcCommunicationsAppliance |  | Vlastnost | FM_ESL | GUID_prostoru | IfcLabel | Jednoduchá hodnota |  |  |  |  | IFC GUID prostoru (místnosti), ve kterém je prvek umístěn. |  |  | Povinný | Ano
TZB.PSI.001 | technicka zarizeni budov (TZB) | pocitacove site | ostatni prvky | IfcCommunicationsAppliance |  | Vlastnost | FM_ESL | Technicky_list | IfcURIReference | Jednoduchá hodnota |  |  |  |  | odkaz na technický list |  |  | Povinný | Ano
TZB.PSI.001 | technicka zarizeni budov (TZB) | pocitacove site | ostatni prvky | IfcCommunicationsAppliance |  | Vlastnost | FM_ESL | Revizni_sprava | IfcURIReference | Jednoduchá hodnota |  |  |  |  | odkaz na revizní správu |  |  | Povinný | Ano
TZB.PSI.001 | technicka zarizeni budov (TZB) | pocitacove site | ostatni prvky | IfcCommunicationsAppliance |  | Vlastnost | FM_ESL | Umisteni | String | Jednoduchá hodnota |  |  |  |  | kód místnosti |  |  | Povinný | Ano
TZB.PSI.001 | technicka zarizeni budov (TZB) | pocitacove site | ostatni prvky | IfcCommunicationsAppliance |  | Vlastnost | FM_ESL | Technicke_parametry | IfcText | Jednoduchá hodnota | [7 empty] | Povinný | Ano
TZB.PSI.001 | technicka zarizeni budov (TZB) | pocitacove site | ostatni prvky | IfcCommunicationsAppliance |  | Vlastnost | FM_ESL | Cetnost_revize | IfcText | Jednoduchá hodnota | [7 empty] | Povinný | Ano
TZB.PSI.001 | technicka zarizeni budov (TZB) | pocitacove site | ostatni prvky | IfcCommunicationsAppliance |  | Vlastnost | FM_ESL | Datum_posledni_revize | IfcDate | Jednoduchá hodnota | [7 empty] | Povinný | Ano
TZB.PSI.001 | technicka zarizeni budov (TZB) | pocitacove site | ostatni prvky | IfcCommunicationsAppliance |  | Vlastnost | FM_ESL | Datum_pristi_revize | IfcDate | Jednoduchá hodnota | [7 empty] | Povinný | Ano
TZB.PSI.001 | technicka zarizeni budov (TZB) | pocitacove site | ostatni prvky | IfcCommunicationsAppliance |  | Klasifikace |  |  |  |  | TZB.PSI.001 |  |  |  |  | [Identifikace: TZB.PSI.001] |  | Povinný | Ano
TZB.PSI.002 | technicka zarizeni budov (TZB) | pocitacove site | pristupovy bod (AP) | IfcCommunicationsAppliance |  | Vlastnost | pristupovy_bod_(AP) | cislo_okruhu | IfcLabel | Jednoduchá hodnota |  |  |  |  | popisuje číslo okruhu prvku, ze kterého je prvek napájen | 1.1, 2.1 |  | Povinný | Ano
TZB.PSI.002 | technicka zarizeni budov (TZB) | pocitacove site | pristupovy bod (AP) | IfcCommunicationsAppliance |  | Vlastnost | pristupovy_bod_(AP) | rozmery | IfcLabel | Jednoduchá hodnota |  |  |  |  | pokud není automaticky převzato z grafických vlastností elementu | 1500x500x750 |  | Povinný | Ano
TZB.PSI.002 | technicka zarizeni budov (TZB) | pocitacove site | pristupovy bod (AP) | IfcCommunicationsAppliance |  | Vlastnost | pristupovy_bod_(AP) | zpusob_napojeni | IfcLabel | Jednoduchá hodnota |  |  |  |  | popis způsobu napojení | automatické připojení, ruční |  | Povinný | Ano
TZB.PSI.002 | technicka zarizeni budov (TZB) | pocitacove site | pristupovy bod (AP) | IfcCommunicationsAppliance |  | Vlastnost | CCI_pro_prvky | CCI_3_Funkcni_systemy_kod | IfcLabel | Jednoduchá hodnota |  |  |  |  | základní specifikace klasifikace funkčního systému - kód |  |  | Povinný | Ano
TZB.PSI.002 | technicka zarizeni budov (TZB) | pocitacove site | pristupovy bod (AP) | IfcCommunicationsAppliance |  | Vlastnost | CCI_pro_prvky | CCI_4_Technicke_systemy_kod | IfcLabel | Jednoduchá hodnota |  |  |  |  | základní specifikace klasifikace technického systému - kód |  |  | Povinný | Ano
TZB.PSI.002 | technicka zarizeni budov (TZB) | pocitacove site | pristupovy bod (AP) | IfcCommunicationsAppliance |  | Vlastnost | CCI_pro_prvky | CCI_5_Komponenty_kod | IfcLabel | Jednoduchá hodnota |  |  |  |  | základní specifikace klasifikace komponenty - kód |  |  | Povinný | Ano
TZB.PSI.002 | technicka zarizeni budov (TZB) | pocitacove site | pristupovy bod (AP) | IfcCommunicationsAppliance |  | Vlastnost | obecne_vlastnosti | nazev_modelovaneho_prvku | IfcLabel | Jednoduchá hodnota |  |  |  |  | název typu modelovaného prvku; projektové označení, které volí zhotovitel | OV01 revizní dvířka 600/600, ZV01 zábradlí teras 1100, SN01 stěna mezibytová PTH 250…, PD01 podlaha 130 kanceláře |  | Povinný | Ano
TZB.PSI.002 | technicka zarizeni budov (TZB) | pocitacove site | pristupovy bod (AP) | IfcCommunicationsAppliance |  | Vlastnost | obecne_vlastnosti | oznaceni_modelovaneho_prvku | IfcLabel | Jednoduchá hodnota |  |  |  |  | projektové označení pro identifikaci v projektu (volí projektant/zhotovitel dílčího DiMS), podle BEP | S01, PD01.01, OV01, ZV01.02 |  | Povinný | Ano
TZB.PSI.002 | technicka zarizeni budov (TZB) | pocitacove site | pristupovy bod (AP) | IfcCommunicationsAppliance |  | Vlastnost | obecne_vlastnosti | popis_modelovaneho_prvku | IfcLabel | Jednoduchá hodnota |  |  |  |  | obecný popis modelovaného prvku (v ČJ), upřesňující jeho funkci (účel) apod. | revizní dvířka v podhledu, zábradlí terasy, stěna mezibytová, podlaha v kanceláři apod. |  | Povinný | Ano
TZB.PSI.002 | technicka zarizeni budov (TZB) | pocitacove site | pristupovy bod (AP) | IfcCommunicationsAppliance |  | Vlastnost | obecne_vlastnosti_TZB | system | IfcLabel | Jednoduchá hodnota |  |  |  |  | příslušnost k systému | kanalizace dešťová, přívod vzduchu, chlazení trámy, vodovod studená voda, osvětlení, zásuvky |  | Povinný | Ano
TZB.PSI.002 | technicka zarizeni budov (TZB) | pocitacove site | pristupovy bod (AP) | IfcCommunicationsAppliance |  | Vlastnost | FM_ESL | CAFM_kod | IfcIdentifier | Jednoduchá hodnota |  |  |  |  | Kód typu / prvku v CAFM systému pro mapování na údržbu a číselníky. |  | EZ.02.XX.XX.XXXX | Povinný | Ano
TZB.PSI.002 | technicka zarizeni budov (TZB) | pocitacove site | pristupovy bod (AP) | IfcCommunicationsAppliance |  | Vlastnost | FM_ESL | GUID_prostoru | IfcLabel | Jednoduchá hodnota |  |  |  |  | IFC GUID prostoru (místnosti), ve kterém je prvek umístěn. |  |  | Povinný | Ano
TZB.PSI.002 | technicka zarizeni budov (TZB) | pocitacove site | pristupovy bod (AP) | IfcCommunicationsAppliance |  | Vlastnost | FM_ESL | Technicky_list | IfcURIReference | Jednoduchá hodnota |  |  |  |  | odkaz na technický list |  |  | Povinný | Ano
TZB.PSI.002 | technicka zarizeni budov (TZB) | pocitacove site | pristupovy bod (AP) | IfcCommunicationsAppliance |  | Vlastnost | FM_ESL | Revizni_sprava | IfcURIReference | Jednoduchá hodnota |  |  |  |  | odkaz na revizní správu |  |  | Povinný | Ano
TZB.PSI.002 | technicka zarizeni budov (TZB) | pocitacove site | pristupovy bod (AP) | IfcCommunicationsAppliance |  | Vlastnost | FM_ESL | Umisteni | String | Jednoduchá hodnota |  |  |  |  | kód místnosti |  |  | Povinný | Ano
TZB.PSI.002 | technicka zarizeni budov (TZB) | pocitacove site | pristupovy bod (AP) | IfcCommunicationsAppliance |  | Vlastnost | FM_ESL | Technicke_parametry | IfcText | Jednoduchá hodnota | [7 empty] | Povinný | Ano
TZB.PSI.002 | technicka zarizeni budov (TZB) | pocitacove site | pristupovy bod (AP) | IfcCommunicationsAppliance |  | Vlastnost | FM_ESL | Cetnost_revize | IfcText | Jednoduchá hodnota | [7 empty] | Povinný | Ano
TZB.PSI.002 | technicka zarizeni budov (TZB) | pocitacove site | pristupovy bod (AP) | IfcCommunicationsAppliance |  | Vlastnost | FM_ESL | Datum_posledni_revize | IfcDate | Jednoduchá hodnota | [7 empty] | Povinný | Ano
TZB.PSI.002 | technicka zarizeni budov (TZB) | pocitacove site | pristupovy bod (AP) | IfcCommunicationsAppliance |  | Vlastnost | FM_ESL | Datum_pristi_revize | IfcDate | Jednoduchá hodnota | [7 empty] | Povinný | Ano
TZB.PSI.002 | technicka zarizeni budov (TZB) | pocitacove site | pristupovy bod (AP) | IfcCommunicationsAppliance |  | Klasifikace |  |  |  |  | TZB.PSI.002 |  |  |  |  | [Identifikace: TZB.PSI.002] |  | Povinný | Ano
TZB.PZT.001 | technicka zarizeni budov (TZB) | poplachove zabezpecovaci a tisnove systemy (PZTS) | detektor PZTS | IfcSensor |  | Vlastnost | CCI_pro_prvky | CCI_3_Funkcni_systemy_kod | IfcLabel | Jednoduchá hodnota |  |  |  |  | základní specifikace klasifikace funkčního systému - kód |  |  | Povinný | Ano
TZB.PZT.001 | technicka zarizeni budov (TZB) | poplachove zabezpecovaci a tisnove systemy (PZTS) | detektor PZTS | IfcSensor |  | Vlastnost | CCI_pro_prvky | CCI_4_Technicke_systemy_kod | IfcLabel | Jednoduchá hodnota |  |  |  |  | základní specifikace klasifikace technického systému - kód |  |  | Povinný | Ano
TZB.PZT.001 | technicka zarizeni budov (TZB) | poplachove zabezpecovaci a tisnove systemy (PZTS) | detektor PZTS | IfcSensor |  | Vlastnost | CCI_pro_prvky | CCI_5_Komponenty_kod | IfcLabel | Jednoduchá hodnota |  |  |  |  | základní specifikace klasifikace komponenty - kód |  |  | Povinný | Ano
TZB.PZT.001 | technicka zarizeni budov (TZB) | poplachove zabezpecovaci a tisnove systemy (PZTS) | detektor PZTS | IfcSensor |  | Vlastnost | detektor_PZTS | cislo_okruhu | IfcLabel | Jednoduchá hodnota |  |  |  |  | popisuje číslo okruhu prvku, ze kterého je prvek napájen | 1.1, 2.1 |  | Povinný | Ano
TZB.PZT.001 | technicka zarizeni budov (TZB) | poplachove zabezpecovaci a tisnove systemy (PZTS) | detektor PZTS | IfcSensor |  | Vlastnost | detektor_PZTS | rozmery | IfcLabel | Jednoduchá hodnota |  |  |  |  | pokud není automaticky převzato z grafických vlastností elementu | 1500x500x750 |  | Povinný | Ano
TZB.PZT.001 | technicka zarizeni budov (TZB) | poplachove zabezpecovaci a tisnove systemy (PZTS) | detektor PZTS | IfcSensor |  | Vlastnost | detektor_PZTS | stupen_zabezpeceni | IfcInteger | Jednoduchá hodnota |  |  |  |  | stupně zabezpečení u poplachových systémů | 1 |  | Povinný | Ano
TZB.PZT.001 | technicka zarizeni budov (TZB) | poplachove zabezpecovaci a tisnove systemy (PZTS) | detektor PZTS | IfcSensor |  | Vlastnost | obecne_vlastnosti | nazev_modelovaneho_prvku | IfcLabel | Jednoduchá hodnota |  |  |  |  | název typu modelovaného prvku; projektové označení, které volí zhotovitel | OV01 revizní dvířka 600/600, ZV01 zábradlí teras 1100, SN01 stěna mezibytová PTH 250…, PD01 podlaha 130 kanceláře |  | Povinný | Ano
TZB.PZT.001 | technicka zarizeni budov (TZB) | poplachove zabezpecovaci a tisnove systemy (PZTS) | detektor PZTS | IfcSensor |  | Vlastnost | obecne_vlastnosti | oznaceni_modelovaneho_prvku | IfcLabel | Jednoduchá hodnota |  |  |  |  | projektové označení pro identifikaci v projektu (volí projektant/zhotovitel dílčího DiMS), podle BEP | S01, PD01.01, OV01, ZV01.02 |  | Povinný | Ano
TZB.PZT.001 | technicka zarizeni budov (TZB) | poplachove zabezpecovaci a tisnove systemy (PZTS) | detektor PZTS | IfcSensor |  | Vlastnost | obecne_vlastnosti | popis_modelovaneho_prvku | IfcLabel | Jednoduchá hodnota |  |  |  |  | obecný popis modelovaného prvku (v ČJ), upřesňující jeho funkci (účel) apod. | revizní dvířka v podhledu, zábradlí terasy, stěna mezibytová, podlaha v kanceláři apod. |  | Povinný | Ano
TZB.PZT.001 | technicka zarizeni budov (TZB) | poplachove zabezpecovaci a tisnove systemy (PZTS) | detektor PZTS | IfcSensor |  | Vlastnost | obecne_vlastnosti_TZB | system | IfcLabel | Jednoduchá hodnota |  |  |  |  | příslušnost k systému | kanalizace dešťová, přívod vzduchu, chlazení trámy, vodovod studená voda, osvětlení, zásuvky |  | Povinný | Ano
TZB.PZT.001 | technicka zarizeni budov (TZB) | poplachove zabezpecovaci a tisnove systemy (PZTS) | detektor PZTS | IfcSensor |  | Vlastnost | FM_PZTS | CAFM_kod | IfcIdentifier | Jednoduchá hodnota |  |  |  |  | Kód typu / prvku v CAFM systému pro mapování na údržbu a číselníky. |  | EZ.04.XX.XX.XXXX | Povinný | Ano
TZB.PZT.001 | technicka zarizeni budov (TZB) | poplachove zabezpecovaci a tisnove systemy (PZTS) | detektor PZTS | IfcSensor |  | Vlastnost | FM_PZTS | GUID_prostoru | IfcLabel | Jednoduchá hodnota |  |  |  |  | IFC GUID prostoru (místnosti), ve kterém je prvek umístěn. |  |  | Povinný | Ano
TZB.PZT.001 | technicka zarizeni budov (TZB) | poplachove zabezpecovaci a tisnove systemy (PZTS) | detektor PZTS | IfcSensor |  | Vlastnost | FM_PZTS | Technicky_list | IfcURIReference | Jednoduchá hodnota |  |  |  |  | odkaz na technický list |  |  | Povinný | Ano
TZB.PZT.001 | technicka zarizeni budov (TZB) | poplachove zabezpecovaci a tisnove systemy (PZTS) | detektor PZTS | IfcSensor |  | Vlastnost | FM_PZTS | Revizni_sprava | IfcURIReference | Jednoduchá hodnota |  |  |  |  | odkaz na revizní správu |  |  | Povinný | Ano
TZB.PZT.001 | technicka zarizeni budov (TZB) | poplachove zabezpecovaci a tisnove systemy (PZTS) | detektor PZTS | IfcSensor |  | Vlastnost | FM_PZTS | Umisteni | String | Jednoduchá hodnota |  |  |  |  | kód místnosti |  |  | Povinný | Ano
TZB.PZT.001 | technicka zarizeni budov (TZB) | poplachove zabezpecovaci a tisnove systemy (PZTS) | detektor PZTS | IfcSensor |  | Vlastnost | FM_PZTS | Technicke_parametry | IfcText | Jednoduchá hodnota | [7 empty] | Povinný | Ano
TZB.PZT.001 | technicka zarizeni budov (TZB) | poplachove zabezpecovaci a tisnove systemy (PZTS) | detektor PZTS | IfcSensor |  | Klasifikace |  |  |  |  | TZB.PZT.001 |  |  |  |  | [Identifikace: TZB.PZT.001] |  | Povinný | Ano
TZB.PZT.002 | technicka zarizeni budov (TZB) | poplachove zabezpecovaci a tisnove systemy (PZTS) | ovladaci prvek PZTS | IfcActuator |  | Vlastnost | CCI_pro_prvky | CCI_3_Funkcni_systemy_kod | IfcLabel | Jednoduchá hodnota |  |  |  |  | základní specifikace klasifikace funkčního systému - kód |  |  | Povinný | Ano
TZB.PZT.002 | technicka zarizeni budov (TZB) | poplachove zabezpecovaci a tisnove systemy (PZTS) | ovladaci prvek PZTS | IfcActuator |  | Vlastnost | CCI_pro_prvky | CCI_4_Technicke_systemy_kod | IfcLabel | Jednoduchá hodnota |  |  |  |  | základní specifikace klasifikace technického systému - kód |  |  | Povinný | Ano
TZB.PZT.002 | technicka zarizeni budov (TZB) | poplachove zabezpecovaci a tisnove systemy (PZTS) | ovladaci prvek PZTS | IfcActuator |  | Vlastnost | CCI_pro_prvky | CCI_5_Komponenty_kod | IfcLabel | Jednoduchá hodnota |  |  |  |  | základní specifikace klasifikace komponenty - kód |  |  | Povinný | Ano
TZB.PZT.002 | technicka zarizeni budov (TZB) | poplachove zabezpecovaci a tisnove systemy (PZTS) | ovladaci prvek PZTS | IfcActuator |  | Vlastnost | ovladaci_prvek_PZTS | cislo_okruhu | IfcLabel | Jednoduchá hodnota |  |  |  |  | popisuje číslo okruhu prvku, ze kterého je prvek napájen | 1.1, 2.1 |  | Povinný | Ano
TZB.PZT.002 | technicka zarizeni budov (TZB) | poplachove zabezpecovaci a tisnove systemy (PZTS) | ovladaci prvek PZTS | IfcActuator |  | Vlastnost | ovladaci_prvek_PZTS | rozmery | IfcLabel | Jednoduchá hodnota |  |  |  |  | pokud není automaticky převzato z grafických vlastností elementu | 1500x500x750 |  | Povinný | Ano
TZB.PZT.002 | technicka zarizeni budov (TZB) | poplachove zabezpecovaci a tisnove systemy (PZTS) | ovladaci prvek PZTS | IfcActuator |  | Vlastnost | ovladaci_prvek_PZTS | stupen_zabezpeceni | IfcInteger | Jednoduchá hodnota |  |  |  |  | stupně zabezpečení u poplachových systémů | 1 |  | Povinný | Ano
TZB.PZT.002 | technicka zarizeni budov (TZB) | poplachove zabezpecovaci a tisnove systemy (PZTS) | ovladaci prvek PZTS | IfcActuator |  | Vlastnost | obecne_vlastnosti | nazev_modelovaneho_prvku | IfcLabel | Jednoduchá hodnota |  |  |  |  | název typu modelovaného prvku; projektové označení, které volí zhotovitel | OV01 revizní dvířka 600/600, ZV01 zábradlí teras 1100, SN01 stěna mezibytová PTH 250…, PD01 podlaha 130 kanceláře |  | Povinný | Ano
TZB.PZT.002 | technicka zarizeni budov (TZB) | poplachove zabezpecovaci a tisnove systemy (PZTS) | ovladaci prvek PZTS | IfcActuator |  | Vlastnost | obecne_vlastnosti | oznaceni_modelovaneho_prvku | IfcLabel | Jednoduchá hodnota |  |  |  |  | projektové označení pro identifikaci v projektu (volí projektant/zhotovitel dílčího DiMS), podle BEP | S01, PD01.01, OV01, ZV01.02 |  | Povinný | Ano
TZB.PZT.002 | technicka zarizeni budov (TZB) | poplachove zabezpecovaci a tisnove systemy (PZTS) | ovladaci prvek PZTS | IfcActuator |  | Vlastnost | obecne_vlastnosti | popis_modelovaneho_prvku | IfcLabel | Jednoduchá hodnota |  |  |  |  | obecný popis modelovaného prvku (v ČJ), upřesňující jeho funkci (účel) apod. | revizní dvířka v podhledu, zábradlí terasy, stěna mezibytová, podlaha v kanceláři apod. |  | Povinný | Ano
TZB.PZT.002 | technicka zarizeni budov (TZB) | poplachove zabezpecovaci a tisnove systemy (PZTS) | ovladaci prvek PZTS | IfcActuator |  | Vlastnost | obecne_vlastnosti_TZB | system | IfcLabel | Jednoduchá hodnota |  |  |  |  | příslušnost k systému | kanalizace dešťová, přívod vzduchu, chlazení trámy, vodovod studená voda, osvětlení, zásuvky |  | Povinný | Ano
TZB.PZT.002 | technicka zarizeni budov (TZB) | poplachove zabezpecovaci a tisnove systemy (PZTS) | ovladaci prvek PZTS | IfcActuator |  | Vlastnost | FM_PZTS | CAFM_kod | IfcIdentifier | Jednoduchá hodnota |  |  |  |  | Kód typu / prvku v CAFM systému pro mapování na údržbu a číselníky. |  | EZ.04.XX.XX.XXXX | Povinný | Ano
TZB.PZT.002 | technicka zarizeni budov (TZB) | poplachove zabezpecovaci a tisnove systemy (PZTS) | ovladaci prvek PZTS | IfcActuator |  | Vlastnost | FM_PZTS | GUID_prostoru | IfcLabel | Jednoduchá hodnota |  |  |  |  | IFC GUID prostoru (místnosti), ve kterém je prvek umístěn. |  |  | Povinný | Ano
TZB.PZT.002 | technicka zarizeni budov (TZB) | poplachove zabezpecovaci a tisnove systemy (PZTS) | ovladaci prvek PZTS | IfcActuator |  | Vlastnost | FM_PZTS | Technicky_list | IfcURIReference | Jednoduchá hodnota |  |  |  |  | odkaz na technický list |  |  | Povinný | Ano
TZB.PZT.002 | technicka zarizeni budov (TZB) | poplachove zabezpecovaci a tisnove systemy (PZTS) | ovladaci prvek PZTS | IfcActuator |  | Vlastnost | FM_PZTS | Revizni_sprava | IfcURIReference | Jednoduchá hodnota |  |  |  |  | odkaz na revizní správu |  |  | Povinný | Ano
TZB.PZT.002 | technicka zarizeni budov (TZB) | poplachove zabezpecovaci a tisnove systemy (PZTS) | ovladaci prvek PZTS | IfcActuator |  | Vlastnost | FM_PZTS | Umisteni | String | Jednoduchá hodnota |  |  |  |  | kód místnosti |  |  | Povinný | Ano
TZB.PZT.002 | technicka zarizeni budov (TZB) | poplachove zabezpecovaci a tisnove systemy (PZTS) | ovladaci prvek PZTS | IfcActuator |  | Vlastnost | FM_PZTS | Technicke_parametry | IfcText | Jednoduchá hodnota | [7 empty] | Povinný | Ano
TZB.PZT.002 | technicka zarizeni budov (TZB) | poplachove zabezpecovaci a tisnove systemy (PZTS) | ovladaci prvek PZTS | IfcActuator |  | Klasifikace |  |  |  |  | TZB.PZT.002 |  |  |  |  | [Identifikace: TZB.PZT.002] |  | Povinný | Ano
TZB.PZT.003 | technicka zarizeni budov (TZB) | poplachove zabezpecovaci a tisnove systemy (PZTS) | sirena PTZS | IfcAlarm |  | Vlastnost | CCI_pro_prvky | CCI_3_Funkcni_systemy_kod | IfcLabel | Jednoduchá hodnota |  |  |  |  | základní specifikace klasifikace funkčního systému - kód |  |  | Povinný | Ano
TZB.PZT.003 | technicka zarizeni budov (TZB) | poplachove zabezpecovaci a tisnove systemy (PZTS) | sirena PTZS | IfcAlarm |  | Vlastnost | CCI_pro_prvky | CCI_4_Technicke_systemy_kod | IfcLabel | Jednoduchá hodnota |  |  |  |  | základní specifikace klasifikace technického systému - kód |  |  | Povinný | Ano
TZB.PZT.003 | technicka zarizeni budov (TZB) | poplachove zabezpecovaci a tisnove systemy (PZTS) | sirena PTZS | IfcAlarm |  | Vlastnost | CCI_pro_prvky | CCI_5_Komponenty_kod | IfcLabel | Jednoduchá hodnota |  |  |  |  | základní specifikace klasifikace komponenty - kód |  |  | Povinný | Ano
TZB.PZT.003 | technicka zarizeni budov (TZB) | poplachove zabezpecovaci a tisnove systemy (PZTS) | sirena PTZS | IfcAlarm |  | Vlastnost | obecne_vlastnosti | nazev_modelovaneho_prvku | IfcLabel | Jednoduchá hodnota |  |  |  |  | název typu modelovaného prvku; projektové označení, které volí zhotovitel | OV01 revizní dvířka 600/600, ZV01 zábradlí teras 1100, SN01 stěna mezibytová PTH 250…, PD01 podlaha 130 kanceláře |  | Povinný | Ano
TZB.PZT.003 | technicka zarizeni budov (TZB) | poplachove zabezpecovaci a tisnove systemy (PZTS) | sirena PTZS | IfcAlarm |  | Vlastnost | obecne_vlastnosti | oznaceni_modelovaneho_prvku | IfcLabel | Jednoduchá hodnota |  |  |  |  | projektové označení pro identifikaci v projektu (volí projektant/zhotovitel dílčího DiMS), podle BEP | S01, PD01.01, OV01, ZV01.02 |  | Povinný | Ano
TZB.PZT.003 | technicka zarizeni budov (TZB) | poplachove zabezpecovaci a tisnove systemy (PZTS) | sirena PTZS | IfcAlarm |  | Vlastnost | obecne_vlastnosti | popis_modelovaneho_prvku | IfcLabel | Jednoduchá hodnota |  |  |  |  | obecný popis modelovaného prvku (v ČJ), upřesňující jeho funkci (účel) apod. | revizní dvířka v podhledu, zábradlí terasy, stěna mezibytová, podlaha v kanceláři apod. |  | Povinný | Ano
TZB.PZT.003 | technicka zarizeni budov (TZB) | poplachove zabezpecovaci a tisnove systemy (PZTS) | sirena PTZS | IfcAlarm |  | Vlastnost | obecne_vlastnosti_TZB | system | IfcLabel | Jednoduchá hodnota |  |  |  |  | příslušnost k systému | kanalizace dešťová, přívod vzduchu, chlazení trámy, vodovod studená voda, osvětlení, zásuvky |  | Povinný | Ano
TZB.PZT.003 | technicka zarizeni budov (TZB) | poplachove zabezpecovaci a tisnove systemy (PZTS) | sirena PTZS | IfcAlarm |  | Vlastnost | sirena_PTZS | cislo_okruhu | IfcLabel | Jednoduchá hodnota |  |  |  |  | popisuje číslo okruhu prvku, ze kterého je prvek napájen | 1.1, 2.1 |  | Povinný | Ano
TZB.PZT.003 | technicka zarizeni budov (TZB) | poplachove zabezpecovaci a tisnove systemy (PZTS) | sirena PTZS | IfcAlarm |  | Vlastnost | sirena_PTZS | rozmery | IfcLabel | Jednoduchá hodnota |  |  |  |  | pokud není automaticky převzato z grafických vlastností elementu | 1500x500x750 |  | Povinný | Ano
TZB.PZT.003 | technicka zarizeni budov (TZB) | poplachove zabezpecovaci a tisnove systemy (PZTS) | sirena PTZS | IfcAlarm |  | Vlastnost | sirena_PTZS | stupen_zabezpeceni | IfcInteger | Jednoduchá hodnota |  |  |  |  | stupně zabezpečení u poplachových systémů | 1 |  | Povinný | Ano
TZB.PZT.003 | technicka zarizeni budov (TZB) | poplachove zabezpecovaci a tisnove systemy (PZTS) | sirena PTZS | IfcAlarm |  | Vlastnost | FM_PZTS | CAFM_kod | IfcIdentifier | Jednoduchá hodnota |  |  |  |  | Kód typu / prvku v CAFM systému pro mapování na údržbu a číselníky. |  | EZ.04.XX.XX.XXXX | Povinný | Ano
TZB.PZT.003 | technicka zarizeni budov (TZB) | poplachove zabezpecovaci a tisnove systemy (PZTS) | sirena PTZS | IfcAlarm |  | Vlastnost | FM_PZTS | GUID_prostoru | IfcLabel | Jednoduchá hodnota |  |  |  |  | IFC GUID prostoru (místnosti), ve kterém je prvek umístěn. |  |  | Povinný | Ano
TZB.PZT.003 | technicka zarizeni budov (TZB) | poplachove zabezpecovaci a tisnove systemy (PZTS) | sirena PTZS | IfcAlarm |  | Vlastnost | FM_PZTS | Technicky_list | IfcURIReference | Jednoduchá hodnota |  |  |  |  | odkaz na technický list |  |  | Povinný | Ano
TZB.PZT.003 | technicka zarizeni budov (TZB) | poplachove zabezpecovaci a tisnove systemy (PZTS) | sirena PTZS | IfcAlarm |  | Vlastnost | FM_PZTS | Revizni_sprava | IfcURIReference | Jednoduchá hodnota |  |  |  |  | odkaz na revizní správu |  |  | Povinný | Ano
TZB.PZT.003 | technicka zarizeni budov (TZB) | poplachove zabezpecovaci a tisnove systemy (PZTS) | sirena PTZS | IfcAlarm |  | Vlastnost | FM_PZTS | Umisteni | String | Jednoduchá hodnota |  |  |  |  | kód místnosti |  |  | Povinný | Ano
TZB.PZT.003 | technicka zarizeni budov (TZB) | poplachove zabezpecovaci a tisnove systemy (PZTS) | sirena PTZS | IfcAlarm |  | Vlastnost | FM_PZTS | Technicke_parametry | IfcText | Jednoduchá hodnota | [7 empty] | Povinný | Ano
TZB.PZT.003 | technicka zarizeni budov (TZB) | poplachove zabezpecovaci a tisnove systemy (PZTS) | sirena PTZS | IfcAlarm |  | Klasifikace |  |  |  |  | TZB.PZT.003 |  |  |  |  | [Identifikace: TZB.PZT.003] |  | Povinný | Ano
TZB.PZT.004 | technicka zarizeni budov (TZB) | poplachove zabezpecovaci a tisnove systemy (PZTS) | tlacitkovy hlasic PZTS | IfcAlarm |  | Vlastnost | CCI_pro_prvky | CCI_3_Funkcni_systemy_kod | IfcLabel | Jednoduchá hodnota |  |  |  |  | základní specifikace klasifikace funkčního systému - kód |  |  | Povinný | Ano
TZB.PZT.004 | technicka zarizeni budov (TZB) | poplachove zabezpecovaci a tisnove systemy (PZTS) | tlacitkovy hlasic PZTS | IfcAlarm |  | Vlastnost | CCI_pro_prvky | CCI_4_Technicke_systemy_kod | IfcLabel | Jednoduchá hodnota |  |  |  |  | základní specifikace klasifikace technického systému - kód |  |  | Povinný | Ano
TZB.PZT.004 | technicka zarizeni budov (TZB) | poplachove zabezpecovaci a tisnove systemy (PZTS) | tlacitkovy hlasic PZTS | IfcAlarm |  | Vlastnost | CCI_pro_prvky | CCI_5_Komponenty_kod | IfcLabel | Jednoduchá hodnota |  |  |  |  | základní specifikace klasifikace komponenty - kód |  |  | Povinný | Ano
TZB.PZT.004 | technicka zarizeni budov (TZB) | poplachove zabezpecovaci a tisnove systemy (PZTS) | tlacitkovy hlasic PZTS | IfcAlarm |  | Vlastnost | obecne_vlastnosti | nazev_modelovaneho_prvku | IfcLabel | Jednoduchá hodnota |  |  |  |  | název typu modelovaného prvku; projektové označení, které volí zhotovitel | OV01 revizní dvířka 600/600, ZV01 zábradlí teras 1100, SN01 stěna mezibytová PTH 250…, PD01 podlaha 130 kanceláře |  | Povinný | Ano
TZB.PZT.004 | technicka zarizeni budov (TZB) | poplachove zabezpecovaci a tisnove systemy (PZTS) | tlacitkovy hlasic PZTS | IfcAlarm |  | Vlastnost | obecne_vlastnosti | oznaceni_modelovaneho_prvku | IfcLabel | Jednoduchá hodnota |  |  |  |  | projektové označení pro identifikaci v projektu (volí projektant/zhotovitel dílčího DiMS), podle BEP | S01, PD01.01, OV01, ZV01.02 |  | Povinný | Ano
TZB.PZT.004 | technicka zarizeni budov (TZB) | poplachove zabezpecovaci a tisnove systemy (PZTS) | tlacitkovy hlasic PZTS | IfcAlarm |  | Vlastnost | obecne_vlastnosti | popis_modelovaneho_prvku | IfcLabel | Jednoduchá hodnota |  |  |  |  | obecný popis modelovaného prvku (v ČJ), upřesňující jeho funkci (účel) apod. | revizní dvířka v podhledu, zábradlí terasy, stěna mezibytová, podlaha v kanceláři apod. |  | Povinný | Ano
TZB.PZT.004 | technicka zarizeni budov (TZB) | poplachove zabezpecovaci a tisnove systemy (PZTS) | tlacitkovy hlasic PZTS | IfcAlarm |  | Vlastnost | obecne_vlastnosti_TZB | system | IfcLabel | Jednoduchá hodnota |  |  |  |  | příslušnost k systému | kanalizace dešťová, přívod vzduchu, chlazení trámy, vodovod studená voda, osvětlení, zásuvky |  | Povinný | Ano
TZB.PZT.004 | technicka zarizeni budov (TZB) | poplachove zabezpecovaci a tisnove systemy (PZTS) | tlacitkovy hlasic PZTS | IfcAlarm |  | Vlastnost | tlacitkovy_hlasic_PZTS | cislo_linky | IfcPositiveInteger | Jednoduchá hodnota |  |  |  |  | popisuje číslo linky na kterou je hlásič připojen | 37653 |  | Povinný | Ano
TZB.PZT.004 | technicka zarizeni budov (TZB) | poplachove zabezpecovaci a tisnove systemy (PZTS) | tlacitkovy hlasic PZTS | IfcAlarm |  | Vlastnost | tlacitkovy_hlasic_PZTS | rozmery | IfcLabel | Jednoduchá hodnota |  |  |  |  | pokud není automaticky převzato z grafických vlastností elementu | 1500x500x750 |  | Povinný | Ano
TZB.PZT.004 | technicka zarizeni budov (TZB) | poplachove zabezpecovaci a tisnove systemy (PZTS) | tlacitkovy hlasic PZTS | IfcAlarm |  | Vlastnost | tlacitkovy_hlasic_PZTS | stupen_ochrany_krytem_IP_kod | IfcLabel | Jednoduchá hodnota |  |  |  |  | úroveň ochrany elektrického zařízení proti vniknutí pevných částic a vody | IP44 |  | Povinný | Ano
TZB.PZT.004 | technicka zarizeni budov (TZB) | poplachove zabezpecovaci a tisnove systemy (PZTS) | tlacitkovy hlasic PZTS | IfcAlarm |  | Vlastnost | tlacitkovy_hlasic_PZTS | stupen_zabezpeceni | IfcInteger | Jednoduchá hodnota |  |  |  |  | stupně zabezpečení u poplachových systémů | 1 |  | Povinný | Ano
TZB.PZT.004 | technicka zarizeni budov (TZB) | poplachove zabezpecovaci a tisnove systemy (PZTS) | tlacitkovy hlasic PZTS | IfcAlarm |  | Vlastnost | tlacitkovy_hlasic_PZTS | ustredna | IfcIdentifier | Jednoduchá hodnota |  |  |  |  | popisuje označení ústředny, na kterou je prvek připojen | 37653 |  | Povinný | Ano
TZB.PZT.004 | technicka zarizeni budov (TZB) | poplachove zabezpecovaci a tisnove systemy (PZTS) | tlacitkovy hlasic PZTS | IfcAlarm |  | Vlastnost | FM_PZTS | CAFM_kod | IfcIdentifier | Jednoduchá hodnota |  |  |  |  | Kód typu / prvku v CAFM systému pro mapování na údržbu a číselníky. |  | EZ.04.XX.XX.XXXX | Povinný | Ano
TZB.PZT.004 | technicka zarizeni budov (TZB) | poplachove zabezpecovaci a tisnove systemy (PZTS) | tlacitkovy hlasic PZTS | IfcAlarm |  | Vlastnost | FM_PZTS | GUID_prostoru | IfcLabel | Jednoduchá hodnota |  |  |  |  | IFC GUID prostoru (místnosti), ve kterém je prvek umístěn. |  |  | Povinný | Ano
TZB.PZT.004 | technicka zarizeni budov (TZB) | poplachove zabezpecovaci a tisnove systemy (PZTS) | tlacitkovy hlasic PZTS | IfcAlarm |  | Vlastnost | FM_PZTS | Technicky_list | IfcURIReference | Jednoduchá hodnota |  |  |  |  | odkaz na technický list |  |  | Povinný | Ano
TZB.PZT.004 | technicka zarizeni budov (TZB) | poplachove zabezpecovaci a tisnove systemy (PZTS) | tlacitkovy hlasic PZTS | IfcAlarm |  | Vlastnost | FM_PZTS | Revizni_sprava | IfcURIReference | Jednoduchá hodnota |  |  |  |  | odkaz na revizní správu |  |  | Povinný | Ano
TZB.PZT.004 | technicka zarizeni budov (TZB) | poplachove zabezpecovaci a tisnove systemy (PZTS) | tlacitkovy hlasic PZTS | IfcAlarm |  | Vlastnost | FM_PZTS | Umisteni | String | Jednoduchá hodnota |  |  |  |  | kód místnosti |  |  | Povinný | Ano
TZB.PZT.004 | technicka zarizeni budov (TZB) | poplachove zabezpecovaci a tisnove systemy (PZTS) | tlacitkovy hlasic PZTS | IfcAlarm |  | Vlastnost | FM_PZTS | Technicke_parametry | IfcText | Jednoduchá hodnota | [7 empty] | Povinný | Ano
TZB.PZT.004 | technicka zarizeni budov (TZB) | poplachove zabezpecovaci a tisnove systemy (PZTS) | tlacitkovy hlasic PZTS | IfcAlarm |  | Klasifikace |  |  |  |  | TZB.PZT.004 |  |  |  |  | [Identifikace: TZB.PZT.004] |  | Povinný | Ano
TZB.PZT.005 | technicka zarizeni budov (TZB) | poplachove zabezpecovaci a tisnove systemy (PZTS) | ustredna PZTS | IfcCommunicationsAppliance |  | Vlastnost | CCI_pro_prvky | CCI_3_Funkcni_systemy_kod | IfcLabel | Jednoduchá hodnota |  |  |  |  | základní specifikace klasifikace funkčního systému - kód |  |  | Povinný | Ano
TZB.PZT.005 | technicka zarizeni budov (TZB) | poplachove zabezpecovaci a tisnove systemy (PZTS) | ustredna PZTS | IfcCommunicationsAppliance |  | Vlastnost | CCI_pro_prvky | CCI_4_Technicke_systemy_kod | IfcLabel | Jednoduchá hodnota |  |  |  |  | základní specifikace klasifikace technického systému - kód |  |  | Povinný | Ano
TZB.PZT.005 | technicka zarizeni budov (TZB) | poplachove zabezpecovaci a tisnove systemy (PZTS) | ustredna PZTS | IfcCommunicationsAppliance |  | Vlastnost | CCI_pro_prvky | CCI_5_Komponenty_kod | IfcLabel | Jednoduchá hodnota |  |  |  |  | základní specifikace klasifikace komponenty - kód |  |  | Povinný | Ano
TZB.PZT.005 | technicka zarizeni budov (TZB) | poplachove zabezpecovaci a tisnove systemy (PZTS) | ustredna PZTS | IfcCommunicationsAppliance |  | Vlastnost | obecne_vlastnosti | nazev_modelovaneho_prvku | IfcLabel | Jednoduchá hodnota |  |  |  |  | název typu modelovaného prvku; projektové označení, které volí zhotovitel | OV01 revizní dvířka 600/600, ZV01 zábradlí teras 1100, SN01 stěna mezibytová PTH 250…, PD01 podlaha 130 kanceláře |  | Povinný | Ano
TZB.PZT.005 | technicka zarizeni budov (TZB) | poplachove zabezpecovaci a tisnove systemy (PZTS) | ustredna PZTS | IfcCommunicationsAppliance |  | Vlastnost | obecne_vlastnosti | oznaceni_modelovaneho_prvku | IfcLabel | Jednoduchá hodnota |  |  |  |  | projektové označení pro identifikaci v projektu (volí projektant/zhotovitel dílčího DiMS), podle BEP | S01, PD01.01, OV01, ZV01.02 |  | Povinný | Ano
TZB.PZT.005 | technicka zarizeni budov (TZB) | poplachove zabezpecovaci a tisnove systemy (PZTS) | ustredna PZTS | IfcCommunicationsAppliance |  | Vlastnost | obecne_vlastnosti | popis_modelovaneho_prvku | IfcLabel | Jednoduchá hodnota |  |  |  |  | obecný popis modelovaného prvku (v ČJ), upřesňující jeho funkci (účel) apod. | revizní dvířka v podhledu, zábradlí terasy, stěna mezibytová, podlaha v kanceláři apod. |  | Povinný | Ano
TZB.PZT.005 | technicka zarizeni budov (TZB) | poplachove zabezpecovaci a tisnove systemy (PZTS) | ustredna PZTS | IfcCommunicationsAppliance |  | Vlastnost | obecne_vlastnosti_TZB | system | IfcLabel | Jednoduchá hodnota |  |  |  |  | příslušnost k systému | kanalizace dešťová, přívod vzduchu, chlazení trámy, vodovod studená voda, osvětlení, zásuvky |  | Povinný | Ano
TZB.PZT.005 | technicka zarizeni budov (TZB) | poplachove zabezpecovaci a tisnove systemy (PZTS) | ustredna PZTS | IfcCommunicationsAppliance |  | Vlastnost | ustredna_PZTS | napajeci_napeti | IfcElectricVoltageMeasure | Jednoduchá hodnota |  | V |  |  | číselná hodnota popisující napájení ve V | 230 |  | Povinný | Ano
TZB.PZT.005 | technicka zarizeni budov (TZB) | poplachove zabezpecovaci a tisnove systemy (PZTS) | ustredna PZTS | IfcCommunicationsAppliance |  | Vlastnost | ustredna_PZTS | rozmery | IfcLabel | Jednoduchá hodnota |  |  |  |  | pokud není automaticky převzato z grafických vlastností elementu | 1500x500x750 |  | Povinný | Ano
TZB.PZT.005 | technicka zarizeni budov (TZB) | poplachove zabezpecovaci a tisnove systemy (PZTS) | ustredna PZTS | IfcCommunicationsAppliance |  | Vlastnost | ustredna_PZTS | stupen_ochrany_krytem_IP_kod | IfcLabel | Jednoduchá hodnota |  |  |  |  | úroveň ochrany elektrického zařízení proti vniknutí pevných částic a vody | IP44 |  | Povinný | Ano
TZB.PZT.005 | technicka zarizeni budov (TZB) | poplachove zabezpecovaci a tisnove systemy (PZTS) | ustredna PZTS | IfcCommunicationsAppliance |  | Vlastnost | ustredna_PZTS | stupen_zabezpeceni | IfcInteger | Jednoduchá hodnota |  |  |  |  | stupně zabezpečení u poplachových systémů | 1 |  | Povinný | Ano
TZB.PZT.005 | technicka zarizeni budov (TZB) | poplachove zabezpecovaci a tisnove systemy (PZTS) | ustredna PZTS | IfcCommunicationsAppliance |  | Vlastnost | FM_PZTS | CAFM_kod | IfcIdentifier | Jednoduchá hodnota |  |  |  |  | Kód typu / prvku v CAFM systému pro mapování na údržbu a číselníky. |  | EZ.04.XX.XX.XXXX | Povinný | Ano
TZB.PZT.005 | technicka zarizeni budov (TZB) | poplachove zabezpecovaci a tisnove systemy (PZTS) | ustredna PZTS | IfcCommunicationsAppliance |  | Vlastnost | FM_PZTS | GUID_prostoru | IfcLabel | Jednoduchá hodnota |  |  |  |  | IFC GUID prostoru (místnosti), ve kterém je prvek umístěn. |  |  | Povinný | Ano
TZB.PZT.005 | technicka zarizeni budov (TZB) | poplachove zabezpecovaci a tisnove systemy (PZTS) | ustredna PZTS | IfcCommunicationsAppliance |  | Vlastnost | FM_PZTS | Technicky_list | IfcURIReference | Jednoduchá hodnota |  |  |  |  | odkaz na technický list |  |  | Povinný | Ano
TZB.PZT.005 | technicka zarizeni budov (TZB) | poplachove zabezpecovaci a tisnove systemy (PZTS) | ustredna PZTS | IfcCommunicationsAppliance |  | Vlastnost | FM_PZTS | Revizni_sprava | IfcURIReference | Jednoduchá hodnota |  |  |  |  | odkaz na revizní správu |  |  | Povinný | Ano
TZB.PZT.005 | technicka zarizeni budov (TZB) | poplachove zabezpecovaci a tisnove systemy (PZTS) | ustredna PZTS | IfcCommunicationsAppliance |  | Vlastnost | FM_PZTS | Umisteni | String | Jednoduchá hodnota |  |  |  |  | kód místnosti |  |  | Povinný | Ano
TZB.PZT.005 | technicka zarizeni budov (TZB) | poplachove zabezpecovaci a tisnove systemy (PZTS) | ustredna PZTS | IfcCommunicationsAppliance |  | Vlastnost | FM_PZTS | Technicke_parametry | IfcText | Jednoduchá hodnota | [7 empty] | Povinný | Ano
TZB.PZT.005 | technicka zarizeni budov (TZB) | poplachove zabezpecovaci a tisnove systemy (PZTS) | ustredna PZTS | IfcCommunicationsAppliance |  | Klasifikace |  |  |  |  | TZB.PZT.005 |  |  |  |  | [Identifikace: TZB.PZT.005] |  | Povinný | Ano
TZB.ACS.001 | technicka zarizeni budov (TZB) | pristupove a dochazkove systemy (ACS) | ctecka | IfcSensor |  | Vlastnost | CCI_pro_prvky | CCI_3_Funkcni_systemy_kod | IfcLabel | Jednoduchá hodnota |  |  |  |  | základní specifikace klasifikace funkčního systému - kód |  |  | Povinný | Ano
TZB.ACS.001 | technicka zarizeni budov (TZB) | pristupove a dochazkove systemy (ACS) | ctecka | IfcSensor |  | Vlastnost | CCI_pro_prvky | CCI_4_Technicke_systemy_kod | IfcLabel | Jednoduchá hodnota |  |  |  |  | základní specifikace klasifikace technického systému - kód |  |  | Povinný | Ano
TZB.ACS.001 | technicka zarizeni budov (TZB) | pristupove a dochazkove systemy (ACS) | ctecka | IfcSensor |  | Vlastnost | CCI_pro_prvky | CCI_5_Komponenty_kod | IfcLabel | Jednoduchá hodnota |  |  |  |  | základní specifikace klasifikace komponenty - kód |  |  | Povinný | Ano
TZB.ACS.001 | technicka zarizeni budov (TZB) | pristupove a dochazkove systemy (ACS) | ctecka | IfcSensor |  | Vlastnost | obecne_vlastnosti | nazev_modelovaneho_prvku | IfcLabel | Jednoduchá hodnota |  |  |  |  | název typu modelovaného prvku; projektové označení, které volí zhotovitel | OV01 revizní dvířka 600/600, ZV01 zábradlí teras 1100, SN01 stěna mezibytová PTH 250…, PD01 podlaha 130 kanceláře |  | Povinný | Ano
TZB.ACS.001 | technicka zarizeni budov (TZB) | pristupove a dochazkove systemy (ACS) | ctecka | IfcSensor |  | Vlastnost | obecne_vlastnosti | oznaceni_modelovaneho_prvku | IfcLabel | Jednoduchá hodnota |  |  |  |  | projektové označení pro identifikaci v projektu (volí projektant/zhotovitel dílčího DiMS), podle BEP | S01, PD01.01, OV01, ZV01.02 |  | Povinný | Ano
TZB.ACS.001 | technicka zarizeni budov (TZB) | pristupove a dochazkove systemy (ACS) | ctecka | IfcSensor |  | Vlastnost | obecne_vlastnosti | popis_modelovaneho_prvku | IfcLabel | Jednoduchá hodnota |  |  |  |  | obecný popis modelovaného prvku (v ČJ), upřesňující jeho funkci (účel) apod. | revizní dvířka v podhledu, zábradlí terasy, stěna mezibytová, podlaha v kanceláři apod. |  | Povinný | Ano
TZB.ACS.001 | technicka zarizeni budov (TZB) | pristupove a dochazkove systemy (ACS) | ctecka | IfcSensor |  | Vlastnost | obecne_vlastnosti_TZB | system | IfcLabel | Jednoduchá hodnota |  |  |  |  | příslušnost k systému | kanalizace dešťová, přívod vzduchu, chlazení trámy, vodovod studená voda, osvětlení, zásuvky |  | Povinný | Ano
TZB.ACS.001 | technicka zarizeni budov (TZB) | pristupove a dochazkove systemy (ACS) | ctecka | IfcSensor |  | Vlastnost | ctecka | cislo_okruhu | IfcLabel | Jednoduchá hodnota |  |  |  |  | popisuje číslo okruhu prvku, ze kterého je prvek napájen | 1.1, 2.1 |  | Povinný | Ano
TZB.ACS.001 | technicka zarizeni budov (TZB) | pristupove a dochazkove systemy (ACS) | ctecka | IfcSensor |  | Vlastnost | ctecka | hloubka_(ctecka) | IfcPositiveLengthMeasure | Jednoduchá hodnota |  | mm |  |  | číselná hodnota udávající hloubku v mm | 79 |  | Povinný | Ano
TZB.ACS.001 | technicka zarizeni budov (TZB) | pristupove a dochazkove systemy (ACS) | ctecka | IfcSensor |  | Vlastnost | ctecka | provedeni_(ctecka) | IfcLabel | Jednoduchá hodnota |  |  |  |  | popisuje způsob provedení | venkovní, vnitřní |  | Povinný | Ano
TZB.ACS.001 | technicka zarizeni budov (TZB) | pristupove a dochazkove systemy (ACS) | ctecka | IfcSensor |  | Vlastnost | ctecka | sirka_(ctecka) | IfcPositiveLengthMeasure | Jednoduchá hodnota |  | mm |  |  | číselná hodnota udávající šířku čtečky v mm | 79 |  | Povinný | Ano
TZB.ACS.001 | technicka zarizeni budov (TZB) | pristupove a dochazkove systemy (ACS) | ctecka | IfcSensor |  | Vlastnost | ctecka | typ_(ctecka) | IfcLabel | Jednoduchá hodnota |  |  |  |  | popis typu prvku | bezdrátová, přístupová, stravování, otisk prstu |  | Povinný | Ano
TZB.ACS.001 | technicka zarizeni budov (TZB) | pristupove a dochazkove systemy (ACS) | ctecka | IfcSensor |  | Vlastnost | ctecka | vyska_(ctecka) | IfcPositiveLengthMeasure | Jednoduchá hodnota |  | mm |  |  | číselná hodnota udávající výšku v mm | 132 |  | Povinný | Ano
TZB.ACS.001 | technicka zarizeni budov (TZB) | pristupove a dochazkove systemy (ACS) | ctecka | IfcSensor |  | Vlastnost | FM_ESL | CAFM_kod | IfcIdentifier | Jednoduchá hodnota |  |  |  |  | Kód typu / prvku v CAFM systému pro mapování na údržbu a číselníky. |  | EZ.02.XX.XX.XXXX | Povinný | Ano
TZB.ACS.001 | technicka zarizeni budov (TZB) | pristupove a dochazkove systemy (ACS) | ctecka | IfcSensor |  | Vlastnost | FM_ESL | GUID_prostoru | IfcLabel | Jednoduchá hodnota |  |  |  |  | IFC GUID prostoru (místnosti), ve kterém je prvek umístěn. |  |  | Povinný | Ano
TZB.ACS.001 | technicka zarizeni budov (TZB) | pristupove a dochazkove systemy (ACS) | ctecka | IfcSensor |  | Vlastnost | FM_ESL | Technicky_list | IfcURIReference | Jednoduchá hodnota |  |  |  |  | odkaz na technický list |  |  | Povinný | Ano
TZB.ACS.001 | technicka zarizeni budov (TZB) | pristupove a dochazkove systemy (ACS) | ctecka | IfcSensor |  | Vlastnost | FM_ESL | Revizni_sprava | IfcURIReference | Jednoduchá hodnota |  |  |  |  | odkaz na revizní správu |  |  | Povinný | Ano
TZB.ACS.001 | technicka zarizeni budov (TZB) | pristupove a dochazkove systemy (ACS) | ctecka | IfcSensor |  | Vlastnost | FM_ESL | Umisteni | String | Jednoduchá hodnota |  |  |  |  | kód místnosti |  |  | Povinný | Ano
TZB.ACS.001 | technicka zarizeni budov (TZB) | pristupove a dochazkove systemy (ACS) | ctecka | IfcSensor |  | Vlastnost | FM_ESL | Technicke_parametry | IfcText | Jednoduchá hodnota | [7 empty] | Povinný | Ano
TZB.ACS.001 | technicka zarizeni budov (TZB) | pristupove a dochazkove systemy (ACS) | ctecka | IfcSensor |  | Vlastnost | FM_ESL | Cetnost_revize | IfcText | Jednoduchá hodnota | [7 empty] | Povinný | Ano
TZB.ACS.001 | technicka zarizeni budov (TZB) | pristupove a dochazkove systemy (ACS) | ctecka | IfcSensor |  | Vlastnost | FM_ESL | Datum_posledni_revize | IfcDate | Jednoduchá hodnota | [7 empty] | Povinný | Ano
TZB.ACS.001 | technicka zarizeni budov (TZB) | pristupove a dochazkove systemy (ACS) | ctecka | IfcSensor |  | Vlastnost | FM_ESL | Datum_pristi_revize | IfcDate | Jednoduchá hodnota | [7 empty] | Povinný | Ano
TZB.ACS.001 | technicka zarizeni budov (TZB) | pristupove a dochazkove systemy (ACS) | ctecka | IfcSensor |  | Klasifikace |  |  |  |  | TZB.ACS.001 |  |  |  |  | [Identifikace: TZB.ACS.001] |  | Povinný | Ano
TZB.ACS.002 | technicka zarizeni budov (TZB) | pristupove a dochazkove systemy (ACS) | terminal (ustredna) ACS | IfcCommunicationsAppliance |  | Vlastnost | CCI_pro_prvky | CCI_3_Funkcni_systemy_kod | IfcLabel | Jednoduchá hodnota |  |  |  |  | základní specifikace klasifikace funkčního systému - kód |  |  | Povinný | Ano
TZB.ACS.002 | technicka zarizeni budov (TZB) | pristupove a dochazkove systemy (ACS) | terminal (ustredna) ACS | IfcCommunicationsAppliance |  | Vlastnost | CCI_pro_prvky | CCI_4_Technicke_systemy_kod | IfcLabel | Jednoduchá hodnota |  |  |  |  | základní specifikace klasifikace technického systému - kód |  |  | Povinný | Ano
TZB.ACS.002 | technicka zarizeni budov (TZB) | pristupove a dochazkove systemy (ACS) | terminal (ustredna) ACS | IfcCommunicationsAppliance |  | Vlastnost | CCI_pro_prvky | CCI_5_Komponenty_kod | IfcLabel | Jednoduchá hodnota |  |  |  |  | základní specifikace klasifikace komponenty - kód |  |  | Povinný | Ano
TZB.ACS.002 | technicka zarizeni budov (TZB) | pristupove a dochazkove systemy (ACS) | terminal (ustredna) ACS | IfcCommunicationsAppliance |  | Vlastnost | obecne_vlastnosti | nazev_modelovaneho_prvku | IfcLabel | Jednoduchá hodnota |  |  |  |  | název typu modelovaného prvku; projektové označení, které volí zhotovitel | OV01 revizní dvířka 600/600, ZV01 zábradlí teras 1100, SN01 stěna mezibytová PTH 250…, PD01 podlaha 130 kanceláře |  | Povinný | Ano
TZB.ACS.002 | technicka zarizeni budov (TZB) | pristupove a dochazkove systemy (ACS) | terminal (ustredna) ACS | IfcCommunicationsAppliance |  | Vlastnost | obecne_vlastnosti | oznaceni_modelovaneho_prvku | IfcLabel | Jednoduchá hodnota |  |  |  |  | projektové označení pro identifikaci v projektu (volí projektant/zhotovitel dílčího DiMS), podle BEP | S01, PD01.01, OV01, ZV01.02 |  | Povinný | Ano
TZB.ACS.002 | technicka zarizeni budov (TZB) | pristupove a dochazkove systemy (ACS) | terminal (ustredna) ACS | IfcCommunicationsAppliance |  | Vlastnost | obecne_vlastnosti | popis_modelovaneho_prvku | IfcLabel | Jednoduchá hodnota |  |  |  |  | obecný popis modelovaného prvku (v ČJ), upřesňující jeho funkci (účel) apod. | revizní dvířka v podhledu, zábradlí terasy, stěna mezibytová, podlaha v kanceláři apod. |  | Povinný | Ano
TZB.ACS.002 | technicka zarizeni budov (TZB) | pristupove a dochazkove systemy (ACS) | terminal (ustredna) ACS | IfcCommunicationsAppliance |  | Vlastnost | obecne_vlastnosti_TZB | system | IfcLabel | Jednoduchá hodnota |  |  |  |  | příslušnost k systému | kanalizace dešťová, přívod vzduchu, chlazení trámy, vodovod studená voda, osvětlení, zásuvky |  | Povinný | Ano
TZB.ACS.002 | technicka zarizeni budov (TZB) | pristupove a dochazkove systemy (ACS) | terminal (ustredna) ACS | IfcCommunicationsAppliance |  | Vlastnost | terminal_(ustredna)_ACS | hloubka_(terminal_(ustredna)_ACS) | IfcPositiveLengthMeasure | Jednoduchá hodnota |  | mm |  |  | číselná hodnota udávající hloubku v mm | 79 |  | Povinný | Ano
TZB.ACS.002 | technicka zarizeni budov (TZB) | pristupove a dochazkove systemy (ACS) | terminal (ustredna) ACS | IfcCommunicationsAppliance |  | Vlastnost | terminal_(ustredna)_ACS | napajeci_napeti | IfcElectricVoltageMeasure | Jednoduchá hodnota |  | V |  |  | číselná hodnota popisující napájení ve V | 230 |  | Povinný | Ano
TZB.ACS.002 | technicka zarizeni budov (TZB) | pristupove a dochazkove systemy (ACS) | terminal (ustredna) ACS | IfcCommunicationsAppliance |  | Vlastnost | terminal_(ustredna)_ACS | sirka_(terminal/ustredna_ACS) | IfcPositiveLengthMeasure | Jednoduchá hodnota |  | mm |  |  | číselná hodnota udávající šířku terminálu ACS v mm | 79 |  | Povinný | Ano
TZB.ACS.002 | technicka zarizeni budov (TZB) | pristupove a dochazkove systemy (ACS) | terminal (ustredna) ACS | IfcCommunicationsAppliance |  | Vlastnost | terminal_(ustredna)_ACS | typ_(terminal_(ustredna)_ACS) | IfcLabel | Jednoduchá hodnota |  |  |  |  | popis typu prvku | terminál s displejem, čtečkou karet, dotykový/klávesnice, s kamerou |  | Povinný | Ano
TZB.ACS.002 | technicka zarizeni budov (TZB) | pristupove a dochazkove systemy (ACS) | terminal (ustredna) ACS | IfcCommunicationsAppliance |  | Vlastnost | terminal_(ustredna)_ACS | vyska_(terminal_(ustredna)_ACS) | IfcPositiveLengthMeasure | Jednoduchá hodnota |  | mm |  |  | číselná hodnota udávající výšku v mm | 132 |  | Povinný | Ano
TZB.ACS.002 | technicka zarizeni budov (TZB) | pristupove a dochazkove systemy (ACS) | terminal (ustredna) ACS | IfcCommunicationsAppliance |  | Vlastnost | FM_ESL | CAFM_kod | IfcIdentifier | Jednoduchá hodnota |  |  |  |  | Kód typu / prvku v CAFM systému pro mapování na údržbu a číselníky. |  | EZ.02.XX.XX.XXXX | Povinný | Ano
TZB.ACS.002 | technicka zarizeni budov (TZB) | pristupove a dochazkove systemy (ACS) | terminal (ustredna) ACS | IfcCommunicationsAppliance |  | Vlastnost | FM_ESL | GUID_prostoru | IfcLabel | Jednoduchá hodnota |  |  |  |  | IFC GUID prostoru (místnosti), ve kterém je prvek umístěn. |  |  | Povinný | Ano
TZB.ACS.002 | technicka zarizeni budov (TZB) | pristupove a dochazkove systemy (ACS) | terminal (ustredna) ACS | IfcCommunicationsAppliance |  | Vlastnost | FM_ESL | Technicky_list | IfcURIReference | Jednoduchá hodnota |  |  |  |  | odkaz na technický list |  |  | Povinný | Ano
TZB.ACS.002 | technicka zarizeni budov (TZB) | pristupove a dochazkove systemy (ACS) | terminal (ustredna) ACS | IfcCommunicationsAppliance |  | Vlastnost | FM_ESL | Revizni_sprava | IfcURIReference | Jednoduchá hodnota |  |  |  |  | odkaz na revizní správu |  |  | Povinný | Ano
TZB.ACS.002 | technicka zarizeni budov (TZB) | pristupove a dochazkove systemy (ACS) | terminal (ustredna) ACS | IfcCommunicationsAppliance |  | Vlastnost | FM_ESL | Umisteni | String | Jednoduchá hodnota |  |  |  |  | kód místnosti |  |  | Povinný | Ano
TZB.ACS.002 | technicka zarizeni budov (TZB) | pristupove a dochazkove systemy (ACS) | terminal (ustredna) ACS | IfcCommunicationsAppliance |  | Vlastnost | FM_ESL | Technicke_parametry | IfcText | Jednoduchá hodnota | [7 empty] | Povinný | Ano
TZB.ACS.002 | technicka zarizeni budov (TZB) | pristupove a dochazkove systemy (ACS) | terminal (ustredna) ACS | IfcCommunicationsAppliance |  | Vlastnost | FM_ESL | Cetnost_revize | IfcText | Jednoduchá hodnota | [7 empty] | Povinný | Ano
TZB.ACS.002 | technicka zarizeni budov (TZB) | pristupove a dochazkove systemy (ACS) | terminal (ustredna) ACS | IfcCommunicationsAppliance |  | Vlastnost | FM_ESL | Datum_posledni_revize | IfcDate | Jednoduchá hodnota | [7 empty] | Povinný | Ano
TZB.ACS.002 | technicka zarizeni budov (TZB) | pristupove a dochazkove systemy (ACS) | terminal (ustredna) ACS | IfcCommunicationsAppliance |  | Vlastnost | FM_ESL | Datum_pristi_revize | IfcDate | Jednoduchá hodnota | [7 empty] | Povinný | Ano
TZB.ACS.002 | technicka zarizeni budov (TZB) | pristupove a dochazkove systemy (ACS) | terminal (ustredna) ACS | IfcCommunicationsAppliance |  | Klasifikace |  |  |  |  | TZB.ACS.002 |  |  |  |  | [Identifikace: TZB.ACS.002] |  | Povinný | Ano
TZB.ACS.003 | technicka zarizeni budov (TZB) | pristupove a dochazkove systemy (ACS) | zamek ACS | IfcElectricAppliance |  | Vlastnost | CCI_pro_prvky | CCI_3_Funkcni_systemy_kod | IfcLabel | Jednoduchá hodnota |  |  |  |  | základní specifikace klasifikace funkčního systému - kód |  |  | Povinný | Ano
TZB.ACS.003 | technicka zarizeni budov (TZB) | pristupove a dochazkove systemy (ACS) | zamek ACS | IfcElectricAppliance |  | Vlastnost | CCI_pro_prvky | CCI_4_Technicke_systemy_kod | IfcLabel | Jednoduchá hodnota |  |  |  |  | základní specifikace klasifikace technického systému - kód |  |  | Povinný | Ano
TZB.ACS.003 | technicka zarizeni budov (TZB) | pristupove a dochazkove systemy (ACS) | zamek ACS | IfcElectricAppliance |  | Vlastnost | CCI_pro_prvky | CCI_5_Komponenty_kod | IfcLabel | Jednoduchá hodnota |  |  |  |  | základní specifikace klasifikace komponenty - kód |  |  | Povinný | Ano
TZB.ACS.003 | technicka zarizeni budov (TZB) | pristupove a dochazkove systemy (ACS) | zamek ACS | IfcElectricAppliance |  | Vlastnost | obecne_vlastnosti | nazev_modelovaneho_prvku | IfcLabel | Jednoduchá hodnota |  |  |  |  | název typu modelovaného prvku; projektové označení, které volí zhotovitel | OV01 revizní dvířka 600/600, ZV01 zábradlí teras 1100, SN01 stěna mezibytová PTH 250…, PD01 podlaha 130 kanceláře |  | Povinný | Ano
TZB.ACS.003 | technicka zarizeni budov (TZB) | pristupove a dochazkove systemy (ACS) | zamek ACS | IfcElectricAppliance |  | Vlastnost | obecne_vlastnosti | oznaceni_modelovaneho_prvku | IfcLabel | Jednoduchá hodnota |  |  |  |  | projektové označení pro identifikaci v projektu (volí projektant/zhotovitel dílčího DiMS), podle BEP | S01, PD01.01, OV01, ZV01.02 |  | Povinný | Ano
TZB.ACS.003 | technicka zarizeni budov (TZB) | pristupove a dochazkove systemy (ACS) | zamek ACS | IfcElectricAppliance |  | Vlastnost | obecne_vlastnosti | popis_modelovaneho_prvku | IfcLabel | Jednoduchá hodnota |  |  |  |  | obecný popis modelovaného prvku (v ČJ), upřesňující jeho funkci (účel) apod. | revizní dvířka v podhledu, zábradlí terasy, stěna mezibytová, podlaha v kanceláři apod. |  | Povinný | Ano
TZB.ACS.003 | technicka zarizeni budov (TZB) | pristupove a dochazkove systemy (ACS) | zamek ACS | IfcElectricAppliance |  | Vlastnost | obecne_vlastnosti_TZB | system | IfcLabel | Jednoduchá hodnota |  |  |  |  | příslušnost k systému | kanalizace dešťová, přívod vzduchu, chlazení trámy, vodovod studená voda, osvětlení, zásuvky |  | Povinný | Ano
TZB.ACS.003 | technicka zarizeni budov (TZB) | pristupove a dochazkove systemy (ACS) | zamek ACS | IfcElectricAppliance |  | Vlastnost | zamek_ACS | napajeci_napeti_(zamek_ACS) | IfcElectricVoltageMeasure | Jednoduchá hodnota |  | V |  |  | číselná hodnota popisující napájení ve V | 12 |  | Povinný | Ano
TZB.ACS.003 | technicka zarizeni budov (TZB) | pristupove a dochazkove systemy (ACS) | zamek ACS | IfcElectricAppliance |  | Vlastnost | zamek_ACS | typ_(zamek_ACS) | IfcLabel | Jednoduchá hodnota |  |  |  |  | popis typu prvku | RFID čip, kontaktní čip, klíčenka |  | Povinný | Ano
TZB.ACS.003 | technicka zarizeni budov (TZB) | pristupove a dochazkove systemy (ACS) | zamek ACS | IfcElectricAppliance |  | Vlastnost | FM_ESL | CAFM_kod | IfcIdentifier | Jednoduchá hodnota |  |  |  |  | Kód typu / prvku v CAFM systému pro mapování na údržbu a číselníky. |  | EZ.02.XX.XX.XXXX | Povinný | Ano
TZB.ACS.003 | technicka zarizeni budov (TZB) | pristupove a dochazkove systemy (ACS) | zamek ACS | IfcElectricAppliance |  | Vlastnost | FM_ESL | GUID_prostoru | IfcLabel | Jednoduchá hodnota |  |  |  |  | IFC GUID prostoru (místnosti), ve kterém je prvek umístěn. |  |  | Povinný | Ano
TZB.ACS.003 | technicka zarizeni budov (TZB) | pristupove a dochazkove systemy (ACS) | zamek ACS | IfcElectricAppliance |  | Vlastnost | FM_ESL | Technicky_list | IfcURIReference | Jednoduchá hodnota |  |  |  |  | odkaz na technický list |  |  | Povinný | Ano
TZB.ACS.003 | technicka zarizeni budov (TZB) | pristupove a dochazkove systemy (ACS) | zamek ACS | IfcElectricAppliance |  | Vlastnost | FM_ESL | Revizni_sprava | IfcURIReference | Jednoduchá hodnota |  |  |  |  | odkaz na revizní správu |  |  | Povinný | Ano
TZB.ACS.003 | technicka zarizeni budov (TZB) | pristupove a dochazkove systemy (ACS) | zamek ACS | IfcElectricAppliance |  | Vlastnost | FM_ESL | Umisteni | String | Jednoduchá hodnota |  |  |  |  | kód místnosti |  |  | Povinný | Ano
TZB.ACS.003 | technicka zarizeni budov (TZB) | pristupove a dochazkove systemy (ACS) | zamek ACS | IfcElectricAppliance |  | Vlastnost | FM_ESL | Technicke_parametry | IfcText | Jednoduchá hodnota | [7 empty] | Povinný | Ano
TZB.ACS.003 | technicka zarizeni budov (TZB) | pristupove a dochazkove systemy (ACS) | zamek ACS | IfcElectricAppliance |  | Vlastnost | FM_ESL | Cetnost_revize | IfcText | Jednoduchá hodnota | [7 empty] | Povinný | Ano
TZB.ACS.003 | technicka zarizeni budov (TZB) | pristupove a dochazkove systemy (ACS) | zamek ACS | IfcElectricAppliance |  | Vlastnost | FM_ESL | Datum_posledni_revize | IfcDate | Jednoduchá hodnota | [7 empty] | Povinný | Ano
TZB.ACS.003 | technicka zarizeni budov (TZB) | pristupove a dochazkove systemy (ACS) | zamek ACS | IfcElectricAppliance |  | Vlastnost | FM_ESL | Datum_pristi_revize | IfcDate | Jednoduchá hodnota | [7 empty] | Povinný | Ano
TZB.ACS.003 | technicka zarizeni budov (TZB) | pristupove a dochazkove systemy (ACS) | zamek ACS | IfcElectricAppliance |  | Klasifikace |  |  |  |  | TZB.ACS.003 |  |  |  |  | [Identifikace: TZB.ACS.003] |  | Povinný | Ano
TZB.SOZ.001 | technicka zarizeni budov (TZB) | samocinne odvetravaci zarizeni (SOZ) | izolace potrubi SOZ | IfcCovering |  | Vlastnost | CCI_pro_prvky | CCI_3_Funkcni_systemy_kod | IfcLabel | Jednoduchá hodnota |  |  |  |  | základní specifikace klasifikace funkčního systému - kód |  |  | Povinný | Ano
TZB.SOZ.001 | technicka zarizeni budov (TZB) | samocinne odvetravaci zarizeni (SOZ) | izolace potrubi SOZ | IfcCovering |  | Vlastnost | CCI_pro_prvky | CCI_4_Technicke_systemy_kod | IfcLabel | Jednoduchá hodnota |  |  |  |  | základní specifikace klasifikace technického systému - kód |  |  | Povinný | Ano
TZB.SOZ.001 | technicka zarizeni budov (TZB) | samocinne odvetravaci zarizeni (SOZ) | izolace potrubi SOZ | IfcCovering |  | Vlastnost | CCI_pro_prvky | CCI_5_Komponenty_kod | IfcLabel | Jednoduchá hodnota |  |  |  |  | základní specifikace klasifikace komponenty - kód |  |  | Povinný | Ano
TZB.SOZ.001 | technicka zarizeni budov (TZB) | samocinne odvetravaci zarizeni (SOZ) | izolace potrubi SOZ | IfcCovering |  | Vlastnost | obecne_vlastnosti | nazev_modelovaneho_prvku | IfcLabel | Jednoduchá hodnota |  |  |  |  | název typu modelovaného prvku; projektové označení, které volí zhotovitel | OV01 revizní dvířka 600/600, ZV01 zábradlí teras 1100, SN01 stěna mezibytová PTH 250…, PD01 podlaha 130 kanceláře |  | Povinný | Ano
TZB.SOZ.001 | technicka zarizeni budov (TZB) | samocinne odvetravaci zarizeni (SOZ) | izolace potrubi SOZ | IfcCovering |  | Vlastnost | obecne_vlastnosti | oznaceni_modelovaneho_prvku | IfcLabel | Jednoduchá hodnota |  |  |  |  | projektové označení pro identifikaci v projektu (volí projektant/zhotovitel dílčího DiMS), podle BEP | S01, PD01.01, OV01, ZV01.02 |  | Povinný | Ano
TZB.SOZ.001 | technicka zarizeni budov (TZB) | samocinne odvetravaci zarizeni (SOZ) | izolace potrubi SOZ | IfcCovering |  | Vlastnost | obecne_vlastnosti | popis_modelovaneho_prvku | IfcLabel | Jednoduchá hodnota |  |  |  |  | obecný popis modelovaného prvku (v ČJ), upřesňující jeho funkci (účel) apod. | revizní dvířka v podhledu, zábradlí terasy, stěna mezibytová, podlaha v kanceláři apod. |  | Povinný | Ano
TZB.SOZ.001 | technicka zarizeni budov (TZB) | samocinne odvetravaci zarizeni (SOZ) | izolace potrubi SOZ | IfcCovering |  | Vlastnost | obecne_vlastnosti_TZB | system | IfcLabel | Jednoduchá hodnota |  |  |  |  | příslušnost k systému | kanalizace dešťová, přívod vzduchu, chlazení trámy, vodovod studená voda, osvětlení, zásuvky |  | Povinný | Ano
TZB.SOZ.001 | technicka zarizeni budov (TZB) | samocinne odvetravaci zarizeni (SOZ) | izolace potrubi SOZ | IfcCovering |  | Vlastnost | izolace_potrubi_SOZ | material_(izolace_potrubi_SOZ) | IfcLabel | Jednoduchá hodnota |  |  |  |  | základní specifikace materiálu | PE |  | Povinný | Ano
TZB.SOZ.001 | technicka zarizeni budov (TZB) | samocinne odvetravaci zarizeni (SOZ) | izolace potrubi SOZ | IfcCovering |  | Vlastnost | izolace_potrubi_SOZ | plocha_(izolace_potrubi_SOZ) | IfcAreaMeasure | Jednoduchá hodnota |  | m² |  |  | číselná hodnota udávající plochu v m2 | 100 |  | Povinný | Ano
TZB.SOZ.001 | technicka zarizeni budov (TZB) | samocinne odvetravaci zarizeni (SOZ) | izolace potrubi SOZ | IfcCovering |  | Vlastnost | izolace_potrubi_SOZ | pozarni_odolnost_(izolace_potrubi_SOZ) | IfcLabel | Jednoduchá hodnota |  |  |  |  | specifikace požární odolnosti izolace a potrubí | EImulti |  | Povinný | Ano
TZB.SOZ.001 | technicka zarizeni budov (TZB) | samocinne odvetravaci zarizeni (SOZ) | izolace potrubi SOZ | IfcCovering |  | Vlastnost | izolace_potrubi_SOZ | tloustka_(izolace_potrubi_SOZ) | IfcLengthMeasure | Jednoduchá hodnota |  | mm |  |  | číselná hodnota udávající tloušťku v mm | 100 |  | Povinný | Ano
TZB.SOZ.001 | technicka zarizeni budov (TZB) | samocinne odvetravaci zarizeni (SOZ) | izolace potrubi SOZ | IfcCovering |  | Klasifikace |  |  |  |  | TZB.SOZ.001 |  |  |  |  | [Identifikace: TZB.SOZ.001] |  | Povinný | Ano
TZB.SOZ.002 | technicka zarizeni budov (TZB) | samocinne odvetravaci zarizeni (SOZ) | klapka SOZ | IfcDamper |  | Vlastnost | CCI_pro_prvky | CCI_3_Funkcni_systemy_kod | IfcLabel | Jednoduchá hodnota |  |  |  |  | základní specifikace klasifikace funkčního systému - kód |  |  | Povinný | Ano
TZB.SOZ.002 | technicka zarizeni budov (TZB) | samocinne odvetravaci zarizeni (SOZ) | klapka SOZ | IfcDamper |  | Vlastnost | CCI_pro_prvky | CCI_4_Technicke_systemy_kod | IfcLabel | Jednoduchá hodnota |  |  |  |  | základní specifikace klasifikace technického systému - kód |  |  | Povinný | Ano
TZB.SOZ.002 | technicka zarizeni budov (TZB) | samocinne odvetravaci zarizeni (SOZ) | klapka SOZ | IfcDamper |  | Vlastnost | CCI_pro_prvky | CCI_5_Komponenty_kod | IfcLabel | Jednoduchá hodnota |  |  |  |  | základní specifikace klasifikace komponenty - kód |  |  | Povinný | Ano
TZB.SOZ.002 | technicka zarizeni budov (TZB) | samocinne odvetravaci zarizeni (SOZ) | klapka SOZ | IfcDamper |  | Vlastnost | obecne_vlastnosti | nazev_modelovaneho_prvku | IfcLabel | Jednoduchá hodnota |  |  |  |  | název typu modelovaného prvku; projektové označení, které volí zhotovitel | OV01 revizní dvířka 600/600, ZV01 zábradlí teras 1100, SN01 stěna mezibytová PTH 250…, PD01 podlaha 130 kanceláře |  | Povinný | Ano
TZB.SOZ.002 | technicka zarizeni budov (TZB) | samocinne odvetravaci zarizeni (SOZ) | klapka SOZ | IfcDamper |  | Vlastnost | obecne_vlastnosti | oznaceni_modelovaneho_prvku | IfcLabel | Jednoduchá hodnota |  |  |  |  | projektové označení pro identifikaci v projektu (volí projektant/zhotovitel dílčího DiMS), podle BEP | S01, PD01.01, OV01, ZV01.02 |  | Povinný | Ano
TZB.SOZ.002 | technicka zarizeni budov (TZB) | samocinne odvetravaci zarizeni (SOZ) | klapka SOZ | IfcDamper |  | Vlastnost | obecne_vlastnosti | popis_modelovaneho_prvku | IfcLabel | Jednoduchá hodnota |  |  |  |  | obecný popis modelovaného prvku (v ČJ), upřesňující jeho funkci (účel) apod. | revizní dvířka v podhledu, zábradlí terasy, stěna mezibytová, podlaha v kanceláři apod. |  | Povinný | Ano
TZB.SOZ.002 | technicka zarizeni budov (TZB) | samocinne odvetravaci zarizeni (SOZ) | klapka SOZ | IfcDamper |  | Vlastnost | obecne_vlastnosti_TZB | system | IfcLabel | Jednoduchá hodnota |  |  |  |  | příslušnost k systému | kanalizace dešťová, přívod vzduchu, chlazení trámy, vodovod studená voda, osvětlení, zásuvky |  | Povinný | Ano
TZB.SOZ.002 | technicka zarizeni budov (TZB) | samocinne odvetravaci zarizeni (SOZ) | klapka SOZ | IfcDamper |  | Vlastnost | klapka_SOZ | klasifikace_pri_zatizeni_snehem | IfcLabel | Jednoduchá hodnota |  |  |  |  | textová hodnota udávající klasifikaci při zatížení sněhem | SL 0, SL 125, SL 250, SL 500, SL 1000 |  | Povinný | Ano
TZB.SOZ.002 | technicka zarizeni budov (TZB) | samocinne odvetravaci zarizeni (SOZ) | klapka SOZ | IfcDamper |  | Vlastnost | klapka_SOZ | klasifikace_pri_zatizeni_vetrem | IfcLabel | Jednoduchá hodnota |  |  |  |  | textová hodnota udávající klasifikaci při zatížení větrem | WL 1500, WL 3000 |  | Povinný | Ano
TZB.SOZ.002 | technicka zarizeni budov (TZB) | samocinne odvetravaci zarizeni (SOZ) | klapka SOZ | IfcDamper |  | Vlastnost | klapka_SOZ | povrchova_uprava_vc._barevneho_provedeni_(klapka_SOZ) | IfcLabel | Jednoduchá hodnota |  |  |  |  | základní specifikace povrchové úpravy včetně barevného provedení | RAL YYYY, pozink |  | Povinný | Ano
TZB.SOZ.002 | technicka zarizeni budov (TZB) | samocinne odvetravaci zarizeni (SOZ) | klapka SOZ | IfcDamper |  | Vlastnost | klapka_SOZ | pozarni_odolnost_(klapka_SOZ) | IfcLabel | Jednoduchá hodnota |  |  |  |  | popisuje druh konstrukce (DP1, DP2, DP3), dobu požární odolnosti (15, 30, 45, 60,…), mezní stav (R, E, I, W, …). | EI60DP1 |  | Povinný | Ano
TZB.SOZ.002 | technicka zarizeni budov (TZB) | samocinne odvetravaci zarizeni (SOZ) | klapka SOZ | IfcDamper |  | Vlastnost | klapka_SOZ | pripojeni_SIL | IfcBoolean | Jednoduchá hodnota |  |  |  |  | základní specifikace, zda bude požadavek na profesi | ano/ne |  | Povinný | Ano
TZB.SOZ.002 | technicka zarizeni budov (TZB) | samocinne odvetravaci zarizeni (SOZ) | klapka SOZ | IfcDamper |  | Vlastnost | klapka_SOZ | provozni_hmotnost | IfcMassMeasure | Jednoduchá hodnota |  | kg |  |  | číselná hodnota udávající hmotnost v kg, konečná provozní hmotnost | 150 |  | Povinný | Ano
TZB.SOZ.002 | technicka zarizeni budov (TZB) | samocinne odvetravaci zarizeni (SOZ) | klapka SOZ | IfcDamper |  | Vlastnost | klapka_SOZ | SIL_jmenovite_napeti_(klapka_SOZ) | IfcElectricVoltageMeasure | Jednoduchá hodnota |  | V |  |  | požadavek na připojení - číselná hodnota udávající jmenovité napětí prvku | 24, 230 |  | Povinný | Ano
TZB.SOZ.002 | technicka zarizeni budov (TZB) | samocinne odvetravaci zarizeni (SOZ) | klapka SOZ | IfcDamper |  | Vlastnost | klapka_SOZ | SIL_jmenovity_prikon | IfcPowerMeasure | Jednoduchá hodnota |  | W |  |  | požadavek na připojení - číselná hodnota udávající jmenovitý příkon prvku | 36 |  | Povinný | Ano
TZB.SOZ.002 | technicka zarizeni budov (TZB) | samocinne odvetravaci zarizeni (SOZ) | klapka SOZ | IfcDamper |  | Vlastnost | klapka_SOZ | SIL_jmenovity_proud_(klapka_SOZ) | IfcElectricCurrentMeasure | Jednoduchá hodnota |  | A |  |  | požadavek na připojení - číselná hodnota udávající jmenovitý proud prvku | 8 |  | Povinný | Ano
TZB.SOZ.002 | technicka zarizeni budov (TZB) | samocinne odvetravaci zarizeni (SOZ) | klapka SOZ | IfcDamper |  | Vlastnost | klapka_SOZ | sirka_(klapka_SOZ) | IfcPositiveLengthMeasure | Jednoduchá hodnota |  | mm |  |  | číselná hodnota udávající šířku v mm | 100 |  | Povinný | Ano
TZB.SOZ.002 | technicka zarizeni budov (TZB) | samocinne odvetravaci zarizeni (SOZ) | klapka SOZ | IfcDamper |  | Vlastnost | klapka_SOZ | tlakova_pojistka | IfcLabel | Jednoduchá hodnota |  |  |  |  | textová hodnota udávající teplotu tavné pojistky | bez, 68°C, 93°C, 141°C |  | Povinný | Ano
TZB.SOZ.002 | technicka zarizeni budov (TZB) | samocinne odvetravaci zarizeni (SOZ) | klapka SOZ | IfcDamper |  | Vlastnost | klapka_SOZ | typ_ovladani | IfcLabel | Jednoduchá hodnota |  |  |  |  | specifikace způsobu ovládání | servopohon 230V, servopohon 24V, pneumaticky |  | Povinný | Ano
TZB.SOZ.002 | technicka zarizeni budov (TZB) | samocinne odvetravaci zarizeni (SOZ) | klapka SOZ | IfcDamper |  | Vlastnost | klapka_SOZ | vyska_(klapka_SOZ) | IfcPositiveLengthMeasure | Jednoduchá hodnota |  | mm |  |  | číselná hodnota udávající výšku v mm | 100 |  | Povinný | Ano
TZB.SOZ.002 | technicka zarizeni budov (TZB) | samocinne odvetravaci zarizeni (SOZ) | klapka SOZ | IfcDamper |  | Vlastnost | FM_klapka_SOZ | datum_instalace | IfcDate | Jednoduchá hodnota | [7 empty] | Povinný | Ano
TZB.SOZ.002 | technicka zarizeni budov (TZB) | samocinne odvetravaci zarizeni (SOZ) | klapka SOZ | IfcDamper |  | Vlastnost | FM_klapka_SOZ | interval_revize | IfcTimeMeasure | Jednoduchá hodnota |  | měsíce | [5 empty] | Povinný | Ano
TZB.SOZ.002 | technicka zarizeni budov (TZB) | samocinne odvetravaci zarizeni (SOZ) | klapka SOZ | IfcDamper |  | Vlastnost | FM_klapka_SOZ | predepsane_revize | IfcText | Jednoduchá hodnota | [7 empty] | Povinný | Ano
TZB.SOZ.002 | technicka zarizeni budov (TZB) | samocinne odvetravaci zarizeni (SOZ) | klapka SOZ | IfcDamper |  | Vlastnost | FM_klapka_SOZ | rok_vyroby | IfcLabel | Jednoduchá hodnota | [7 empty] | Povinný | Ano
TZB.SOZ.002 | technicka zarizeni budov (TZB) | samocinne odvetravaci zarizeni (SOZ) | klapka SOZ | IfcDamper |  | Vlastnost | FM_klapka_SOZ | vychozi_revize | IfcDate | Jednoduchá hodnota |  | datum | [5 empty] | Povinný | Ano
TZB.SOZ.002 | technicka zarizeni budov (TZB) | samocinne odvetravaci zarizeni (SOZ) | klapka SOZ | IfcDamper |  | Vlastnost | FM_klapka_SOZ | zaruka | IfcDuration | Jednoduchá hodnota |  | měsíce | [5 empty] | Povinný | Ano
TZB.SOZ.002 | technicka zarizeni budov (TZB) | samocinne odvetravaci zarizeni (SOZ) | klapka SOZ | IfcDamper |  | Vlastnost | FM_SOZ | CAFM_kod | IfcIdentifier | Jednoduchá hodnota |  |  |  |  | Kód typu / prvku v CAFM systému pro mapování na údržbu a číselníky. |  | POZ.02.XX.XXXX | Povinný | Ano
TZB.SOZ.002 | technicka zarizeni budov (TZB) | samocinne odvetravaci zarizeni (SOZ) | klapka SOZ | IfcDamper |  | Vlastnost | FM_SOZ | GUID_prostoru | IfcLabel | Jednoduchá hodnota |  |  |  |  | IFC GUID prostoru (místnosti), ve kterém je prvek umístěn. |  |  | Povinný | Ano
TZB.SOZ.002 | technicka zarizeni budov (TZB) | samocinne odvetravaci zarizeni (SOZ) | klapka SOZ | IfcDamper |  | Vlastnost | FM_SOZ | Technicky_list | IfcURIReference | Jednoduchá hodnota |  |  |  |  | odkaz na technický list |  |  | Povinný | Ano
TZB.SOZ.002 | technicka zarizeni budov (TZB) | samocinne odvetravaci zarizeni (SOZ) | klapka SOZ | IfcDamper |  | Vlastnost | FM_SOZ | Revizni_sprava | IfcURIReference | Jednoduchá hodnota |  |  |  |  | odkaz na revizní správu |  |  | Povinný | Ano
TZB.SOZ.002 | technicka zarizeni budov (TZB) | samocinne odvetravaci zarizeni (SOZ) | klapka SOZ | IfcDamper |  | Vlastnost | FM_SOZ | Evidencni_cislo | String | Jednoduchá hodnota | [7 empty] | Povinný | Ano
TZB.SOZ.002 | technicka zarizeni budov (TZB) | samocinne odvetravaci zarizeni (SOZ) | klapka SOZ | IfcDamper |  | Vlastnost | FM_SOZ | Datum_posledni_revize | IfcDate | Jednoduchá hodnota | [7 empty] | Povinný | Ano
TZB.SOZ.002 | technicka zarizeni budov (TZB) | samocinne odvetravaci zarizeni (SOZ) | klapka SOZ | IfcDamper |  | Vlastnost | FM_SOZ | Datum_pristi_revize | IfcDate | Jednoduchá hodnota | [7 empty] | Povinný | Ano
TZB.SOZ.002 | technicka zarizeni budov (TZB) | samocinne odvetravaci zarizeni (SOZ) | klapka SOZ | IfcDamper |  | Vlastnost | FM_SOZ | Umisteni | String | Jednoduchá hodnota | [7 empty] | Povinný | Ano
TZB.SOZ.002 | technicka zarizeni budov (TZB) | samocinne odvetravaci zarizeni (SOZ) | klapka SOZ | IfcDamper |  | Vlastnost | FM_SOZ | Napojeni_na_system | String | Jednoduchá hodnota |  |  |  |  | kód okruhu |  |  | Povinný | Ano
TZB.SOZ.002 | technicka zarizeni budov (TZB) | samocinne odvetravaci zarizeni (SOZ) | klapka SOZ | IfcDamper |  | Klasifikace |  |  |  |  | TZB.SOZ.002 |  |  |  |  | [Identifikace: TZB.SOZ.002] |  | Povinný | Ano
TZB.SOZ.003 | technicka zarizeni budov (TZB) | samocinne odvetravaci zarizeni (SOZ) | kompenzator delkove roztaznosti | IfcDuctFitting |  | Vlastnost | kompenzator_delkove_roztaznosti | sirka_(kompenzator_delkove_roztaznosti) | IfcPositiveLengthMeasure | Jednoduchá hodnota |  | mm |  |  | číselná hodnota udávající šířku v mm | 100 |  | Povinný | Ano
TZB.SOZ.003 | technicka zarizeni budov (TZB) | samocinne odvetravaci zarizeni (SOZ) | kompenzator delkove roztaznosti | IfcDuctFitting |  | Vlastnost | kompenzator_delkove_roztaznosti | vyska_(kompenzator_delkove_roztaznosti) | IfcPositiveLengthMeasure | Jednoduchá hodnota |  | mm |  |  | číselná hodnota udávající výšku v mm | 100 |  | Povinný | Ano
TZB.SOZ.003 | technicka zarizeni budov (TZB) | samocinne odvetravaci zarizeni (SOZ) | kompenzator delkove roztaznosti | IfcDuctFitting |  | Vlastnost | CCI_pro_prvky | CCI_3_Funkcni_systemy_kod | IfcLabel | Jednoduchá hodnota |  |  |  |  | základní specifikace klasifikace funkčního systému - kód |  |  | Povinný | Ano
TZB.SOZ.003 | technicka zarizeni budov (TZB) | samocinne odvetravaci zarizeni (SOZ) | kompenzator delkove roztaznosti | IfcDuctFitting |  | Vlastnost | CCI_pro_prvky | CCI_4_Technicke_systemy_kod | IfcLabel | Jednoduchá hodnota |  |  |  |  | základní specifikace klasifikace technického systému - kód |  |  | Povinný | Ano
TZB.SOZ.003 | technicka zarizeni budov (TZB) | samocinne odvetravaci zarizeni (SOZ) | kompenzator delkove roztaznosti | IfcDuctFitting |  | Vlastnost | CCI_pro_prvky | CCI_5_Komponenty_kod | IfcLabel | Jednoduchá hodnota |  |  |  |  | základní specifikace klasifikace komponenty - kód |  |  | Povinný | Ano
TZB.SOZ.003 | technicka zarizeni budov (TZB) | samocinne odvetravaci zarizeni (SOZ) | kompenzator delkove roztaznosti | IfcDuctFitting |  | Vlastnost | obecne_vlastnosti | nazev_modelovaneho_prvku | IfcLabel | Jednoduchá hodnota |  |  |  |  | název typu modelovaného prvku; projektové označení, které volí zhotovitel | OV01 revizní dvířka 600/600, ZV01 zábradlí teras 1100, SN01 stěna mezibytová PTH 250…, PD01 podlaha 130 kanceláře |  | Povinný | Ano
TZB.SOZ.003 | technicka zarizeni budov (TZB) | samocinne odvetravaci zarizeni (SOZ) | kompenzator delkove roztaznosti | IfcDuctFitting |  | Vlastnost | obecne_vlastnosti | oznaceni_modelovaneho_prvku | IfcLabel | Jednoduchá hodnota |  |  |  |  | projektové označení pro identifikaci v projektu (volí projektant/zhotovitel dílčího DiMS), podle BEP | S01, PD01.01, OV01, ZV01.02 |  | Povinný | Ano
TZB.SOZ.003 | technicka zarizeni budov (TZB) | samocinne odvetravaci zarizeni (SOZ) | kompenzator delkove roztaznosti | IfcDuctFitting |  | Vlastnost | obecne_vlastnosti | popis_modelovaneho_prvku | IfcLabel | Jednoduchá hodnota |  |  |  |  | obecný popis modelovaného prvku (v ČJ), upřesňující jeho funkci (účel) apod. | revizní dvířka v podhledu, zábradlí terasy, stěna mezibytová, podlaha v kanceláři apod. |  | Povinný | Ano
TZB.SOZ.003 | technicka zarizeni budov (TZB) | samocinne odvetravaci zarizeni (SOZ) | kompenzator delkove roztaznosti | IfcDuctFitting |  | Vlastnost | obecne_vlastnosti_TZB | system | IfcLabel | Jednoduchá hodnota |  |  |  |  | příslušnost k systému | kanalizace dešťová, přívod vzduchu, chlazení trámy, vodovod studená voda, osvětlení, zásuvky |  | Povinný | Ano
TZB.SOZ.003 | technicka zarizeni budov (TZB) | samocinne odvetravaci zarizeni (SOZ) | kompenzator delkove roztaznosti | IfcDuctFitting |  | Klasifikace |  |  |  |  | TZB.SOZ.003 |  |  |  |  | [Identifikace: TZB.SOZ.003] |  | Povinný | Ano
TZB.SOZ.004 | technicka zarizeni budov (TZB) | samocinne odvetravaci zarizeni (SOZ) | koncovy prvek SOZ | IfcAirTerminal |  | Vlastnost | koncovy_prvek_SOZ | pozarni_odolnost_(koncovy_prvek_SOZ) | IfcLabel | Jednoduchá hodnota |  |  |  |  | popisuje druh konstrukce (DP1, DP2, DP3), dobu požární odolnosti (15, 30, 45, 60,…), mezní stav (R, E, I, W, …). | EI60DP1 |  | Povinný | Ano
TZB.SOZ.004 | technicka zarizeni budov (TZB) | samocinne odvetravaci zarizeni (SOZ) | koncovy prvek SOZ | IfcAirTerminal |  | Vlastnost | koncovy_prvek_SOZ | pripojeni_EPS | IfcBoolean | Jednoduchá hodnota |  |  |  |  | základní specifikace, zda bude požadavek na profesi | ano/ne |  | Povinný | Ano
TZB.SOZ.004 | technicka zarizeni budov (TZB) | samocinne odvetravaci zarizeni (SOZ) | koncovy prvek SOZ | IfcAirTerminal |  | Vlastnost | koncovy_prvek_SOZ | pripojeni_MAR | IfcBoolean | Jednoduchá hodnota |  |  |  |  | základní specifikace, zda bude požadavek na profesi | ano/ne |  | Povinný | Ano
TZB.SOZ.004 | technicka zarizeni budov (TZB) | samocinne odvetravaci zarizeni (SOZ) | koncovy prvek SOZ | IfcAirTerminal |  | Vlastnost | koncovy_prvek_SOZ | pripojeni_SIL | IfcBoolean | Jednoduchá hodnota |  |  |  |  | základní specifikace, zda bude požadavek na profesi | ano/ne |  | Povinný | Ano
TZB.SOZ.004 | technicka zarizeni budov (TZB) | samocinne odvetravaci zarizeni (SOZ) | koncovy prvek SOZ | IfcAirTerminal |  | Vlastnost | koncovy_prvek_SOZ | prutok_vzduchu | IfcVolumetricFlowRateMeasure | Jednoduchá hodnota |  | m³ h⁻¹ |  |  | číselná hodnota popisující průtok vzduchu v m3/h | 500 |  | Povinný | Ano
TZB.SOZ.004 | technicka zarizeni budov (TZB) | samocinne odvetravaci zarizeni (SOZ) | koncovy prvek SOZ | IfcAirTerminal |  | Vlastnost | koncovy_prvek_SOZ | rozmery | IfcLabel | Jednoduchá hodnota |  |  |  |  | pokud není automaticky převzato z grafických vlastností elementu | 1500x500x750 |  | Povinný | Ano
TZB.SOZ.004 | technicka zarizeni budov (TZB) | samocinne odvetravaci zarizeni (SOZ) | koncovy prvek SOZ | IfcAirTerminal |  | Vlastnost | koncovy_prvek_SOZ | typ_ovladani | IfcLabel | Jednoduchá hodnota |  |  |  |  | specifikace způsobu ovládání | servopohon 230V, servopohon 24V, pneumaticky |  | Povinný | Ano
TZB.SOZ.004 | technicka zarizeni budov (TZB) | samocinne odvetravaci zarizeni (SOZ) | koncovy prvek SOZ | IfcAirTerminal |  | Vlastnost | CCI_pro_prvky | CCI_4_Technicke_systemy_kod | IfcLabel | Jednoduchá hodnota |  |  |  |  | základní specifikace klasifikace technického systému - kód |  |  | Povinný | Ano
TZB.SOZ.004 | technicka zarizeni budov (TZB) | samocinne odvetravaci zarizeni (SOZ) | koncovy prvek SOZ | IfcAirTerminal |  | Vlastnost | CCI_pro_prvky | CCI_5_Komponenty_kod | IfcLabel | Jednoduchá hodnota |  |  |  |  | základní specifikace klasifikace komponenty - kód |  |  | Povinný | Ano
TZB.SOZ.004 | technicka zarizeni budov (TZB) | samocinne odvetravaci zarizeni (SOZ) | koncovy prvek SOZ | IfcAirTerminal |  | Vlastnost | obecne_vlastnosti | nazev_modelovaneho_prvku | IfcLabel | Jednoduchá hodnota |  |  |  |  | název typu modelovaného prvku; projektové označení, které volí zhotovitel | OV01 revizní dvířka 600/600, ZV01 zábradlí teras 1100, SN01 stěna mezibytová PTH 250…, PD01 podlaha 130 kanceláře |  | Povinný | Ano
TZB.SOZ.004 | technicka zarizeni budov (TZB) | samocinne odvetravaci zarizeni (SOZ) | koncovy prvek SOZ | IfcAirTerminal |  | Vlastnost | obecne_vlastnosti | oznaceni_modelovaneho_prvku | IfcLabel | Jednoduchá hodnota |  |  |  |  | projektové označení pro identifikaci v projektu (volí projektant/zhotovitel dílčího DiMS), podle BEP | S01, PD01.01, OV01, ZV01.02 |  | Povinný | Ano
TZB.SOZ.004 | technicka zarizeni budov (TZB) | samocinne odvetravaci zarizeni (SOZ) | koncovy prvek SOZ | IfcAirTerminal |  | Vlastnost | obecne_vlastnosti | popis_modelovaneho_prvku | IfcLabel | Jednoduchá hodnota |  |  |  |  | obecný popis modelovaného prvku (v ČJ), upřesňující jeho funkci (účel) apod. | revizní dvířka v podhledu, zábradlí terasy, stěna mezibytová, podlaha v kanceláři apod. |  | Povinný | Ano
TZB.SOZ.004 | technicka zarizeni budov (TZB) | samocinne odvetravaci zarizeni (SOZ) | koncovy prvek SOZ | IfcAirTerminal |  | Vlastnost | obecne_vlastnosti_TZB | system | IfcLabel | Jednoduchá hodnota |  |  |  |  | příslušnost k systému | kanalizace dešťová, přívod vzduchu, chlazení trámy, vodovod studená voda, osvětlení, zásuvky |  | Povinný | Ano
TZB.SOZ.004 | technicka zarizeni budov (TZB) | samocinne odvetravaci zarizeni (SOZ) | koncovy prvek SOZ | IfcAirTerminal |  | Vlastnost | FM_vydechy_VZT | CAFM_kod | IfcIdentifier | Jednoduchá hodnota |  |  |  |  | Kód typu / prvku v CAFM systému pro mapování na údržbu a číselníky. |  | VZT.04.XX.XX.XXXX | Povinný | Ano
TZB.SOZ.004 | technicka zarizeni budov (TZB) | samocinne odvetravaci zarizeni (SOZ) | koncovy prvek SOZ | IfcAirTerminal |  | Vlastnost | FM_vydechy_VZT | GUID_prostoru | IfcLabel | Jednoduchá hodnota |  |  |  |  | IFC GUID prostoru (místnosti), ve kterém je prvek umístěn. |  |  | Povinný | Ano
TZB.SOZ.004 | technicka zarizeni budov (TZB) | samocinne odvetravaci zarizeni (SOZ) | koncovy prvek SOZ | IfcAirTerminal |  | Vlastnost | FM_vydechy_VZT | Umisteni_v_mistnosti | IfcText | Jednoduchá hodnota | [7 empty] | Povinný | Ano
TZB.SOZ.004 | technicka zarizeni budov (TZB) | samocinne odvetravaci zarizeni (SOZ) | koncovy prvek SOZ | IfcAirTerminal |  | Vlastnost | FM_vydechy_VZT | Navazani_na_VZT_jednotku | String | Jednoduchá hodnota | [7 empty] | Povinný | Ano
TZB.SOZ.004 | technicka zarizeni budov (TZB) | samocinne odvetravaci zarizeni (SOZ) | koncovy prvek SOZ | IfcAirTerminal |  | Klasifikace |  |  |  |  | TZB.SOZ.004 |  |  |  |  | [Identifikace: TZB.SOZ.004] |  | Povinný | Ano
TZB.SOZ.005 | technicka zarizeni budov (TZB) | samocinne odvetravaci zarizeni (SOZ) | kourotesna klapka | IfcDamper |  | Vlastnost | CCI_pro_prvky | CCI_3_Funkcni_systemy_kod | IfcLabel | Jednoduchá hodnota |  |  |  |  | základní specifikace klasifikace funkčního systému - kód |  |  | Povinný | Ano
TZB.SOZ.005 | technicka zarizeni budov (TZB) | samocinne odvetravaci zarizeni (SOZ) | kourotesna klapka | IfcDamper |  | Vlastnost | CCI_pro_prvky | CCI_4_Technicke_systemy_kod | IfcLabel | Jednoduchá hodnota |  |  |  |  | základní specifikace klasifikace technického systému - kód |  |  | Povinný | Ano
TZB.SOZ.005 | technicka zarizeni budov (TZB) | samocinne odvetravaci zarizeni (SOZ) | kourotesna klapka | IfcDamper |  | Vlastnost | CCI_pro_prvky | CCI_5_Komponenty_kod | IfcLabel | Jednoduchá hodnota |  |  |  |  | základní specifikace klasifikace komponenty - kód |  |  | Povinný | Ano
TZB.SOZ.005 | technicka zarizeni budov (TZB) | samocinne odvetravaci zarizeni (SOZ) | kourotesna klapka | IfcDamper |  | Vlastnost | obecne_vlastnosti | nazev_modelovaneho_prvku | IfcLabel | Jednoduchá hodnota |  |  |  |  | název typu modelovaného prvku; projektové označení, které volí zhotovitel | OV01 revizní dvířka 600/600, ZV01 zábradlí teras 1100, SN01 stěna mezibytová PTH 250…, PD01 podlaha 130 kanceláře |  | Povinný | Ano
TZB.SOZ.005 | technicka zarizeni budov (TZB) | samocinne odvetravaci zarizeni (SOZ) | kourotesna klapka | IfcDamper |  | Vlastnost | obecne_vlastnosti | oznaceni_modelovaneho_prvku | IfcLabel | Jednoduchá hodnota |  |  |  |  | projektové označení pro identifikaci v projektu (volí projektant/zhotovitel dílčího DiMS), podle BEP | S01, PD01.01, OV01, ZV01.02 |  | Povinný | Ano
TZB.SOZ.005 | technicka zarizeni budov (TZB) | samocinne odvetravaci zarizeni (SOZ) | kourotesna klapka | IfcDamper |  | Vlastnost | obecne_vlastnosti | popis_modelovaneho_prvku | IfcLabel | Jednoduchá hodnota |  |  |  |  | obecný popis modelovaného prvku (v ČJ), upřesňující jeho funkci (účel) apod. | revizní dvířka v podhledu, zábradlí terasy, stěna mezibytová, podlaha v kanceláři apod. |  | Povinný | Ano
TZB.SOZ.005 | technicka zarizeni budov (TZB) | samocinne odvetravaci zarizeni (SOZ) | kourotesna klapka | IfcDamper |  | Vlastnost | obecne_vlastnosti_TZB | system | IfcLabel | Jednoduchá hodnota |  |  |  |  | příslušnost k systému | kanalizace dešťová, přívod vzduchu, chlazení trámy, vodovod studená voda, osvětlení, zásuvky |  | Povinný | Ano
TZB.SOZ.005 | technicka zarizeni budov (TZB) | samocinne odvetravaci zarizeni (SOZ) | kourotesna klapka | IfcDamper |  | Vlastnost | kourotesna_klapka | delka_(kourotesna_klapka) | IfcPositiveLengthMeasure | Jednoduchá hodnota |  | mm |  |  | číselná hodnota udávající délku v mm | 100 |  | Povinný | Ano
TZB.SOZ.005 | technicka zarizeni budov (TZB) | samocinne odvetravaci zarizeni (SOZ) | kourotesna klapka | IfcDamper |  | Vlastnost | kourotesna_klapka | pozarni_odolnost_(kourotesna_klapka) | IfcLabel | Jednoduchá hodnota |  |  |  |  | popisuje druh konstrukce (DP1, DP2, DP3), dobu požární odolnosti (15, 30, 45, 60,…), mezní stav (R, E, I, W, …). | EI60DP1 |  | Povinný | Ano
TZB.SOZ.005 | technicka zarizeni budov (TZB) | samocinne odvetravaci zarizeni (SOZ) | kourotesna klapka | IfcDamper |  | Vlastnost | kourotesna_klapka | pripojeni_SIL | IfcBoolean | Jednoduchá hodnota |  |  |  |  | základní specifikace, zda bude požadavek na profesi | ano/ne |  | Povinný | Ano
TZB.SOZ.005 | technicka zarizeni budov (TZB) | samocinne odvetravaci zarizeni (SOZ) | kourotesna klapka | IfcDamper |  | Vlastnost | kourotesna_klapka | SIL_jmenovite_napeti_(kourotesna_klapka) | IfcElectricVoltageMeasure | Jednoduchá hodnota |  | V |  |  | požadavek na připojení - číselná hodnota udávající jmenovité napětí prvku | 24, 230 |  | Povinný | Ano
TZB.SOZ.005 | technicka zarizeni budov (TZB) | samocinne odvetravaci zarizeni (SOZ) | kourotesna klapka | IfcDamper |  | Vlastnost | kourotesna_klapka | SIL_jmenovity_prikon | IfcPowerMeasure | Jednoduchá hodnota |  | W |  |  | požadavek na připojení - číselná hodnota udávající jmenovitý příkon prvku | 36 |  | Povinný | Ano
TZB.SOZ.005 | technicka zarizeni budov (TZB) | samocinne odvetravaci zarizeni (SOZ) | kourotesna klapka | IfcDamper |  | Vlastnost | kourotesna_klapka | SIL_jmenovity_proud_(kourotesna_klapka) | IfcElectricCurrentMeasure | Jednoduchá hodnota |  | A |  |  | požadavek na připojení - číselná hodnota udávající jmenovitý proud prvku | 8 |  | Povinný | Ano
TZB.SOZ.005 | technicka zarizeni budov (TZB) | samocinne odvetravaci zarizeni (SOZ) | kourotesna klapka | IfcDamper |  | Vlastnost | kourotesna_klapka | sirka_(kourotesna_klapka) | IfcPositiveLengthMeasure | Jednoduchá hodnota |  | mm |  |  | číselná hodnota udávající šířku v mm | 100 |  | Povinný | Ano
TZB.SOZ.005 | technicka zarizeni budov (TZB) | samocinne odvetravaci zarizeni (SOZ) | kourotesna klapka | IfcDamper |  | Vlastnost | kourotesna_klapka | typ_ovladani_(kourotesna_klapka) | IfcLabel | Jednoduchá hodnota |  |  |  |  | specifikace způsobu ovládání | servopohon 230V, servopohon 24V |  | Povinný | Ano
TZB.SOZ.005 | technicka zarizeni budov (TZB) | samocinne odvetravaci zarizeni (SOZ) | kourotesna klapka | IfcDamper |  | Vlastnost | kourotesna_klapka | vyska_(kourotesna_klapka) | IfcPositiveLengthMeasure | Jednoduchá hodnota |  | mm |  |  | číselná hodnota udávající výšku v mm | 100 |  | Povinný | Ano
TZB.SOZ.005 | technicka zarizeni budov (TZB) | samocinne odvetravaci zarizeni (SOZ) | kourotesna klapka | IfcDamper |  | Vlastnost | FM_kourotesna_klapka | datum_instalace | IfcDate | Jednoduchá hodnota | [7 empty] | Povinný | Ano
TZB.SOZ.005 | technicka zarizeni budov (TZB) | samocinne odvetravaci zarizeni (SOZ) | kourotesna klapka | IfcDamper |  | Vlastnost | FM_kourotesna_klapka | interval_revize | IfcTimeMeasure | Jednoduchá hodnota |  | měsíce | [5 empty] | Povinný | Ano
TZB.SOZ.005 | technicka zarizeni budov (TZB) | samocinne odvetravaci zarizeni (SOZ) | kourotesna klapka | IfcDamper |  | Vlastnost | FM_kourotesna_klapka | predepsane_revize | IfcText | Jednoduchá hodnota | [7 empty] | Povinný | Ano
TZB.SOZ.005 | technicka zarizeni budov (TZB) | samocinne odvetravaci zarizeni (SOZ) | kourotesna klapka | IfcDamper |  | Vlastnost | FM_kourotesna_klapka | rok_vyroby | IfcLabel | Jednoduchá hodnota | [7 empty] | Povinný | Ano
TZB.SOZ.005 | technicka zarizeni budov (TZB) | samocinne odvetravaci zarizeni (SOZ) | kourotesna klapka | IfcDamper |  | Vlastnost | FM_kourotesna_klapka | vychozi_revize | IfcDate | Jednoduchá hodnota |  | datum | [5 empty] | Povinný | Ano
TZB.SOZ.005 | technicka zarizeni budov (TZB) | samocinne odvetravaci zarizeni (SOZ) | kourotesna klapka | IfcDamper |  | Vlastnost | FM_kourotesna_klapka | zaruka | IfcDuration | Jednoduchá hodnota |  | měsíce | [5 empty] | Povinný | Ano
TZB.SOZ.005 | technicka zarizeni budov (TZB) | samocinne odvetravaci zarizeni (SOZ) | kourotesna klapka | IfcDamper |  | Vlastnost | FM_SOZ | CAFM_kod | IfcIdentifier | Jednoduchá hodnota |  |  |  |  | Kód typu / prvku v CAFM systému pro mapování na údržbu a číselníky. |  | POZ.02.XX.XXXX | Povinný | Ano
TZB.SOZ.005 | technicka zarizeni budov (TZB) | samocinne odvetravaci zarizeni (SOZ) | kourotesna klapka | IfcDamper |  | Vlastnost | FM_SOZ | GUID_prostoru | IfcLabel | Jednoduchá hodnota |  |  |  |  | IFC GUID prostoru (místnosti), ve kterém je prvek umístěn. |  |  | Povinný | Ano
TZB.SOZ.005 | technicka zarizeni budov (TZB) | samocinne odvetravaci zarizeni (SOZ) | kourotesna klapka | IfcDamper |  | Vlastnost | FM_SOZ | Technicky_list | IfcURIReference | Jednoduchá hodnota |  |  |  |  | odkaz na technický list |  |  | Povinný | Ano
TZB.SOZ.005 | technicka zarizeni budov (TZB) | samocinne odvetravaci zarizeni (SOZ) | kourotesna klapka | IfcDamper |  | Vlastnost | FM_SOZ | Revizni_sprava | IfcURIReference | Jednoduchá hodnota |  |  |  |  | odkaz na revizní správu |  |  | Povinný | Ano
TZB.SOZ.005 | technicka zarizeni budov (TZB) | samocinne odvetravaci zarizeni (SOZ) | kourotesna klapka | IfcDamper |  | Vlastnost | FM_SOZ | Evidencni_cislo | String | Jednoduchá hodnota | [7 empty] | Povinný | Ano
TZB.SOZ.005 | technicka zarizeni budov (TZB) | samocinne odvetravaci zarizeni (SOZ) | kourotesna klapka | IfcDamper |  | Vlastnost | FM_SOZ | Datum_posledni_revize | IfcDate | Jednoduchá hodnota | [7 empty] | Povinný | Ano
TZB.SOZ.005 | technicka zarizeni budov (TZB) | samocinne odvetravaci zarizeni (SOZ) | kourotesna klapka | IfcDamper |  | Vlastnost | FM_SOZ | Datum_pristi_revize | IfcDate | Jednoduchá hodnota | [7 empty] | Povinný | Ano
TZB.SOZ.005 | technicka zarizeni budov (TZB) | samocinne odvetravaci zarizeni (SOZ) | kourotesna klapka | IfcDamper |  | Vlastnost | FM_SOZ | Umisteni | String | Jednoduchá hodnota | [7 empty] | Povinný | Ano
TZB.SOZ.005 | technicka zarizeni budov (TZB) | samocinne odvetravaci zarizeni (SOZ) | kourotesna klapka | IfcDamper |  | Vlastnost | FM_SOZ | Napojeni_na_system | String | Jednoduchá hodnota |  |  |  |  | kód okruhu |  |  | Povinný | Ano
TZB.SOZ.005 | technicka zarizeni budov (TZB) | samocinne odvetravaci zarizeni (SOZ) | kourotesna klapka | IfcDamper |  | Klasifikace |  |  |  |  | TZB.SOZ.005 |  |  |  |  | [Identifikace: TZB.SOZ.005] |  | Povinný | Ano
TZB.SOZ.006 | technicka zarizeni budov (TZB) | samocinne odvetravaci zarizeni (SOZ) | kourova zabrana | IfcWall |  | Vlastnost | CCI_pro_prvky | CCI_3_Funkcni_systemy_kod | IfcLabel | Jednoduchá hodnota |  |  |  |  | základní specifikace klasifikace funkčního systému - kód |  |  | Povinný | Ano
TZB.SOZ.006 | technicka zarizeni budov (TZB) | samocinne odvetravaci zarizeni (SOZ) | kourova zabrana | IfcWall |  | Vlastnost | CCI_pro_prvky | CCI_4_Technicke_systemy_kod | IfcLabel | Jednoduchá hodnota |  |  |  |  | základní specifikace klasifikace technického systému - kód |  |  | Povinný | Ano
TZB.SOZ.006 | technicka zarizeni budov (TZB) | samocinne odvetravaci zarizeni (SOZ) | kourova zabrana | IfcWall |  | Vlastnost | CCI_pro_prvky | CCI_5_Komponenty_kod | IfcLabel | Jednoduchá hodnota |  |  |  |  | základní specifikace klasifikace komponenty - kód |  |  | Povinný | Ano
TZB.SOZ.006 | technicka zarizeni budov (TZB) | samocinne odvetravaci zarizeni (SOZ) | kourova zabrana | IfcWall |  | Vlastnost | obecne_vlastnosti | nazev_modelovaneho_prvku | IfcLabel | Jednoduchá hodnota |  |  |  |  | název typu modelovaného prvku; projektové označení, které volí zhotovitel | OV01 revizní dvířka 600/600, ZV01 zábradlí teras 1100, SN01 stěna mezibytová PTH 250…, PD01 podlaha 130 kanceláře |  | Povinný | Ano
TZB.SOZ.006 | technicka zarizeni budov (TZB) | samocinne odvetravaci zarizeni (SOZ) | kourova zabrana | IfcWall |  | Vlastnost | obecne_vlastnosti | oznaceni_modelovaneho_prvku | IfcLabel | Jednoduchá hodnota |  |  |  |  | projektové označení pro identifikaci v projektu (volí projektant/zhotovitel dílčího DiMS), podle BEP | S01, PD01.01, OV01, ZV01.02 |  | Povinný | Ano
TZB.SOZ.006 | technicka zarizeni budov (TZB) | samocinne odvetravaci zarizeni (SOZ) | kourova zabrana | IfcWall |  | Vlastnost | obecne_vlastnosti | popis_modelovaneho_prvku | IfcLabel | Jednoduchá hodnota |  |  |  |  | obecný popis modelovaného prvku (v ČJ), upřesňující jeho funkci (účel) apod. | revizní dvířka v podhledu, zábradlí terasy, stěna mezibytová, podlaha v kanceláři apod. |  | Povinný | Ano
TZB.SOZ.006 | technicka zarizeni budov (TZB) | samocinne odvetravaci zarizeni (SOZ) | kourova zabrana | IfcWall |  | Vlastnost | obecne_vlastnosti_TZB | system | IfcLabel | Jednoduchá hodnota |  |  |  |  | příslušnost k systému | kanalizace dešťová, přívod vzduchu, chlazení trámy, vodovod studená voda, osvětlení, zásuvky |  | Povinný | Ano
TZB.SOZ.006 | technicka zarizeni budov (TZB) | samocinne odvetravaci zarizeni (SOZ) | kourova zabrana | IfcWall |  | Vlastnost | kourova_zabrana | delka_(kourova_zabrana) | IfcLengthMeasure | Jednoduchá hodnota |  | mm |  |  | číselná hodnota udávající délku v mm | 100 |  | Povinný | Ano
TZB.SOZ.006 | technicka zarizeni budov (TZB) | samocinne odvetravaci zarizeni (SOZ) | kourova zabrana | IfcWall |  | Vlastnost | kourova_zabrana | povrchova_uprava_vc._barevneho_provedeni_(kourova_zabrana) | IfcLabel | Jednoduchá hodnota |  |  |  |  | základní specifikace povrchové úpravy včetně barevného provedení | RAL YYYY, pozink |  | Povinný | Ano
TZB.SOZ.006 | technicka zarizeni budov (TZB) | samocinne odvetravaci zarizeni (SOZ) | kourova zabrana | IfcWall |  | Vlastnost | kourova_zabrana | pozarni_odolnost_(kourova_zabrana) | IfcLabel | Jednoduchá hodnota |  |  |  |  | popisuje druh konstrukce (DP1, DP2, DP3), dobu požární odolnosti (15, 30, 45, 60,…), mezní stav (R, E, I, W, …). | EI60DP1 |  | Povinný | Ano
TZB.SOZ.006 | technicka zarizeni budov (TZB) | samocinne odvetravaci zarizeni (SOZ) | kourova zabrana | IfcWall |  | Vlastnost | kourova_zabrana | pripojeni_SIL | IfcBoolean | Jednoduchá hodnota |  |  |  |  | základní specifikace, zda bude požadavek na profesi | ano/ne |  | Povinný | Ano
TZB.SOZ.006 | technicka zarizeni budov (TZB) | samocinne odvetravaci zarizeni (SOZ) | kourova zabrana | IfcWall |  | Vlastnost | kourova_zabrana | SIL_jmenovite_napeti_(kourova_zabrana) | IfcElectricVoltageMeasure | Jednoduchá hodnota |  | V |  |  | požadavek na připojení - číselná hodnota udávající jmenovité napětí prvku | 24, 230 |  | Povinný | Ano
TZB.SOZ.006 | technicka zarizeni budov (TZB) | samocinne odvetravaci zarizeni (SOZ) | kourova zabrana | IfcWall |  | Vlastnost | kourova_zabrana | typ_ovladani_(kourova_zabrana) | IfcLabel | Jednoduchá hodnota |  |  |  |  | specifikace způsobu ovládání | servopohon 230V, servopohon 24V, bez ovládání (pevné) |  | Povinný | Ano
TZB.SOZ.006 | technicka zarizeni budov (TZB) | samocinne odvetravaci zarizeni (SOZ) | kourova zabrana | IfcWall |  | Vlastnost | kourova_zabrana | vyska_spusteni | IfcPositiveLengthMeasure | Jednoduchá hodnota |  | mm |  |  | číselná hodnota udávající výšku spuštění v mm | 100 |  | Povinný | Ano
TZB.SOZ.006 | technicka zarizeni budov (TZB) | samocinne odvetravaci zarizeni (SOZ) | kourova zabrana | IfcWall |  | Klasifikace |  |  |  |  | TZB.SOZ.006 |  |  |  |  | [Identifikace: TZB.SOZ.006] |  | Povinný | Ano
TZB.SOZ.007 | technicka zarizeni budov (TZB) | samocinne odvetravaci zarizeni (SOZ) | ovladaci panel (rozvadec) SOZ | IfcElectricDistributionBoard |  | Vlastnost | CCI_pro_prvky | CCI_3_Funkcni_systemy_kod | IfcLabel | Jednoduchá hodnota |  |  |  |  | základní specifikace klasifikace funkčního systému - kód |  |  | Povinný | Ano
TZB.SOZ.007 | technicka zarizeni budov (TZB) | samocinne odvetravaci zarizeni (SOZ) | ovladaci panel (rozvadec) SOZ | IfcElectricDistributionBoard |  | Vlastnost | CCI_pro_prvky | CCI_4_Technicke_systemy_kod | IfcLabel | Jednoduchá hodnota |  |  |  |  | základní specifikace klasifikace technického systému - kód |  |  | Povinný | Ano
TZB.SOZ.007 | technicka zarizeni budov (TZB) | samocinne odvetravaci zarizeni (SOZ) | ovladaci panel (rozvadec) SOZ | IfcElectricDistributionBoard |  | Vlastnost | CCI_pro_prvky | CCI_5_Komponenty_kod | IfcLabel | Jednoduchá hodnota |  |  |  |  | základní specifikace klasifikace komponenty - kód |  |  | Povinný | Ano
TZB.SOZ.007 | technicka zarizeni budov (TZB) | samocinne odvetravaci zarizeni (SOZ) | ovladaci panel (rozvadec) SOZ | IfcElectricDistributionBoard |  | Vlastnost | obecne_vlastnosti | nazev_modelovaneho_prvku | IfcLabel | Jednoduchá hodnota |  |  |  |  | název typu modelovaného prvku; projektové označení, které volí zhotovitel | OV01 revizní dvířka 600/600, ZV01 zábradlí teras 1100, SN01 stěna mezibytová PTH 250…, PD01 podlaha 130 kanceláře |  | Povinný | Ano
TZB.SOZ.007 | technicka zarizeni budov (TZB) | samocinne odvetravaci zarizeni (SOZ) | ovladaci panel (rozvadec) SOZ | IfcElectricDistributionBoard |  | Vlastnost | obecne_vlastnosti | oznaceni_modelovaneho_prvku | IfcLabel | Jednoduchá hodnota |  |  |  |  | projektové označení pro identifikaci v projektu (volí projektant/zhotovitel dílčího DiMS), podle BEP | S01, PD01.01, OV01, ZV01.02 |  | Povinný | Ano
TZB.SOZ.007 | technicka zarizeni budov (TZB) | samocinne odvetravaci zarizeni (SOZ) | ovladaci panel (rozvadec) SOZ | IfcElectricDistributionBoard |  | Vlastnost | obecne_vlastnosti | popis_modelovaneho_prvku | IfcLabel | Jednoduchá hodnota |  |  |  |  | obecný popis modelovaného prvku (v ČJ), upřesňující jeho funkci (účel) apod. | revizní dvířka v podhledu, zábradlí terasy, stěna mezibytová, podlaha v kanceláři apod. |  | Povinný | Ano
TZB.SOZ.007 | technicka zarizeni budov (TZB) | samocinne odvetravaci zarizeni (SOZ) | ovladaci panel (rozvadec) SOZ | IfcElectricDistributionBoard |  | Vlastnost | obecne_vlastnosti_TZB | system | IfcLabel | Jednoduchá hodnota |  |  |  |  | příslušnost k systému | kanalizace dešťová, přívod vzduchu, chlazení trámy, vodovod studená voda, osvětlení, zásuvky |  | Povinný | Ano
TZB.SOZ.007 | technicka zarizeni budov (TZB) | samocinne odvetravaci zarizeni (SOZ) | ovladaci panel (rozvadec) SOZ | IfcElectricDistributionBoard |  | Vlastnost | ovladaci_panel_(rozvadec)_SOZ | hloubka_(ovladaci_panel_(rozvadec)_SOZ) | IfcPositiveLengthMeasure | Jednoduchá hodnota |  | mm |  |  | číselná hodnota udávající hloubku v mm | 100 |  | Povinný | Ano
TZB.SOZ.007 | technicka zarizeni budov (TZB) | samocinne odvetravaci zarizeni (SOZ) | ovladaci panel (rozvadec) SOZ | IfcElectricDistributionBoard |  | Vlastnost | ovladaci_panel_(rozvadec)_SOZ | nouzove_tlacitko | IfcBoolean | Jednoduchá hodnota |  |  |  |  | požadavek na nouzvé tlačítko | ano/ne |  | Povinný | Ano
TZB.SOZ.007 | technicka zarizeni budov (TZB) | samocinne odvetravaci zarizeni (SOZ) | ovladaci panel (rozvadec) SOZ | IfcElectricDistributionBoard |  | Vlastnost | ovladaci_panel_(rozvadec)_SOZ | pozarni_odolnost_(ovladaci_panel_(rozvadec)_SOZ) | IfcLabel | Jednoduchá hodnota |  |  |  |  | popisuje druh konstrukce (DP1, DP2, DP3), dobu požární odolnosti (15, 30, 45, 60,…), mezní stav (R, E, I, W, …). | EI60DP1 |  | Povinný | Ano
TZB.SOZ.007 | technicka zarizeni budov (TZB) | samocinne odvetravaci zarizeni (SOZ) | ovladaci panel (rozvadec) SOZ | IfcElectricDistributionBoard |  | Vlastnost | ovladaci_panel_(rozvadec)_SOZ | pripojeni_EPS | IfcBoolean | Jednoduchá hodnota |  |  |  |  | základní specifikace, zda bude požadavek na profesi | ano/ne |  | Povinný | Ano
TZB.SOZ.007 | technicka zarizeni budov (TZB) | samocinne odvetravaci zarizeni (SOZ) | ovladaci panel (rozvadec) SOZ | IfcElectricDistributionBoard |  | Vlastnost | ovladaci_panel_(rozvadec)_SOZ | pripojeni_k_detekci_plynu_CNG/LPG | IfcBoolean | Jednoduchá hodnota |  |  |  |  | základní specifikace, zda bude požadavek na profesi | ano/ne |  | Povinný | Ano
TZB.SOZ.007 | technicka zarizeni budov (TZB) | samocinne odvetravaci zarizeni (SOZ) | ovladaci panel (rozvadec) SOZ | IfcElectricDistributionBoard |  | Vlastnost | ovladaci_panel_(rozvadec)_SOZ | pripojeni_MAR | IfcBoolean | Jednoduchá hodnota |  |  |  |  | základní specifikace, zda bude požadavek na profesi | ano/ne |  | Povinný | Ano
TZB.SOZ.007 | technicka zarizeni budov (TZB) | samocinne odvetravaci zarizeni (SOZ) | ovladaci panel (rozvadec) SOZ | IfcElectricDistributionBoard |  | Vlastnost | ovladaci_panel_(rozvadec)_SOZ | pripojeni_SIL | IfcBoolean | Jednoduchá hodnota |  |  |  |  | základní specifikace, zda bude požadavek na profesi | ano/ne |  | Povinný | Ano
TZB.SOZ.007 | technicka zarizeni budov (TZB) | samocinne odvetravaci zarizeni (SOZ) | ovladaci panel (rozvadec) SOZ | IfcElectricDistributionBoard |  | Vlastnost | ovladaci_panel_(rozvadec)_SOZ | SIL_doporucene_jisteni | IfcLabel | Jednoduchá hodnota |  |  |  |  | základní specifikace, zda bude požadavek na profesi | 3x10 A (Char. B) |  | Povinný | Ano
TZB.SOZ.007 | technicka zarizeni budov (TZB) | samocinne odvetravaci zarizeni (SOZ) | ovladaci panel (rozvadec) SOZ | IfcElectricDistributionBoard |  | Vlastnost | ovladaci_panel_(rozvadec)_SOZ | SIL_jmenovite_napeti_(ovladaci_panel_(rozvadec)_SOZ) | IfcElectricVoltageMeasure | Jednoduchá hodnota |  | V |  |  | požadavek na připojení - číselná hodnota udávající jmenovité napětí prvku | 24, 230 |  | Povinný | Ano
TZB.SOZ.007 | technicka zarizeni budov (TZB) | samocinne odvetravaci zarizeni (SOZ) | ovladaci panel (rozvadec) SOZ | IfcElectricDistributionBoard |  | Vlastnost | ovladaci_panel_(rozvadec)_SOZ | SIL_jmenovity_prikon | IfcPowerMeasure | Jednoduchá hodnota |  | W |  |  | požadavek na připojení - číselná hodnota udávající jmenovitý příkon prvku | 36 |  | Povinný | Ano
TZB.SOZ.007 | technicka zarizeni budov (TZB) | samocinne odvetravaci zarizeni (SOZ) | ovladaci panel (rozvadec) SOZ | IfcElectricDistributionBoard |  | Vlastnost | ovladaci_panel_(rozvadec)_SOZ | SIL_jmenovity_proud_(ovladaci_panel_(rozvadec)_SOZ) | IfcElectricCurrentMeasure | Jednoduchá hodnota |  | A |  |  | požadavek na připojení - číselná hodnota udávající jmenovitý proud prvku | 8 |  | Povinný | Ano
TZB.SOZ.007 | technicka zarizeni budov (TZB) | samocinne odvetravaci zarizeni (SOZ) | ovladaci panel (rozvadec) SOZ | IfcElectricDistributionBoard |  | Vlastnost | ovladaci_panel_(rozvadec)_SOZ | sirka_(ovladaci_panel_(rozvadec)_SOZ) | IfcPositiveLengthMeasure | Jednoduchá hodnota |  | mm |  |  | číselná hodnota udávající šířku v mm | 100 |  | Povinný | Ano
TZB.SOZ.007 | technicka zarizeni budov (TZB) | samocinne odvetravaci zarizeni (SOZ) | ovladaci panel (rozvadec) SOZ | IfcElectricDistributionBoard |  | Vlastnost | ovladaci_panel_(rozvadec)_SOZ | vyska_(ovladaci_panel_(rozvadec)_SOZ) | IfcPositiveLengthMeasure | Jednoduchá hodnota |  | mm |  |  | číselná hodnota udávající výšku v mm | 100 |  | Povinný | Ano
TZB.SOZ.007 | technicka zarizeni budov (TZB) | samocinne odvetravaci zarizeni (SOZ) | ovladaci panel (rozvadec) SOZ | IfcElectricDistributionBoard |  | Vlastnost | FM_SOZ | CAFM_kod | IfcIdentifier | Jednoduchá hodnota |  |  |  |  | Kód typu / prvku v CAFM systému pro mapování na údržbu a číselníky. |  | POZ.02.XX.XXXX | Povinný | Ano
TZB.SOZ.007 | technicka zarizeni budov (TZB) | samocinne odvetravaci zarizeni (SOZ) | ovladaci panel (rozvadec) SOZ | IfcElectricDistributionBoard |  | Vlastnost | FM_SOZ | GUID_prostoru | IfcLabel | Jednoduchá hodnota |  |  |  |  | IFC GUID prostoru (místnosti), ve kterém je prvek umístěn. |  |  | Povinný | Ano
TZB.SOZ.007 | technicka zarizeni budov (TZB) | samocinne odvetravaci zarizeni (SOZ) | ovladaci panel (rozvadec) SOZ | IfcElectricDistributionBoard |  | Vlastnost | FM_SOZ | Technicky_list | IfcURIReference | Jednoduchá hodnota |  |  |  |  | odkaz na technický list |  |  | Povinný | Ano
TZB.SOZ.007 | technicka zarizeni budov (TZB) | samocinne odvetravaci zarizeni (SOZ) | ovladaci panel (rozvadec) SOZ | IfcElectricDistributionBoard |  | Vlastnost | FM_SOZ | Revizni_sprava | IfcURIReference | Jednoduchá hodnota |  |  |  |  | odkaz na revizní správu |  |  | Povinný | Ano
TZB.SOZ.007 | technicka zarizeni budov (TZB) | samocinne odvetravaci zarizeni (SOZ) | ovladaci panel (rozvadec) SOZ | IfcElectricDistributionBoard |  | Vlastnost | FM_SOZ | Evidencni_cislo | String | Jednoduchá hodnota | [7 empty] | Povinný | Ano
TZB.SOZ.007 | technicka zarizeni budov (TZB) | samocinne odvetravaci zarizeni (SOZ) | ovladaci panel (rozvadec) SOZ | IfcElectricDistributionBoard |  | Vlastnost | FM_SOZ | Datum_posledni_revize | IfcDate | Jednoduchá hodnota | [7 empty] | Povinný | Ano
TZB.SOZ.007 | technicka zarizeni budov (TZB) | samocinne odvetravaci zarizeni (SOZ) | ovladaci panel (rozvadec) SOZ | IfcElectricDistributionBoard |  | Vlastnost | FM_SOZ | Datum_pristi_revize | IfcDate | Jednoduchá hodnota | [7 empty] | Povinný | Ano
TZB.SOZ.007 | technicka zarizeni budov (TZB) | samocinne odvetravaci zarizeni (SOZ) | ovladaci panel (rozvadec) SOZ | IfcElectricDistributionBoard |  | Vlastnost | FM_SOZ | Umisteni | String | Jednoduchá hodnota | [7 empty] | Povinný | Ano
TZB.SOZ.007 | technicka zarizeni budov (TZB) | samocinne odvetravaci zarizeni (SOZ) | ovladaci panel (rozvadec) SOZ | IfcElectricDistributionBoard |  | Vlastnost | FM_SOZ | Napojeni_na_system | String | Jednoduchá hodnota |  |  |  |  | kód okruhu |  |  | Povinný | Ano
TZB.SOZ.007 | technicka zarizeni budov (TZB) | samocinne odvetravaci zarizeni (SOZ) | ovladaci panel (rozvadec) SOZ | IfcElectricDistributionBoard |  | Klasifikace |  |  |  |  | TZB.SOZ.007 |  |  |  |  | [Identifikace: TZB.SOZ.007] |  | Povinný | Ano
TZB.SOZ.008 | technicka zarizeni budov (TZB) | samocinne odvetravaci zarizeni (SOZ) | potrubi SOZ | IfcDuctSegment |  | Vlastnost | CCI_pro_prvky | CCI_3_Funkcni_systemy_kod | IfcLabel | Jednoduchá hodnota |  |  |  |  | základní specifikace klasifikace funkčního systému - kód |  |  | Povinný | Ano
TZB.SOZ.008 | technicka zarizeni budov (TZB) | samocinne odvetravaci zarizeni (SOZ) | potrubi SOZ | IfcDuctSegment |  | Vlastnost | CCI_pro_prvky | CCI_4_Technicke_systemy_kod | IfcLabel | Jednoduchá hodnota |  |  |  |  | základní specifikace klasifikace technického systému - kód |  |  | Povinný | Ano
TZB.SOZ.008 | technicka zarizeni budov (TZB) | samocinne odvetravaci zarizeni (SOZ) | potrubi SOZ | IfcDuctSegment |  | Vlastnost | CCI_pro_prvky | CCI_5_Komponenty_kod | IfcLabel | Jednoduchá hodnota |  |  |  |  | základní specifikace klasifikace komponenty - kód |  |  | Povinný | Ano
TZB.SOZ.008 | technicka zarizeni budov (TZB) | samocinne odvetravaci zarizeni (SOZ) | potrubi SOZ | IfcDuctSegment |  | Vlastnost | potrubi_SOZ | delka_(potrubi_SOZ) | IfcLengthMeasure | Jednoduchá hodnota |  | mm |  |  | číselná hodnota udávající délku v mm | 1500 |  | Povinný | Ano
TZB.SOZ.008 | technicka zarizeni budov (TZB) | samocinne odvetravaci zarizeni (SOZ) | potrubi SOZ | IfcDuctSegment |  | Vlastnost | potrubi_SOZ | material_(potrubi_SOZ) | IfcLabel | Jednoduchá hodnota |  |  |  |  | základní specifikace materiálu | pozink |  | Povinný | Ano
TZB.SOZ.008 | technicka zarizeni budov (TZB) | samocinne odvetravaci zarizeni (SOZ) | potrubi SOZ | IfcDuctSegment |  | Vlastnost | potrubi_SOZ | plocha_(potrubi_SOZ) | IfcAreaMeasure | Jednoduchá hodnota |  | m² |  |  | číselná hodnota udávající plochu v m2 | 100 |  | Povinný | Ano
TZB.SOZ.008 | technicka zarizeni budov (TZB) | samocinne odvetravaci zarizeni (SOZ) | potrubi SOZ | IfcDuctSegment |  | Vlastnost | potrubi_SOZ | pozarni_odolnost_(potrubi_SOZ) | IfcLabel | Jednoduchá hodnota |  |  |  |  | specifikace požární odolnosti potrubí | EImulti, E600 single |  | Povinný | Ano
TZB.SOZ.008 | technicka zarizeni budov (TZB) | samocinne odvetravaci zarizeni (SOZ) | potrubi SOZ | IfcDuctSegment |  | Vlastnost | potrubi_SOZ | prumer_(potrubi_SOZ) | IfcPositiveLengthMeasure | Jednoduchá hodnota |  | mm |  |  | číselná hodnota udávající průměr prvku v mm | 100 |  | Povinný | Ano
TZB.SOZ.008 | technicka zarizeni budov (TZB) | samocinne odvetravaci zarizeni (SOZ) | potrubi SOZ | IfcDuctSegment |  | Vlastnost | potrubi_SOZ | sirka_(potrubi_SOZ) | IfcPositiveLengthMeasure | Jednoduchá hodnota |  | mm |  |  | číselná hodnota udávající šířku v mm | 100 |  | Povinný | Ano
TZB.SOZ.008 | technicka zarizeni budov (TZB) | samocinne odvetravaci zarizeni (SOZ) | potrubi SOZ | IfcDuctSegment |  | Vlastnost | potrubi_SOZ | vyska_(potrubi_SOZ) | IfcPositiveLengthMeasure | Jednoduchá hodnota |  | mm |  |  | číselná hodnota udávající výšku v mm | 100 |  | Povinný | Ano
TZB.SOZ.008 | technicka zarizeni budov (TZB) | samocinne odvetravaci zarizeni (SOZ) | potrubi SOZ | IfcDuctSegment |  | Vlastnost | obecne_vlastnosti | nazev_modelovaneho_prvku | IfcLabel | Jednoduchá hodnota |  |  |  |  | název typu modelovaného prvku; projektové označení, které volí zhotovitel | OV01 revizní dvířka 600/600, ZV01 zábradlí teras 1100, SN01 stěna mezibytová PTH 250…, PD01 podlaha 130 kanceláře |  | Povinný | Ano
TZB.SOZ.008 | technicka zarizeni budov (TZB) | samocinne odvetravaci zarizeni (SOZ) | potrubi SOZ | IfcDuctSegment |  | Vlastnost | obecne_vlastnosti | oznaceni_modelovaneho_prvku | IfcLabel | Jednoduchá hodnota |  |  |  |  | projektové označení pro identifikaci v projektu (volí projektant/zhotovitel dílčího DiMS), podle BEP | S01, PD01.01, OV01, ZV01.02 |  | Povinný | Ano
TZB.SOZ.008 | technicka zarizeni budov (TZB) | samocinne odvetravaci zarizeni (SOZ) | potrubi SOZ | IfcDuctSegment |  | Vlastnost | obecne_vlastnosti | popis_modelovaneho_prvku | IfcLabel | Jednoduchá hodnota |  |  |  |  | obecný popis modelovaného prvku (v ČJ), upřesňující jeho funkci (účel) apod. | revizní dvířka v podhledu, zábradlí terasy, stěna mezibytová, podlaha v kanceláři apod. |  | Povinný | Ano
TZB.SOZ.008 | technicka zarizeni budov (TZB) | samocinne odvetravaci zarizeni (SOZ) | potrubi SOZ | IfcDuctSegment |  | Vlastnost | obecne_vlastnosti_TZB | system | IfcLabel | Jednoduchá hodnota |  |  |  |  | příslušnost k systému | kanalizace dešťová, přívod vzduchu, chlazení trámy, vodovod studená voda, osvětlení, zásuvky |  | Povinný | Ano
TZB.SOZ.008 | technicka zarizeni budov (TZB) | samocinne odvetravaci zarizeni (SOZ) | potrubi SOZ | IfcDuctSegment |  | Klasifikace |  |  |  |  | TZB.SOZ.008 |  |  |  |  | [Identifikace: TZB.SOZ.008] |  | Povinný | Ano
TZB.SOZ.009 | technicka zarizeni budov (TZB) | samocinne odvetravaci zarizeni (SOZ) | pozarni klapka | IfcDamper |  | Vlastnost | CCI_pro_prvky | CCI_3_Funkcni_systemy_kod | IfcLabel | Jednoduchá hodnota |  |  |  |  | základní specifikace klasifikace funkčního systému - kód |  |  | Povinný | Ano
TZB.SOZ.009 | technicka zarizeni budov (TZB) | samocinne odvetravaci zarizeni (SOZ) | pozarni klapka | IfcDamper |  | Vlastnost | CCI_pro_prvky | CCI_4_Technicke_systemy_kod | IfcLabel | Jednoduchá hodnota |  |  |  |  | základní specifikace klasifikace technického systému - kód |  |  | Povinný | Ano
TZB.SOZ.009 | technicka zarizeni budov (TZB) | samocinne odvetravaci zarizeni (SOZ) | pozarni klapka | IfcDamper |  | Vlastnost | CCI_pro_prvky | CCI_5_Komponenty_kod | IfcLabel | Jednoduchá hodnota |  |  |  |  | základní specifikace klasifikace komponenty - kód |  |  | Povinný | Ano
TZB.SOZ.009 | technicka zarizeni budov (TZB) | samocinne odvetravaci zarizeni (SOZ) | pozarni klapka | IfcDamper |  | Vlastnost | obecne_vlastnosti | nazev_modelovaneho_prvku | IfcLabel | Jednoduchá hodnota |  |  |  |  | název typu modelovaného prvku; projektové označení, které volí zhotovitel | OV01 revizní dvířka 600/600, ZV01 zábradlí teras 1100, SN01 stěna mezibytová PTH 250…, PD01 podlaha 130 kanceláře |  | Povinný | Ano
TZB.SOZ.009 | technicka zarizeni budov (TZB) | samocinne odvetravaci zarizeni (SOZ) | pozarni klapka | IfcDamper |  | Vlastnost | obecne_vlastnosti | oznaceni_modelovaneho_prvku | IfcLabel | Jednoduchá hodnota |  |  |  |  | projektové označení pro identifikaci v projektu (volí projektant/zhotovitel dílčího DiMS), podle BEP | S01, PD01.01, OV01, ZV01.02 |  | Povinný | Ano
TZB.SOZ.009 | technicka zarizeni budov (TZB) | samocinne odvetravaci zarizeni (SOZ) | pozarni klapka | IfcDamper |  | Vlastnost | obecne_vlastnosti | popis_modelovaneho_prvku | IfcLabel | Jednoduchá hodnota |  |  |  |  | obecný popis modelovaného prvku (v ČJ), upřesňující jeho funkci (účel) apod. | revizní dvířka v podhledu, zábradlí terasy, stěna mezibytová, podlaha v kanceláři apod. |  | Povinný | Ano
TZB.SOZ.009 | technicka zarizeni budov (TZB) | samocinne odvetravaci zarizeni (SOZ) | pozarni klapka | IfcDamper |  | Vlastnost | obecne_vlastnosti_TZB | system | IfcLabel | Jednoduchá hodnota |  |  |  |  | příslušnost k systému | kanalizace dešťová, přívod vzduchu, chlazení trámy, vodovod studená voda, osvětlení, zásuvky |  | Povinný | Ano
TZB.SOZ.009 | technicka zarizeni budov (TZB) | samocinne odvetravaci zarizeni (SOZ) | pozarni klapka | IfcDamper |  | Vlastnost | pozarni_klapka | pozarni_odolnost_(pozarni_klapka) | IfcLabel | Jednoduchá hodnota |  |  |  |  | popisuje druh konstrukce (DP1, DP2, DP3), dobu požární odolnosti (15, 30, 45, 60,…), mezní stav (R, E, I, W, …). | EIS 90, EIS 120 |  | Povinný | Ano
TZB.SOZ.009 | technicka zarizeni budov (TZB) | samocinne odvetravaci zarizeni (SOZ) | pozarni klapka | IfcDamper |  | Vlastnost | pozarni_klapka | pripojeni_EPS | IfcBoolean | Jednoduchá hodnota |  |  |  |  | základní specifikace, zda bude požadavek na profesi | ano/ne |  | Povinný | Ano
TZB.SOZ.009 | technicka zarizeni budov (TZB) | samocinne odvetravaci zarizeni (SOZ) | pozarni klapka | IfcDamper |  | Vlastnost | pozarni_klapka | pripojeni_MAR | IfcBoolean | Jednoduchá hodnota |  |  |  |  | základní specifikace, zda bude požadavek na profesi | ano/ne |  | Povinný | Ano
TZB.SOZ.009 | technicka zarizeni budov (TZB) | samocinne odvetravaci zarizeni (SOZ) | pozarni klapka | IfcDamper |  | Vlastnost | pozarni_klapka | pripojeni_SIL | IfcBoolean | Jednoduchá hodnota |  |  |  |  | základní specifikace, zda bude požadavek na profesi | ano/ne |  | Povinný | Ano
TZB.SOZ.009 | technicka zarizeni budov (TZB) | samocinne odvetravaci zarizeni (SOZ) | pozarni klapka | IfcDamper |  | Vlastnost | pozarni_klapka | prumer_(pozarni_klapka) | IfcPositiveLengthMeasure | Jednoduchá hodnota |  | mm |  |  | číselná hodnota udávající průměr prvku v mm | 100 |  | Povinný | Ano
TZB.SOZ.009 | technicka zarizeni budov (TZB) | samocinne odvetravaci zarizeni (SOZ) | pozarni klapka | IfcDamper |  | Vlastnost | pozarni_klapka | rozmery | IfcLabel | Jednoduchá hodnota |  |  |  |  | pokud není automaticky převzato z grafických vlastností elementu | 1500x500x750 |  | Povinný | Ano
TZB.SOZ.009 | technicka zarizeni budov (TZB) | samocinne odvetravaci zarizeni (SOZ) | pozarni klapka | IfcDamper |  | Vlastnost | pozarni_klapka | typ_ovladani | IfcLabel | Jednoduchá hodnota |  |  |  |  | specifikace způsobu ovládání | servopohon 230V, servopohon 24V, pneumaticky |  | Povinný | Ano
TZB.SOZ.009 | technicka zarizeni budov (TZB) | samocinne odvetravaci zarizeni (SOZ) | pozarni klapka | IfcDamper |  | Vlastnost | FM_SOZ | CAFM_kod | IfcIdentifier | Jednoduchá hodnota |  |  |  |  | Kód typu / prvku v CAFM systému pro mapování na údržbu a číselníky. |  | POZ.02.XX.XXXX | Povinný | Ano
TZB.SOZ.009 | technicka zarizeni budov (TZB) | samocinne odvetravaci zarizeni (SOZ) | pozarni klapka | IfcDamper |  | Vlastnost | FM_SOZ | GUID_prostoru | IfcLabel | Jednoduchá hodnota |  |  |  |  | IFC GUID prostoru (místnosti), ve kterém je prvek umístěn. |  |  | Povinný | Ano
TZB.SOZ.009 | technicka zarizeni budov (TZB) | samocinne odvetravaci zarizeni (SOZ) | pozarni klapka | IfcDamper |  | Vlastnost | FM_SOZ | Technicky_list | IfcURIReference | Jednoduchá hodnota |  |  |  |  | odkaz na technický list |  |  | Povinný | Ano
TZB.SOZ.009 | technicka zarizeni budov (TZB) | samocinne odvetravaci zarizeni (SOZ) | pozarni klapka | IfcDamper |  | Vlastnost | FM_SOZ | Revizni_sprava | IfcURIReference | Jednoduchá hodnota |  |  |  |  | odkaz na revizní správu |  |  | Povinný | Ano
TZB.SOZ.009 | technicka zarizeni budov (TZB) | samocinne odvetravaci zarizeni (SOZ) | pozarni klapka | IfcDamper |  | Vlastnost | FM_SOZ | Evidencni_cislo | String | Jednoduchá hodnota | [7 empty] | Povinný | Ano
TZB.SOZ.009 | technicka zarizeni budov (TZB) | samocinne odvetravaci zarizeni (SOZ) | pozarni klapka | IfcDamper |  | Vlastnost | FM_SOZ | Datum_posledni_revize | IfcDate | Jednoduchá hodnota | [7 empty] | Povinný | Ano
TZB.SOZ.009 | technicka zarizeni budov (TZB) | samocinne odvetravaci zarizeni (SOZ) | pozarni klapka | IfcDamper |  | Vlastnost | FM_SOZ | Datum_pristi_revize | IfcDate | Jednoduchá hodnota | [7 empty] | Povinný | Ano
TZB.SOZ.009 | technicka zarizeni budov (TZB) | samocinne odvetravaci zarizeni (SOZ) | pozarni klapka | IfcDamper |  | Vlastnost | FM_SOZ | Umisteni | String | Jednoduchá hodnota | [7 empty] | Povinný | Ano
TZB.SOZ.009 | technicka zarizeni budov (TZB) | samocinne odvetravaci zarizeni (SOZ) | pozarni klapka | IfcDamper |  | Vlastnost | FM_SOZ | Napojeni_na_system | String | Jednoduchá hodnota |  |  |  |  | kód okruhu |  |  | Povinný | Ano
TZB.SOZ.009 | technicka zarizeni budov (TZB) | samocinne odvetravaci zarizeni (SOZ) | pozarni klapka | IfcDamper |  | Klasifikace |  |  |  |  | TZB.SOZ.009 |  |  |  |  | [Identifikace: TZB.SOZ.009] |  | Povinný | Ano
TZB.SOZ.010 | technicka zarizeni budov (TZB) | samocinne odvetravaci zarizeni (SOZ) | stresni sokl a prostup SOZ | IfcRoof |  | Vlastnost | CCI_pro_prvky | CCI_3_Funkcni_systemy_kod | IfcLabel | Jednoduchá hodnota |  |  |  |  | základní specifikace klasifikace funkčního systému - kód |  |  | Povinný | Ano
TZB.SOZ.010 | technicka zarizeni budov (TZB) | samocinne odvetravaci zarizeni (SOZ) | stresni sokl a prostup SOZ | IfcRoof |  | Vlastnost | CCI_pro_prvky | CCI_4_Technicke_systemy_kod | IfcLabel | Jednoduchá hodnota |  |  |  |  | základní specifikace klasifikace technického systému - kód |  |  | Povinný | Ano
TZB.SOZ.010 | technicka zarizeni budov (TZB) | samocinne odvetravaci zarizeni (SOZ) | stresni sokl a prostup SOZ | IfcRoof |  | Vlastnost | CCI_pro_prvky | CCI_5_Komponenty_kod | IfcLabel | Jednoduchá hodnota |  |  |  |  | základní specifikace klasifikace komponenty - kód |  |  | Povinný | Ano
TZB.SOZ.010 | technicka zarizeni budov (TZB) | samocinne odvetravaci zarizeni (SOZ) | stresni sokl a prostup SOZ | IfcRoof |  | Vlastnost | obecne_vlastnosti | nazev_modelovaneho_prvku | IfcLabel | Jednoduchá hodnota |  |  |  |  | název typu modelovaného prvku; projektové označení, které volí zhotovitel | OV01 revizní dvířka 600/600, ZV01 zábradlí teras 1100, SN01 stěna mezibytová PTH 250…, PD01 podlaha 130 kanceláře |  | Povinný | Ano
TZB.SOZ.010 | technicka zarizeni budov (TZB) | samocinne odvetravaci zarizeni (SOZ) | stresni sokl a prostup SOZ | IfcRoof |  | Vlastnost | obecne_vlastnosti | oznaceni_modelovaneho_prvku | IfcLabel | Jednoduchá hodnota |  |  |  |  | projektové označení pro identifikaci v projektu (volí projektant/zhotovitel dílčího DiMS), podle BEP | S01, PD01.01, OV01, ZV01.02 |  | Povinný | Ano
TZB.SOZ.010 | technicka zarizeni budov (TZB) | samocinne odvetravaci zarizeni (SOZ) | stresni sokl a prostup SOZ | IfcRoof |  | Vlastnost | obecne_vlastnosti | popis_modelovaneho_prvku | IfcLabel | Jednoduchá hodnota |  |  |  |  | obecný popis modelovaného prvku (v ČJ), upřesňující jeho funkci (účel) apod. | revizní dvířka v podhledu, zábradlí terasy, stěna mezibytová, podlaha v kanceláři apod. |  | Povinný | Ano
TZB.SOZ.010 | technicka zarizeni budov (TZB) | samocinne odvetravaci zarizeni (SOZ) | stresni sokl a prostup SOZ | IfcRoof |  | Klasifikace |  |  |  |  | TZB.SOZ.010 |  |  |  |  | [Identifikace: TZB.SOZ.010] |  | Povinný | Ano
TZB.SOZ.011 | technicka zarizeni budov (TZB) | samocinne odvetravaci zarizeni (SOZ) | tlumic hluku SOZ | IfcDuctSilencer |  | Vlastnost | CCI_pro_prvky | CCI_3_Funkcni_systemy_kod | IfcLabel | Jednoduchá hodnota |  |  |  |  | základní specifikace klasifikace funkčního systému - kód |  |  | Povinný | Ano
TZB.SOZ.011 | technicka zarizeni budov (TZB) | samocinne odvetravaci zarizeni (SOZ) | tlumic hluku SOZ | IfcDuctSilencer |  | Vlastnost | CCI_pro_prvky | CCI_4_Technicke_systemy_kod | IfcLabel | Jednoduchá hodnota |  |  |  |  | základní specifikace klasifikace technického systému - kód |  |  | Povinný | Ano
TZB.SOZ.011 | technicka zarizeni budov (TZB) | samocinne odvetravaci zarizeni (SOZ) | tlumic hluku SOZ | IfcDuctSilencer |  | Vlastnost | CCI_pro_prvky | CCI_5_Komponenty_kod | IfcLabel | Jednoduchá hodnota |  |  |  |  | základní specifikace klasifikace komponenty - kód |  |  | Povinný | Ano
TZB.SOZ.011 | technicka zarizeni budov (TZB) | samocinne odvetravaci zarizeni (SOZ) | tlumic hluku SOZ | IfcDuctSilencer |  | Vlastnost | obecne_vlastnosti | nazev_modelovaneho_prvku | IfcLabel | Jednoduchá hodnota |  |  |  |  | název typu modelovaného prvku; projektové označení, které volí zhotovitel | OV01 revizní dvířka 600/600, ZV01 zábradlí teras 1100, SN01 stěna mezibytová PTH 250…, PD01 podlaha 130 kanceláře |  | Povinný | Ano
TZB.SOZ.011 | technicka zarizeni budov (TZB) | samocinne odvetravaci zarizeni (SOZ) | tlumic hluku SOZ | IfcDuctSilencer |  | Vlastnost | obecne_vlastnosti | oznaceni_modelovaneho_prvku | IfcLabel | Jednoduchá hodnota |  |  |  |  | projektové označení pro identifikaci v projektu (volí projektant/zhotovitel dílčího DiMS), podle BEP | S01, PD01.01, OV01, ZV01.02 |  | Povinný | Ano
TZB.SOZ.011 | technicka zarizeni budov (TZB) | samocinne odvetravaci zarizeni (SOZ) | tlumic hluku SOZ | IfcDuctSilencer |  | Vlastnost | obecne_vlastnosti | popis_modelovaneho_prvku | IfcLabel | Jednoduchá hodnota |  |  |  |  | obecný popis modelovaného prvku (v ČJ), upřesňující jeho funkci (účel) apod. | revizní dvířka v podhledu, zábradlí terasy, stěna mezibytová, podlaha v kanceláři apod. |  | Povinný | Ano
TZB.SOZ.011 | technicka zarizeni budov (TZB) | samocinne odvetravaci zarizeni (SOZ) | tlumic hluku SOZ | IfcDuctSilencer |  | Vlastnost | obecne_vlastnosti_TZB | system | IfcLabel | Jednoduchá hodnota |  |  |  |  | příslušnost k systému | kanalizace dešťová, přívod vzduchu, chlazení trámy, vodovod studená voda, osvětlení, zásuvky |  | Povinný | Ano
TZB.SOZ.011 | technicka zarizeni budov (TZB) | samocinne odvetravaci zarizeni (SOZ) | tlumic hluku SOZ | IfcDuctSilencer |  | Vlastnost | tlumic_hluku_SOZ | provozni_hmotnost | IfcMassMeasure | Jednoduchá hodnota |  | kg |  |  | číselná hodnota udávající hmotnost v kg, konečná provozní hmotnost | 150 |  | Povinný | Ano
TZB.SOZ.011 | technicka zarizeni budov (TZB) | samocinne odvetravaci zarizeni (SOZ) | tlumic hluku SOZ | IfcDuctSilencer |  | Vlastnost | tlumic_hluku_SOZ | prumer_(tlumic_hluku_SOZ) | IfcPositiveLengthMeasure | Jednoduchá hodnota |  | mm |  |  | číselná hodnota udávající průměr prvku v mm | 100 |  | Povinný | Ano
TZB.SOZ.011 | technicka zarizeni budov (TZB) | samocinne odvetravaci zarizeni (SOZ) | tlumic hluku SOZ | IfcDuctSilencer |  | Vlastnost | tlumic_hluku_SOZ | sirka_(tlumic_hluku_SOZ) | IfcPositiveLengthMeasure | Jednoduchá hodnota |  | mm |  |  | číselná hodnota udávající šířku v mm | 100 |  | Povinný | Ano
TZB.SOZ.011 | technicka zarizeni budov (TZB) | samocinne odvetravaci zarizeni (SOZ) | tlumic hluku SOZ | IfcDuctSilencer |  | Vlastnost | tlumic_hluku_SOZ | vyska_(tlumic_hluku_SOZ) | IfcPositiveLengthMeasure | Jednoduchá hodnota |  | mm |  |  | číselná hodnota udávající výšku v mm | 100 |  | Povinný | Ano
TZB.SOZ.011 | technicka zarizeni budov (TZB) | samocinne odvetravaci zarizeni (SOZ) | tlumic hluku SOZ | IfcDuctSilencer |  | Klasifikace |  |  |  |  | TZB.SOZ.011 |  |  |  |  | [Identifikace: TZB.SOZ.011] |  | Povinný | Ano
TZB.SOZ.012 | technicka zarizeni budov (TZB) | samocinne odvetravaci zarizeni (SOZ) | tvarovka SOZ | IfcDuctFitting |  | Vlastnost | CCI_pro_prvky | CCI_3_Funkcni_systemy_kod | IfcLabel | Jednoduchá hodnota |  |  |  |  | základní specifikace klasifikace funkčního systému - kód |  |  | Povinný | Ano
TZB.SOZ.012 | technicka zarizeni budov (TZB) | samocinne odvetravaci zarizeni (SOZ) | tvarovka SOZ | IfcDuctFitting |  | Vlastnost | CCI_pro_prvky | CCI_4_Technicke_systemy_kod | IfcLabel | Jednoduchá hodnota |  |  |  |  | základní specifikace klasifikace technického systému - kód |  |  | Povinný | Ano
TZB.SOZ.012 | technicka zarizeni budov (TZB) | samocinne odvetravaci zarizeni (SOZ) | tvarovka SOZ | IfcDuctFitting |  | Vlastnost | CCI_pro_prvky | CCI_5_Komponenty_kod | IfcLabel | Jednoduchá hodnota |  |  |  |  | základní specifikace klasifikace komponenty - kód |  |  | Povinný | Ano
TZB.SOZ.012 | technicka zarizeni budov (TZB) | samocinne odvetravaci zarizeni (SOZ) | tvarovka SOZ | IfcDuctFitting |  | Vlastnost | tvarovka_SOZ | delka_(tvarovka_SOZ) | IfcLengthMeasure | Jednoduchá hodnota |  | mm |  |  | číselná hodnota udávající délku v mm | 100 |  | Povinný | Ano
TZB.SOZ.012 | technicka zarizeni budov (TZB) | samocinne odvetravaci zarizeni (SOZ) | tvarovka SOZ | IfcDuctFitting |  | Vlastnost | tvarovka_SOZ | jmenovity_tlak | IfcPressureMeasure | Jednoduchá hodnota |  | Pa |  |  | číselná hodnota udávající jmenovitý tlak (PN) | 4 |  | Povinný | Ano
TZB.SOZ.012 | technicka zarizeni budov (TZB) | samocinne odvetravaci zarizeni (SOZ) | tvarovka SOZ | IfcDuctFitting |  | Vlastnost | tvarovka_SOZ | material_(tvarovka_SOZ) | IfcLabel | Jednoduchá hodnota |  |  |  |  | základní specifikace materiálu | pozink |  | Povinný | Ano
TZB.SOZ.012 | technicka zarizeni budov (TZB) | samocinne odvetravaci zarizeni (SOZ) | tvarovka SOZ | IfcDuctFitting |  | Vlastnost | tvarovka_SOZ | plocha_(tvarovka_SOZ) | IfcAreaMeasure | Jednoduchá hodnota |  | m² |  |  | číselná hodnota udávající plochu v m2 | 100 |  | Povinný | Ano
TZB.SOZ.012 | technicka zarizeni budov (TZB) | samocinne odvetravaci zarizeni (SOZ) | tvarovka SOZ | IfcDuctFitting |  | Vlastnost | tvarovka_SOZ | pozarni_odolnost_(tvarovka_SOZ) | IfcLabel | Jednoduchá hodnota |  |  |  |  | specifikace požární odolnosti potrubí | EImulti, E600 single |  | Povinný | Ano
TZB.SOZ.012 | technicka zarizeni budov (TZB) | samocinne odvetravaci zarizeni (SOZ) | tvarovka SOZ | IfcDuctFitting |  | Vlastnost | tvarovka_SOZ | prumer_(tvarovka_SOZ) | IfcPositiveLengthMeasure | Jednoduchá hodnota |  | mm |  |  | číselná hodnota udávající průměr prvku v mm | 100 |  | Povinný | Ano
TZB.SOZ.012 | technicka zarizeni budov (TZB) | samocinne odvetravaci zarizeni (SOZ) | tvarovka SOZ | IfcDuctFitting |  | Vlastnost | tvarovka_SOZ | sirka_(tvarovka_SOZ) | IfcPositiveLengthMeasure | Jednoduchá hodnota |  | mm |  |  | číselná hodnota udávající šířku v mm | 100 |  | Povinný | Ano
TZB.SOZ.012 | technicka zarizeni budov (TZB) | samocinne odvetravaci zarizeni (SOZ) | tvarovka SOZ | IfcDuctFitting |  | Vlastnost | tvarovka_SOZ | velikost_tvarovky | IfcLabel | Jednoduchá hodnota |  |  |  |  | rozměry vstupu (vstupů) a výstupu (výstupů) | DN 50, R 125/150 |  | Povinný | Ano
TZB.SOZ.012 | technicka zarizeni budov (TZB) | samocinne odvetravaci zarizeni (SOZ) | tvarovka SOZ | IfcDuctFitting |  | Vlastnost | tvarovka_SOZ | vyska_(tvarovka_SOZ) | IfcPositiveLengthMeasure | Jednoduchá hodnota |  | mm |  |  | číselná hodnota udávající výšku v mm | 100 |  | Povinný | Ano
TZB.SOZ.012 | technicka zarizeni budov (TZB) | samocinne odvetravaci zarizeni (SOZ) | tvarovka SOZ | IfcDuctFitting |  | Vlastnost | obecne_vlastnosti | nazev_modelovaneho_prvku | IfcLabel | Jednoduchá hodnota |  |  |  |  | název typu modelovaného prvku; projektové označení, které volí zhotovitel | OV01 revizní dvířka 600/600, ZV01 zábradlí teras 1100, SN01 stěna mezibytová PTH 250…, PD01 podlaha 130 kanceláře |  | Povinný | Ano
TZB.SOZ.012 | technicka zarizeni budov (TZB) | samocinne odvetravaci zarizeni (SOZ) | tvarovka SOZ | IfcDuctFitting |  | Vlastnost | obecne_vlastnosti | oznaceni_modelovaneho_prvku | IfcLabel | Jednoduchá hodnota |  |  |  |  | projektové označení pro identifikaci v projektu (volí projektant/zhotovitel dílčího DiMS), podle BEP | S01, PD01.01, OV01, ZV01.02 |  | Povinný | Ano
TZB.SOZ.012 | technicka zarizeni budov (TZB) | samocinne odvetravaci zarizeni (SOZ) | tvarovka SOZ | IfcDuctFitting |  | Vlastnost | obecne_vlastnosti | popis_modelovaneho_prvku | IfcLabel | Jednoduchá hodnota |  |  |  |  | obecný popis modelovaného prvku (v ČJ), upřesňující jeho funkci (účel) apod. | revizní dvířka v podhledu, zábradlí terasy, stěna mezibytová, podlaha v kanceláři apod. |  | Povinný | Ano
TZB.SOZ.012 | technicka zarizeni budov (TZB) | samocinne odvetravaci zarizeni (SOZ) | tvarovka SOZ | IfcDuctFitting |  | Vlastnost | obecne_vlastnosti_TZB | system | IfcLabel | Jednoduchá hodnota |  |  |  |  | příslušnost k systému | kanalizace dešťová, přívod vzduchu, chlazení trámy, vodovod studená voda, osvětlení, zásuvky |  | Povinný | Ano
TZB.SOZ.012 | technicka zarizeni budov (TZB) | samocinne odvetravaci zarizeni (SOZ) | tvarovka SOZ | IfcDuctFitting |  | Klasifikace |  |  |  |  | TZB.SOZ.012 |  |  |  |  | [Identifikace: TZB.SOZ.012] |  | Povinný | Ano
TZB.SOZ.013 | technicka zarizeni budov (TZB) | samocinne odvetravaci zarizeni (SOZ) | ventilator - proudovy (jet fan) | IfcFan |  | Vlastnost | CCI_pro_prvky | CCI_3_Funkcni_systemy_kod | IfcLabel | Jednoduchá hodnota |  |  |  |  | základní specifikace klasifikace funkčního systému - kód |  |  | Povinný | Ano
TZB.SOZ.013 | technicka zarizeni budov (TZB) | samocinne odvetravaci zarizeni (SOZ) | ventilator - proudovy (jet fan) | IfcFan |  | Vlastnost | CCI_pro_prvky | CCI_4_Technicke_systemy_kod | IfcLabel | Jednoduchá hodnota |  |  |  |  | základní specifikace klasifikace technického systému - kód |  |  | Povinný | Ano
TZB.SOZ.013 | technicka zarizeni budov (TZB) | samocinne odvetravaci zarizeni (SOZ) | ventilator - proudovy (jet fan) | IfcFan |  | Vlastnost | CCI_pro_prvky | CCI_5_Komponenty_kod | IfcLabel | Jednoduchá hodnota |  |  |  |  | základní specifikace klasifikace komponenty - kód |  |  | Povinný | Ano
TZB.SOZ.013 | technicka zarizeni budov (TZB) | samocinne odvetravaci zarizeni (SOZ) | ventilator - proudovy (jet fan) | IfcFan |  | Vlastnost | obecne_vlastnosti | nazev_modelovaneho_prvku | IfcLabel | Jednoduchá hodnota |  |  |  |  | název typu modelovaného prvku; projektové označení, které volí zhotovitel | OV01 revizní dvířka 600/600, ZV01 zábradlí teras 1100, SN01 stěna mezibytová PTH 250…, PD01 podlaha 130 kanceláře |  | Povinný | Ano
TZB.SOZ.013 | technicka zarizeni budov (TZB) | samocinne odvetravaci zarizeni (SOZ) | ventilator - proudovy (jet fan) | IfcFan |  | Vlastnost | obecne_vlastnosti | oznaceni_modelovaneho_prvku | IfcLabel | Jednoduchá hodnota |  |  |  |  | projektové označení pro identifikaci v projektu (volí projektant/zhotovitel dílčího DiMS), podle BEP | S01, PD01.01, OV01, ZV01.02 |  | Povinný | Ano
TZB.SOZ.013 | technicka zarizeni budov (TZB) | samocinne odvetravaci zarizeni (SOZ) | ventilator - proudovy (jet fan) | IfcFan |  | Vlastnost | obecne_vlastnosti | popis_modelovaneho_prvku | IfcLabel | Jednoduchá hodnota |  |  |  |  | obecný popis modelovaného prvku (v ČJ), upřesňující jeho funkci (účel) apod. | revizní dvířka v podhledu, zábradlí terasy, stěna mezibytová, podlaha v kanceláři apod. |  | Povinný | Ano
TZB.SOZ.013 | technicka zarizeni budov (TZB) | samocinne odvetravaci zarizeni (SOZ) | ventilator - proudovy (jet fan) | IfcFan |  | Vlastnost | obecne_vlastnosti_TZB | system | IfcLabel | Jednoduchá hodnota |  |  |  |  | příslušnost k systému | kanalizace dešťová, přívod vzduchu, chlazení trámy, vodovod studená voda, osvětlení, zásuvky |  | Povinný | Ano
TZB.SOZ.013 | technicka zarizeni budov (TZB) | samocinne odvetravaci zarizeni (SOZ) | ventilator - proudovy (jet fan) | IfcFan |  | Vlastnost | ventilator_proudovy_(jet_fan) | delka_(ventilator_proudovy_(jet_fan)) | IfcPositiveLengthMeasure | Jednoduchá hodnota |  | mm |  |  | číselná hodnota udávající délku v mm | 100 |  | Povinný | Ano
TZB.SOZ.013 | technicka zarizeni budov (TZB) | samocinne odvetravaci zarizeni (SOZ) | ventilator - proudovy (jet fan) | IfcFan |  | Vlastnost | ventilator_proudovy_(jet_fan) | povrchova_uprava_vc._barevneho_provedeni_(ventilator_proudovy_(jet_fan)) | IfcLabel | Jednoduchá hodnota |  |  |  |  | základní specifikace povrchové úpravy včetně barevného provedení | RAL YYYY, pozink |  | Povinný | Ano
TZB.SOZ.013 | technicka zarizeni budov (TZB) | samocinne odvetravaci zarizeni (SOZ) | ventilator - proudovy (jet fan) | IfcFan |  | Vlastnost | ventilator_proudovy_(jet_fan) | pozarni_odolnost_(ventilator_proudovy_(jet_fan)) | IfcLabel | Jednoduchá hodnota |  |  |  |  | popisuje druh konstrukce (DP1, DP2, DP3), dobu požární odolnosti (15, 30, 45, 60,…), mezní stav (R, E, I, W, …). | EI60DP1 |  | Povinný | Ano
TZB.SOZ.013 | technicka zarizeni budov (TZB) | samocinne odvetravaci zarizeni (SOZ) | ventilator - proudovy (jet fan) | IfcFan |  | Vlastnost | ventilator_proudovy_(jet_fan) | pripojeni_SIL | IfcBoolean | Jednoduchá hodnota |  |  |  |  | základní specifikace, zda bude požadavek na profesi | ano/ne |  | Povinný | Ano
TZB.SOZ.013 | technicka zarizeni budov (TZB) | samocinne odvetravaci zarizeni (SOZ) | ventilator - proudovy (jet fan) | IfcFan |  | Vlastnost | ventilator_proudovy_(jet_fan) | provozni_hmotnost | IfcMassMeasure | Jednoduchá hodnota |  | kg |  |  | číselná hodnota udávající hmotnost v kg, konečná provozní hmotnost | 150 |  | Povinný | Ano
TZB.SOZ.013 | technicka zarizeni budov (TZB) | samocinne odvetravaci zarizeni (SOZ) | ventilator - proudovy (jet fan) | IfcFan |  | Vlastnost | ventilator_proudovy_(jet_fan) | prumer_(ventilator_proudovy_(jet_fan)) | IfcPositiveLengthMeasure | Jednoduchá hodnota |  | mm |  |  | číselná hodnota udávající průměr prvku v mm | 100 |  | Povinný | Ano
TZB.SOZ.013 | technicka zarizeni budov (TZB) | samocinne odvetravaci zarizeni (SOZ) | ventilator - proudovy (jet fan) | IfcFan |  | Vlastnost | ventilator_proudovy_(jet_fan) | SIL_jmenovite_napeti_(ventilator_proudovy_(jet_fan)) | IfcElectricVoltageMeasure | Jednoduchá hodnota |  | V |  |  | požadavek na připojení - číselná hodnota udávající jmenovité napětí prvku | 400 |  | Povinný | Ano
TZB.SOZ.013 | technicka zarizeni budov (TZB) | samocinne odvetravaci zarizeni (SOZ) | ventilator - proudovy (jet fan) | IfcFan |  | Vlastnost | ventilator_proudovy_(jet_fan) | SIL_jmenovity_prikon_(ventilator_proudovy_(jet_fan)) | IfcPowerMeasure | Jednoduchá hodnota |  | W |  |  | požadavek na připojení - číselná hodnota udávající jmenovitý příkon prvku | 1,5 |  | Povinný | Ano
TZB.SOZ.013 | technicka zarizeni budov (TZB) | samocinne odvetravaci zarizeni (SOZ) | ventilator - proudovy (jet fan) | IfcFan |  | Vlastnost | ventilator_proudovy_(jet_fan) | SIL_jmenovity_proud_(ventilator_proudovy_(jet_fan)) | IfcElectricCurrentMeasure | Jednoduchá hodnota |  | A |  |  | požadavek na připojení - číselná hodnota udávající jmenovitý proud prvku | 8 |  | Povinný | Ano
TZB.SOZ.013 | technicka zarizeni budov (TZB) | samocinne odvetravaci zarizeni (SOZ) | ventilator - proudovy (jet fan) | IfcFan |  | Vlastnost | ventilator_proudovy_(jet_fan) | SIL_startovaci_proud | IfcElectricCurrentMeasure | Jednoduchá hodnota |  | A |  |  | číselná hodnota udávající startovací proud ventilátoru | 80 |  | Povinný | Ano
TZB.SOZ.013 | technicka zarizeni budov (TZB) | samocinne odvetravaci zarizeni (SOZ) | ventilator - proudovy (jet fan) | IfcFan |  | Vlastnost | ventilator_proudovy_(jet_fan) | sirka_(ventilator_proudovy_(jet_fan)) | IfcPositiveLengthMeasure | Jednoduchá hodnota |  | mm |  |  | číselná hodnota udávající šířku v mm | 100 |  | Povinný | Ano
TZB.SOZ.013 | technicka zarizeni budov (TZB) | samocinne odvetravaci zarizeni (SOZ) | ventilator - proudovy (jet fan) | IfcFan |  | Vlastnost | ventilator_proudovy_(jet_fan) | stupen_otacek | IfcLabel | Jednoduchá hodnota |  |  |  |  | Stupeň otáček ventilátoru (jednootáčkový / dvouotáčkový) | VZT/SOZ |  | Povinný | Ano
TZB.SOZ.013 | technicka zarizeni budov (TZB) | samocinne odvetravaci zarizeni (SOZ) | ventilator - proudovy (jet fan) | IfcFan |  | Vlastnost | ventilator_proudovy_(jet_fan) | tah_ventilatoru | IfcForceMeasure | Jednoduchá hodnota |  | N |  |  | číselná hodnota udávající tah ventilátoru | 100 |  | Povinný | Ano
TZB.SOZ.013 | technicka zarizeni budov (TZB) | samocinne odvetravaci zarizeni (SOZ) | ventilator - proudovy (jet fan) | IfcFan |  | Vlastnost | ventilator_proudovy_(jet_fan) | vyska_(ventilator_proudovy_(jet_fan)) | IfcPositiveLengthMeasure | Jednoduchá hodnota |  | mm |  |  | číselná hodnota udávající výšku v mm | 100 |  | Povinný | Ano
TZB.SOZ.013 | technicka zarizeni budov (TZB) | samocinne odvetravaci zarizeni (SOZ) | ventilator - proudovy (jet fan) | IfcFan |  | Vlastnost | ventilator_proudovy_(jet_fan) | zpusob_ukotveni_ventilatoru | IfcLabel | Jednoduchá hodnota |  |  |  |  | specifikace ukotvení ventilátoru | antivibrační, klasické |  | Povinný | Ano
TZB.SOZ.013 | technicka zarizeni budov (TZB) | samocinne odvetravaci zarizeni (SOZ) | ventilator - proudovy (jet fan) | IfcFan |  | Vlastnost | ventilator_proudovy_(jet_fan) | zpusob_zapojeni_motoru | IfcLabel | Jednoduchá hodnota |  |  |  |  | základní specifikace, zda bude požadavek na profesi | Y/D, dahlander, napřímo, softstarter, frekvenční měnič |  | Povinný | Ano
TZB.SOZ.013 | technicka zarizeni budov (TZB) | samocinne odvetravaci zarizeni (SOZ) | ventilator - proudovy (jet fan) | IfcFan |  | Vlastnost | FM_ventilator_proudovy | CAFM_kod | IfcIdentifier | Jednoduchá hodnota |  |  |  |  | Kód typu / prvku v CAFM systému pro mapování na údržbu a číselníky. |  | POZ.02.XX.XXXX | Povinný | Ano
TZB.SOZ.013 | technicka zarizeni budov (TZB) | samocinne odvetravaci zarizeni (SOZ) | ventilator - proudovy (jet fan) | IfcFan |  | Vlastnost | FM_ventilator_proudovy | GUID_prostoru | IfcLabel | Jednoduchá hodnota |  |  |  |  | IFC GUID prostoru (místnosti), ve kterém je prvek umístěn. |  |  | Povinný | Ano
TZB.SOZ.013 | technicka zarizeni budov (TZB) | samocinne odvetravaci zarizeni (SOZ) | ventilator - proudovy (jet fan) | IfcFan |  | Vlastnost | FM_ventilator_proudovy | Technicky_list | IfcURIReference | Jednoduchá hodnota |  |  |  |  | odkaz na technický list |  |  | Povinný | Ano
TZB.SOZ.013 | technicka zarizeni budov (TZB) | samocinne odvetravaci zarizeni (SOZ) | ventilator - proudovy (jet fan) | IfcFan |  | Vlastnost | FM_ventilator_proudovy | Revizni_sprava | IfcURIReference | Jednoduchá hodnota |  |  |  |  | odkaz na revizní správu |  |  | Povinný | Ano
TZB.SOZ.013 | technicka zarizeni budov (TZB) | samocinne odvetravaci zarizeni (SOZ) | ventilator - proudovy (jet fan) | IfcFan |  | Vlastnost | FM_ventilator_proudovy | Evidencni_cislo | String | Jednoduchá hodnota | [7 empty] | Povinný | Ano
TZB.SOZ.013 | technicka zarizeni budov (TZB) | samocinne odvetravaci zarizeni (SOZ) | ventilator - proudovy (jet fan) | IfcFan |  | Vlastnost | FM_ventilator_proudovy | Datum_posledni_revize | IfcDate | Jednoduchá hodnota | [7 empty] | Povinný | Ano
TZB.SOZ.013 | technicka zarizeni budov (TZB) | samocinne odvetravaci zarizeni (SOZ) | ventilator - proudovy (jet fan) | IfcFan |  | Vlastnost | FM_ventilator_proudovy | Datum_pristi_revize | IfcDate | Jednoduchá hodnota | [7 empty] | Povinný | Ano
TZB.SOZ.013 | technicka zarizeni budov (TZB) | samocinne odvetravaci zarizeni (SOZ) | ventilator - proudovy (jet fan) | IfcFan |  | Vlastnost | FM_ventilator_proudovy | Umisteni | String | Jednoduchá hodnota | [7 empty] | Povinný | Ano
TZB.SOZ.013 | technicka zarizeni budov (TZB) | samocinne odvetravaci zarizeni (SOZ) | ventilator - proudovy (jet fan) | IfcFan |  | Klasifikace |  |  |  |  | TZB.SOZ.013 |  |  |  |  | [Identifikace: TZB.SOZ.013] |  | Povinný | Ano
TZB.SOZ.014 | technicka zarizeni budov (TZB) | samocinne odvetravaci zarizeni (SOZ) | ventilator SOZ | IfcFan |  | Vlastnost | CCI_pro_prvky | CCI_3_Funkcni_systemy_kod | IfcLabel | Jednoduchá hodnota |  |  |  |  | základní specifikace klasifikace funkčního systému - kód |  |  | Povinný | Ano
TZB.SOZ.014 | technicka zarizeni budov (TZB) | samocinne odvetravaci zarizeni (SOZ) | ventilator SOZ | IfcFan |  | Vlastnost | CCI_pro_prvky | CCI_4_Technicke_systemy_kod | IfcLabel | Jednoduchá hodnota |  |  |  |  | základní specifikace klasifikace technického systému - kód |  |  | Povinný | Ano
TZB.SOZ.014 | technicka zarizeni budov (TZB) | samocinne odvetravaci zarizeni (SOZ) | ventilator SOZ | IfcFan |  | Vlastnost | CCI_pro_prvky | CCI_5_Komponenty_kod | IfcLabel | Jednoduchá hodnota |  |  |  |  | základní specifikace klasifikace komponenty - kód |  |  | Povinný | Ano
TZB.SOZ.014 | technicka zarizeni budov (TZB) | samocinne odvetravaci zarizeni (SOZ) | ventilator SOZ | IfcFan |  | Vlastnost | obecne_vlastnosti | nazev_modelovaneho_prvku | IfcLabel | Jednoduchá hodnota |  |  |  |  | název typu modelovaného prvku; projektové označení, které volí zhotovitel | OV01 revizní dvířka 600/600, ZV01 zábradlí teras 1100, SN01 stěna mezibytová PTH 250…, PD01 podlaha 130 kanceláře |  | Povinný | Ano
TZB.SOZ.014 | technicka zarizeni budov (TZB) | samocinne odvetravaci zarizeni (SOZ) | ventilator SOZ | IfcFan |  | Vlastnost | obecne_vlastnosti | oznaceni_modelovaneho_prvku | IfcLabel | Jednoduchá hodnota |  |  |  |  | projektové označení pro identifikaci v projektu (volí projektant/zhotovitel dílčího DiMS), podle BEP | S01, PD01.01, OV01, ZV01.02 |  | Povinný | Ano
TZB.SOZ.014 | technicka zarizeni budov (TZB) | samocinne odvetravaci zarizeni (SOZ) | ventilator SOZ | IfcFan |  | Vlastnost | obecne_vlastnosti | popis_modelovaneho_prvku | IfcLabel | Jednoduchá hodnota |  |  |  |  | obecný popis modelovaného prvku (v ČJ), upřesňující jeho funkci (účel) apod. | revizní dvířka v podhledu, zábradlí terasy, stěna mezibytová, podlaha v kanceláři apod. |  | Povinný | Ano
TZB.SOZ.014 | technicka zarizeni budov (TZB) | samocinne odvetravaci zarizeni (SOZ) | ventilator SOZ | IfcFan |  | Vlastnost | obecne_vlastnosti_TZB | system | IfcLabel | Jednoduchá hodnota |  |  |  |  | příslušnost k systému | kanalizace dešťová, přívod vzduchu, chlazení trámy, vodovod studená voda, osvětlení, zásuvky |  | Povinný | Ano
TZB.SOZ.014 | technicka zarizeni budov (TZB) | samocinne odvetravaci zarizeni (SOZ) | ventilator SOZ | IfcFan |  | Vlastnost | ventilator_SOZ | externi_tlak_ventilatoru | IfcPressureMeasure | Jednoduchá hodnota |  | Pa |  |  | číselná hodnota udávající externí tlakovou ztrátu | 50 |  | Povinný | Ano
TZB.SOZ.014 | technicka zarizeni budov (TZB) | samocinne odvetravaci zarizeni (SOZ) | ventilator SOZ | IfcFan |  | Vlastnost | ventilator_SOZ | pozarni_odolnost_(ventilator_SOZ) | IfcLabel | Jednoduchá hodnota |  |  |  |  | popisuje druh konstrukce (DP1, DP2, DP3), dobu požární odolnosti (15, 30, 45, 60,…), mezní stav (R, E, I, W, …). | EI60DP1 |  | Povinný | Ano
TZB.SOZ.014 | technicka zarizeni budov (TZB) | samocinne odvetravaci zarizeni (SOZ) | ventilator SOZ | IfcFan |  | Vlastnost | ventilator_SOZ | pripojeni_SIL | IfcBoolean | Jednoduchá hodnota |  |  |  |  | základní specifikace, zda bude požadavek na profesi | ano/ne |  | Povinný | Ano
TZB.SOZ.014 | technicka zarizeni budov (TZB) | samocinne odvetravaci zarizeni (SOZ) | ventilator SOZ | IfcFan |  | Vlastnost | ventilator_SOZ | provozni_hmotnost | IfcMassMeasure | Jednoduchá hodnota |  | kg |  |  | číselná hodnota udávající hmotnost v kg, konečná provozní hmotnost | 150 |  | Povinný | Ano
TZB.SOZ.014 | technicka zarizeni budov (TZB) | samocinne odvetravaci zarizeni (SOZ) | ventilator SOZ | IfcFan |  | Vlastnost | ventilator_SOZ | prumer_(ventilator_SOZ) | IfcPositiveLengthMeasure | Jednoduchá hodnota |  | mm |  |  | číselná hodnota udávající průměr prvku v mm | 100 |  | Povinný | Ano
TZB.SOZ.014 | technicka zarizeni budov (TZB) | samocinne odvetravaci zarizeni (SOZ) | ventilator SOZ | IfcFan |  | Vlastnost | ventilator_SOZ | prutok_vzduchu_(ventilator_SOZ) | IfcVolumetricFlowRateMeasure | Jednoduchá hodnota |  | m³ h⁻¹ |  |  | číselná hodnota popisující průtok vzduchu v m3/h | 1500 |  | Povinný | Ano
TZB.SOZ.014 | technicka zarizeni budov (TZB) | samocinne odvetravaci zarizeni (SOZ) | ventilator SOZ | IfcFan |  | Vlastnost | ventilator_SOZ | SIL_jmenovite_napeti | IfcElectricVoltageMeasure | Jednoduchá hodnota |  | V |  |  | požadavek na připojení - číselná hodnota udávající jmenovité napětí prvku | 230 |  | Povinný | Ano
TZB.SOZ.014 | technicka zarizeni budov (TZB) | samocinne odvetravaci zarizeni (SOZ) | ventilator SOZ | IfcFan |  | Vlastnost | ventilator_SOZ | SIL_jmenovity_prikon_(ventilator_SOZ) | IfcPowerMeasure | Jednoduchá hodnota |  | W |  |  | požadavek na připojení - číselná hodnota udávající jmenovitý příkon prvku | 1,5 |  | Povinný | Ano
TZB.SOZ.014 | technicka zarizeni budov (TZB) | samocinne odvetravaci zarizeni (SOZ) | ventilator SOZ | IfcFan |  | Vlastnost | ventilator_SOZ | SIL_jmenovity_proud_(ventilator_SOZ) | IfcElectricCurrentMeasure | Jednoduchá hodnota |  | A |  |  | požadavek na připojení - číselná hodnota udávající jmenovitý proud prvku | 8 |  | Povinný | Ano
TZB.SOZ.014 | technicka zarizeni budov (TZB) | samocinne odvetravaci zarizeni (SOZ) | ventilator SOZ | IfcFan |  | Vlastnost | ventilator_SOZ | SIL_startovaci_proud | IfcElectricCurrentMeasure | Jednoduchá hodnota |  | A |  |  | číselná hodnota udávající startovací proud ventilátoru | 80 |  | Povinný | Ano
TZB.SOZ.014 | technicka zarizeni budov (TZB) | samocinne odvetravaci zarizeni (SOZ) | ventilator SOZ | IfcFan |  | Vlastnost | ventilator_SOZ | zpusob_zapojeni_motoru | IfcLabel | Jednoduchá hodnota |  |  |  |  | základní specifikace, zda bude požadavek na profesi | Y/D, dahlander, napřímo, softstarter, frekvenční měnič |  | Povinný | Ano
TZB.SOZ.014 | technicka zarizeni budov (TZB) | samocinne odvetravaci zarizeni (SOZ) | ventilator SOZ | IfcFan |  | Vlastnost | FM_SOZ | CAFM_kod | IfcIdentifier | Jednoduchá hodnota |  |  |  |  | Kód typu / prvku v CAFM systému pro mapování na údržbu a číselníky. |  | POZ.02.XX.XXXX | Povinný | Ano
TZB.SOZ.014 | technicka zarizeni budov (TZB) | samocinne odvetravaci zarizeni (SOZ) | ventilator SOZ | IfcFan |  | Vlastnost | FM_SOZ | GUID_prostoru | IfcLabel | Jednoduchá hodnota |  |  |  |  | IFC GUID prostoru (místnosti), ve kterém je prvek umístěn. |  |  | Povinný | Ano
TZB.SOZ.014 | technicka zarizeni budov (TZB) | samocinne odvetravaci zarizeni (SOZ) | ventilator SOZ | IfcFan |  | Vlastnost | FM_SOZ | Technicky_list | IfcURIReference | Jednoduchá hodnota |  |  |  |  | odkaz na technický list |  |  | Povinný | Ano
TZB.SOZ.014 | technicka zarizeni budov (TZB) | samocinne odvetravaci zarizeni (SOZ) | ventilator SOZ | IfcFan |  | Vlastnost | FM_SOZ | Revizni_sprava | IfcURIReference | Jednoduchá hodnota |  |  |  |  | odkaz na revizní správu |  |  | Povinný | Ano
TZB.SOZ.014 | technicka zarizeni budov (TZB) | samocinne odvetravaci zarizeni (SOZ) | ventilator SOZ | IfcFan |  | Vlastnost | FM_SOZ | Evidencni_cislo | String | Jednoduchá hodnota | [7 empty] | Povinný | Ano
TZB.SOZ.014 | technicka zarizeni budov (TZB) | samocinne odvetravaci zarizeni (SOZ) | ventilator SOZ | IfcFan |  | Vlastnost | FM_SOZ | Datum_posledni_revize | IfcDate | Jednoduchá hodnota | [7 empty] | Povinný | Ano
TZB.SOZ.014 | technicka zarizeni budov (TZB) | samocinne odvetravaci zarizeni (SOZ) | ventilator SOZ | IfcFan |  | Vlastnost | FM_SOZ | Datum_pristi_revize | IfcDate | Jednoduchá hodnota | [7 empty] | Povinný | Ano
TZB.SOZ.014 | technicka zarizeni budov (TZB) | samocinne odvetravaci zarizeni (SOZ) | ventilator SOZ | IfcFan |  | Vlastnost | FM_SOZ | Umisteni | String | Jednoduchá hodnota | [7 empty] | Povinný | Ano
TZB.SOZ.014 | technicka zarizeni budov (TZB) | samocinne odvetravaci zarizeni (SOZ) | ventilator SOZ | IfcFan |  | Vlastnost | FM_SOZ | Napojeni_na_system | String | Jednoduchá hodnota |  |  |  |  | kód okruhu |  |  | Povinný | Ano
TZB.SOZ.014 | technicka zarizeni budov (TZB) | samocinne odvetravaci zarizeni (SOZ) | ventilator SOZ | IfcFan |  | Klasifikace |  |  |  |  | TZB.SOZ.014 |  |  |  |  | [Identifikace: TZB.SOZ.014] |  | Povinný | Ano
TZB.ESI.001 | technicka zarizeni budov (TZB) | silnoprouda elektrotechnika (ESI) | kabelova trasa a nosny system pro kabely ESI | IfcCableCarrierSegment |  | Vlastnost | CCI_pro_prvky | CCI_3_Funkcni_systemy_kod | IfcLabel | Jednoduchá hodnota |  |  |  |  | základní specifikace klasifikace funkčního systému - kód |  |  | Povinný | Ano
TZB.ESI.001 | technicka zarizeni budov (TZB) | silnoprouda elektrotechnika (ESI) | kabelova trasa a nosny system pro kabely ESI | IfcCableCarrierSegment |  | Vlastnost | CCI_pro_prvky | CCI_4_Technicke_systemy_kod | IfcLabel | Jednoduchá hodnota |  |  |  |  | základní specifikace klasifikace technického systému - kód |  |  | Povinný | Ano
TZB.ESI.001 | technicka zarizeni budov (TZB) | silnoprouda elektrotechnika (ESI) | kabelova trasa a nosny system pro kabely ESI | IfcCableCarrierSegment |  | Vlastnost | CCI_pro_prvky | CCI_5_Komponenty_kod | IfcLabel | Jednoduchá hodnota |  |  |  |  | základní specifikace klasifikace komponenty - kód |  |  | Povinný | Ano
TZB.ESI.001 | technicka zarizeni budov (TZB) | silnoprouda elektrotechnika (ESI) | kabelova trasa a nosny system pro kabely ESI | IfcCableCarrierSegment |  | Vlastnost | obecne_vlastnosti | nazev_modelovaneho_prvku | IfcLabel | Jednoduchá hodnota |  |  |  |  | název typu modelovaného prvku; projektové označení, které volí zhotovitel | OV01 revizní dvířka 600/600, ZV01 zábradlí teras 1100, SN01 stěna mezibytová PTH 250…, PD01 podlaha 130 kanceláře |  | Povinný | Ano
TZB.ESI.001 | technicka zarizeni budov (TZB) | silnoprouda elektrotechnika (ESI) | kabelova trasa a nosny system pro kabely ESI | IfcCableCarrierSegment |  | Vlastnost | obecne_vlastnosti | oznaceni_modelovaneho_prvku | IfcLabel | Jednoduchá hodnota |  |  |  |  | projektové označení pro identifikaci v projektu (volí projektant/zhotovitel dílčího DiMS), podle BEP | S01, PD01.01, OV01, ZV01.02 |  | Povinný | Ano
TZB.ESI.001 | technicka zarizeni budov (TZB) | silnoprouda elektrotechnika (ESI) | kabelova trasa a nosny system pro kabely ESI | IfcCableCarrierSegment |  | Vlastnost | obecne_vlastnosti | popis_modelovaneho_prvku | IfcLabel | Jednoduchá hodnota |  |  |  |  | obecný popis modelovaného prvku (v ČJ), upřesňující jeho funkci (účel) apod. | revizní dvířka v podhledu, zábradlí terasy, stěna mezibytová, podlaha v kanceláři apod. |  | Povinný | Ano
TZB.ESI.001 | technicka zarizeni budov (TZB) | silnoprouda elektrotechnika (ESI) | kabelova trasa a nosny system pro kabely ESI | IfcCableCarrierSegment |  | Klasifikace |  |  |  |  | TZB.ESI.001 |  |  |  |  | [Identifikace: TZB.ESI.001] |  | Povinný | Ano
TZB.ESI.002 | technicka zarizeni budov (TZB) | silnoprouda elektrotechnika (ESI) | rozvadec ESI | IfcDistributionBoard |  | Vlastnost | CCI_pro_prvky | CCI_3_Funkcni_systemy_kod | IfcLabel | Jednoduchá hodnota |  |  |  |  | základní specifikace klasifikace funkčního systému - kód |  |  | Povinný | Ano
TZB.ESI.002 | technicka zarizeni budov (TZB) | silnoprouda elektrotechnika (ESI) | rozvadec ESI | IfcDistributionBoard |  | Vlastnost | CCI_pro_prvky | CCI_4_Technicke_systemy_kod | IfcLabel | Jednoduchá hodnota |  |  |  |  | základní specifikace klasifikace technického systému - kód |  |  | Povinný | Ano
TZB.ESI.002 | technicka zarizeni budov (TZB) | silnoprouda elektrotechnika (ESI) | rozvadec ESI | IfcDistributionBoard |  | Vlastnost | CCI_pro_prvky | CCI_5_Komponenty_kod | IfcLabel | Jednoduchá hodnota |  |  |  |  | základní specifikace klasifikace komponenty - kód |  |  | Povinný | Ano
TZB.ESI.002 | technicka zarizeni budov (TZB) | silnoprouda elektrotechnika (ESI) | rozvadec ESI | IfcDistributionBoard |  | Vlastnost | obecne_vlastnosti | nazev_modelovaneho_prvku | IfcLabel | Jednoduchá hodnota |  |  |  |  | název typu modelovaného prvku; projektové označení, které volí zhotovitel | OV01 revizní dvířka 600/600, ZV01 zábradlí teras 1100, SN01 stěna mezibytová PTH 250…, PD01 podlaha 130 kanceláře |  | Povinný | Ano
TZB.ESI.002 | technicka zarizeni budov (TZB) | silnoprouda elektrotechnika (ESI) | rozvadec ESI | IfcDistributionBoard |  | Vlastnost | obecne_vlastnosti | oznaceni_modelovaneho_prvku | IfcLabel | Jednoduchá hodnota |  |  |  |  | projektové označení pro identifikaci v projektu (volí projektant/zhotovitel dílčího DiMS), podle BEP | S01, PD01.01, OV01, ZV01.02 |  | Povinný | Ano
TZB.ESI.002 | technicka zarizeni budov (TZB) | silnoprouda elektrotechnika (ESI) | rozvadec ESI | IfcDistributionBoard |  | Vlastnost | obecne_vlastnosti | popis_modelovaneho_prvku | IfcLabel | Jednoduchá hodnota |  |  |  |  | obecný popis modelovaného prvku (v ČJ), upřesňující jeho funkci (účel) apod. | revizní dvířka v podhledu, zábradlí terasy, stěna mezibytová, podlaha v kanceláři apod. |  | Povinný | Ano
TZB.ESI.002 | technicka zarizeni budov (TZB) | silnoprouda elektrotechnika (ESI) | rozvadec ESI | IfcDistributionBoard |  | Vlastnost | obecne_vlastnosti_TZB | system | IfcLabel | Jednoduchá hodnota |  |  |  |  | příslušnost k systému | kanalizace dešťová, přívod vzduchu, chlazení trámy, vodovod studená voda, osvětlení, zásuvky |  | Povinný | Ano
TZB.ESI.002 | technicka zarizeni budov (TZB) | silnoprouda elektrotechnika (ESI) | rozvadec ESI | IfcDistributionBoard |  | Vlastnost | rozvadec_ESI | hloubka_(rozvadec_ESI) | IfcPositiveLengthMeasure | Jednoduchá hodnota |  | mm |  |  | číselná hodnota udávající hloubku v mm | 400 |  | Povinný | Ano
TZB.ESI.002 | technicka zarizeni budov (TZB) | silnoprouda elektrotechnika (ESI) | rozvadec ESI | IfcDistributionBoard |  | Vlastnost | rozvadec_ESI | hmotnost | IfcMassMeasure | Jednoduchá hodnota |  | kg |  |  | číselná hodnota udávající hmotnost v kg | 500 |  | Povinný | Ano
TZB.ESI.002 | technicka zarizeni budov (TZB) | silnoprouda elektrotechnika (ESI) | rozvadec ESI | IfcDistributionBoard |  | Vlastnost | rozvadec_ESI | jmenovite_napeti_(rozvadec_ESI) | IfcElectricVoltageMeasure | Jednoduchá hodnota |  | V |  |  | číselná hodnota udávající jmenovité napětí ve V | 400 |  | Povinný | Ano
TZB.ESI.002 | technicka zarizeni budov (TZB) | silnoprouda elektrotechnika (ESI) | rozvadec ESI | IfcDistributionBoard |  | Vlastnost | rozvadec_ESI | jmenovity_proud | IfcElectricCurrentMeasure | Jednoduchá hodnota |  | A |  |  | popisuje jmenovitý proud, na který je prvek dimenzován v A | 160 |  | Povinný | Ano
TZB.ESI.002 | technicka zarizeni budov (TZB) | silnoprouda elektrotechnika (ESI) | rozvadec ESI | IfcDistributionBoard |  | Vlastnost | rozvadec_ESI | pozarni_odolnost_(rozvadec_ESI) | IfcLabel | Jednoduchá hodnota |  |  |  |  | popisuje druh konstrukce (DP1, DP2, DP3), dobu požární odolnosti (15, 30, 45, …), mezní stav (R, E, I, W, …). | DP1 30 |  | Povinný | Ano
TZB.ESI.002 | technicka zarizeni budov (TZB) | silnoprouda elektrotechnika (ESI) | rozvadec ESI | IfcDistributionBoard |  | Vlastnost | rozvadec_ESI | sirka_(rozvadec_ESI) | IfcPositiveLengthMeasure | Jednoduchá hodnota |  | mm |  |  | číselná hodnota udávající šířku rozváděče v mm | 600 |  | Povinný | Ano
TZB.ESI.002 | technicka zarizeni budov (TZB) | silnoprouda elektrotechnika (ESI) | rozvadec ESI | IfcDistributionBoard |  | Vlastnost | rozvadec_ESI | stupen_ochrany_krytem_IP_kod | IfcLabel | Jednoduchá hodnota |  |  |  |  | úroveň ochrany elektrického zařízení proti vniknutí pevných částic a vody | IP44 |  | Povinný | Ano
TZB.ESI.002 | technicka zarizeni budov (TZB) | silnoprouda elektrotechnika (ESI) | rozvadec ESI | IfcDistributionBoard |  | Vlastnost | rozvadec_ESI | vyska_(rozvadec_ESI) | IfcPositiveLengthMeasure | Jednoduchá hodnota |  | mm |  |  | číselná hodnota udávající výšku v mm | 2000 |  | Povinný | Ano
TZB.ESI.002 | technicka zarizeni budov (TZB) | silnoprouda elektrotechnika (ESI) | rozvadec ESI | IfcDistributionBoard |  | Vlastnost | FM_rozvadec_ESI | CAFM_kod | IfcIdentifier | Jednoduchá hodnota |  |  |  |  | Kód typu / prvku v CAFM systému pro mapování na údržbu a číselníky. |  | EI.01.XX.XX.XX | Povinný | Ano
TZB.ESI.002 | technicka zarizeni budov (TZB) | silnoprouda elektrotechnika (ESI) | rozvadec ESI | IfcDistributionBoard |  | Vlastnost | FM_rozvadec_ESI | GUID_prostoru | IfcLabel | Jednoduchá hodnota |  |  |  |  | IFC GUID prostoru (místnosti), ve kterém je prvek umístěn. |  |  | Povinný | Ano
TZB.ESI.002 | technicka zarizeni budov (TZB) | silnoprouda elektrotechnika (ESI) | rozvadec ESI | IfcDistributionBoard |  | Vlastnost | FM_rozvadec_ESI | Technicky_list | IfcURIReference | Jednoduchá hodnota |  |  |  |  | odkaz na technický list |  |  | Povinný | Ano
TZB.ESI.002 | technicka zarizeni budov (TZB) | silnoprouda elektrotechnika (ESI) | rozvadec ESI | IfcDistributionBoard |  | Vlastnost | FM_rozvadec_ESI | Revizni_sprava | IfcURIReference | Jednoduchá hodnota |  |  |  |  | odkaz na revizní správu |  |  | Povinný | Ano
TZB.ESI.002 | technicka zarizeni budov (TZB) | silnoprouda elektrotechnika (ESI) | rozvadec ESI | IfcDistributionBoard |  | Vlastnost | FM_rozvadec_ESI | Typ_rozvadece | String | Výčet | hlavní;podružný |  | Typ rozvaděče ESI |  |  |  |  | Povinný | Ano
TZB.ESI.002 | technicka zarizeni budov (TZB) | silnoprouda elektrotechnika (ESI) | rozvadec ESI | IfcDistributionBoard |  | Vlastnost | FM_rozvadec_ESI | Umisteni | String | Jednoduchá hodnota |  |  |  |  | kód místnosti |  |  | Povinný | Ano
TZB.ESI.002 | technicka zarizeni budov (TZB) | silnoprouda elektrotechnika (ESI) | rozvadec ESI | IfcDistributionBoard |  | Vlastnost | FM_rozvadec_ESI | Technicke_parametry | IfcText | Jednoduchá hodnota | [7 empty] | Povinný | Ano
TZB.ESI.002 | technicka zarizeni budov (TZB) | silnoprouda elektrotechnika (ESI) | rozvadec ESI | IfcDistributionBoard |  | Vlastnost | FM_rozvadec_ESI | Datum_uvedeni_do_provozu | IfcDate | Jednoduchá hodnota | [7 empty] | Povinný | Ano
TZB.ESI.002 | technicka zarizeni budov (TZB) | silnoprouda elektrotechnika (ESI) | rozvadec ESI | IfcDistributionBoard |  | Vlastnost | FM_rozvadec_ESI | Cetnost_revize | IfcText | Jednoduchá hodnota | [7 empty] | Povinný | Ano
TZB.ESI.002 | technicka zarizeni budov (TZB) | silnoprouda elektrotechnika (ESI) | rozvadec ESI | IfcDistributionBoard |  | Vlastnost | FM_rozvadec_ESI | Datum_posledni_revize | IfcDate | Jednoduchá hodnota | [7 empty] | Povinný | Ano
TZB.ESI.002 | technicka zarizeni budov (TZB) | silnoprouda elektrotechnika (ESI) | rozvadec ESI | IfcDistributionBoard |  | Vlastnost | FM_rozvadec_ESI | Datum_pristi_revize | IfcDate | Jednoduchá hodnota | [7 empty] | Povinný | Ano
TZB.ESI.002 | technicka zarizeni budov (TZB) | silnoprouda elektrotechnika (ESI) | rozvadec ESI | IfcDistributionBoard |  | Vlastnost | FM_rozvadec_ESI | Pripojene_obvody | IfcLabel | Jednoduchá hodnota | [7 empty] | Povinný | Ano
TZB.ESI.002 | technicka zarizeni budov (TZB) | silnoprouda elektrotechnika (ESI) | rozvadec ESI | IfcDistributionBoard |  | Klasifikace |  |  |  |  | TZB.ESI.002 |  |  |  |  | [Identifikace: TZB.ESI.002] |  | Povinný | Ano
TZB.ESI.003 | technicka zarizeni budov (TZB) | silnoprouda elektrotechnika (ESI) | svitidlo ESI | IfcLightFixture |  | Vlastnost | CCI_pro_prvky | CCI_3_Funkcni_systemy_kod | IfcLabel | Jednoduchá hodnota |  |  |  |  | základní specifikace klasifikace funkčního systému - kód |  |  | Povinný | Ano
TZB.ESI.003 | technicka zarizeni budov (TZB) | silnoprouda elektrotechnika (ESI) | svitidlo ESI | IfcLightFixture |  | Vlastnost | CCI_pro_prvky | CCI_4_Technicke_systemy_kod | IfcLabel | Jednoduchá hodnota |  |  |  |  | základní specifikace klasifikace technického systému - kód |  |  | Povinný | Ano
TZB.ESI.003 | technicka zarizeni budov (TZB) | silnoprouda elektrotechnika (ESI) | svitidlo ESI | IfcLightFixture |  | Vlastnost | CCI_pro_prvky | CCI_5_Komponenty_kod | IfcLabel | Jednoduchá hodnota |  |  |  |  | základní specifikace klasifikace komponenty - kód |  |  | Povinný | Ano
TZB.ESI.003 | technicka zarizeni budov (TZB) | silnoprouda elektrotechnika (ESI) | svitidlo ESI | IfcLightFixture |  | Vlastnost | obecne_vlastnosti | nazev_modelovaneho_prvku | IfcLabel | Jednoduchá hodnota |  |  |  |  | název typu modelovaného prvku; projektové označení, které volí zhotovitel | OV01 revizní dvířka 600/600, ZV01 zábradlí teras 1100, SN01 stěna mezibytová PTH 250…, PD01 podlaha 130 kanceláře |  | Povinný | Ano
TZB.ESI.003 | technicka zarizeni budov (TZB) | silnoprouda elektrotechnika (ESI) | svitidlo ESI | IfcLightFixture |  | Vlastnost | obecne_vlastnosti | oznaceni_modelovaneho_prvku | IfcLabel | Jednoduchá hodnota |  |  |  |  | projektové označení pro identifikaci v projektu (volí projektant/zhotovitel dílčího DiMS), podle BEP | S01, PD01.01, OV01, ZV01.02 |  | Povinný | Ano
TZB.ESI.003 | technicka zarizeni budov (TZB) | silnoprouda elektrotechnika (ESI) | svitidlo ESI | IfcLightFixture |  | Vlastnost | obecne_vlastnosti | popis_modelovaneho_prvku | IfcLabel | Jednoduchá hodnota |  |  |  |  | obecný popis modelovaného prvku (v ČJ), upřesňující jeho funkci (účel) apod. | revizní dvířka v podhledu, zábradlí terasy, stěna mezibytová, podlaha v kanceláři apod. |  | Povinný | Ano
TZB.ESI.003 | technicka zarizeni budov (TZB) | silnoprouda elektrotechnika (ESI) | svitidlo ESI | IfcLightFixture |  | Vlastnost | obecne_vlastnosti_TZB | system | IfcLabel | Jednoduchá hodnota |  |  |  |  | příslušnost k systému | kanalizace dešťová, přívod vzduchu, chlazení trámy, vodovod studená voda, osvětlení, zásuvky |  | Povinný | Ano
TZB.ESI.003 | technicka zarizeni budov (TZB) | silnoprouda elektrotechnika (ESI) | svitidlo ESI | IfcLightFixture |  | Vlastnost | svitidlo_ESI | cislo_okruhu_(svitidlo_ESI) | IfcLabel | Jednoduchá hodnota |  |  |  |  | popisuje číslo okruhu prvku, ze kterého je prvek napájen | E1 |  | Povinný | Ano
TZB.ESI.003 | technicka zarizeni budov (TZB) | silnoprouda elektrotechnika (ESI) | svitidlo ESI | IfcLightFixture |  | Vlastnost | svitidlo_ESI | jmenovity_prikon | IfcPowerMeasure | Jednoduchá hodnota | [5 empty] | 36 |  | Povinný | Ano
TZB.ESI.003 | technicka zarizeni budov (TZB) | silnoprouda elektrotechnika (ESI) | svitidlo ESI | IfcLightFixture |  | Vlastnost | svitidlo_ESI | napeti_(svitidlo_ESI) | IfcElectricVoltageMeasure | Jednoduchá hodnota |  | V |  |  | číselná hodnota udávající jmenovité napětí ve V | 230 |  | Povinný | Ano
TZB.ESI.003 | technicka zarizeni budov (TZB) | silnoprouda elektrotechnika (ESI) | svitidlo ESI | IfcLightFixture |  | Vlastnost | svitidlo_ESI | rozmery | IfcLabel | Jednoduchá hodnota |  |  |  |  | pokud není automaticky převzato z grafických vlastností elementu | 1500x500x750 |  | Povinný | Ano
TZB.ESI.003 | technicka zarizeni budov (TZB) | silnoprouda elektrotechnika (ESI) | svitidlo ESI | IfcLightFixture |  | Vlastnost | svitidlo_ESI | svetelny_tok | IfcLuminousFluxMeasure | Jednoduchá hodnota |  | lm |  |  | světelný tok svítidla | 400 |  | Povinný | Ano
TZB.ESI.003 | technicka zarizeni budov (TZB) | silnoprouda elektrotechnika (ESI) | svitidlo ESI | IfcLightFixture |  | Vlastnost | FM_svitidlo_ESI | CAFM_kod | IfcIdentifier | Jednoduchá hodnota |  |  |  |  | Kód typu / prvku v CAFM systému pro mapování na údržbu a číselníky. |  | EI.03.XX.XX.XXXX | Povinný | Ano
TZB.ESI.003 | technicka zarizeni budov (TZB) | silnoprouda elektrotechnika (ESI) | svitidlo ESI | IfcLightFixture |  | Vlastnost | FM_svitidlo_ESI | GUID_prostoru | IfcLabel | Jednoduchá hodnota |  |  |  |  | IFC GUID prostoru (místnosti), ve kterém je prvek umístěn. |  |  | Povinný | Ano
TZB.ESI.003 | technicka zarizeni budov (TZB) | silnoprouda elektrotechnika (ESI) | svitidlo ESI | IfcLightFixture |  | Vlastnost | FM_svitidlo_ESI | Technicky_list | IfcURIReference | Jednoduchá hodnota |  |  |  |  | odkaz na technický list |  |  | Povinný | Ano
TZB.ESI.003 | technicka zarizeni budov (TZB) | silnoprouda elektrotechnika (ESI) | svitidlo ESI | IfcLightFixture |  | Vlastnost | FM_svitidlo_ESI | Revizni_sprava | IfcURIReference | Jednoduchá hodnota |  |  |  |  | odkaz na revizní správu |  |  | Povinný | Ano
TZB.ESI.003 | technicka zarizeni budov (TZB) | silnoprouda elektrotechnika (ESI) | svitidlo ESI | IfcLightFixture |  | Vlastnost | FM_svitidlo_ESI | Typ_svitidla | String | Výčet | LED;výbojka |  | Druh svítidla |  |  |  |  | Povinný | Ano
TZB.ESI.003 | technicka zarizeni budov (TZB) | silnoprouda elektrotechnika (ESI) | svitidlo ESI | IfcLightFixture |  | Vlastnost | FM_svitidlo_ESI | Umisteni | String | Jednoduchá hodnota |  |  |  |  | kód místnosti |  |  | Povinný | Ano
TZB.ESI.003 | technicka zarizeni budov (TZB) | silnoprouda elektrotechnika (ESI) | svitidlo ESI | IfcLightFixture |  | Vlastnost | FM_svitidlo_ESI | Technicke_parametry | IfcText | Jednoduchá hodnota | [7 empty] | Povinný | Ano
TZB.ESI.003 | technicka zarizeni budov (TZB) | silnoprouda elektrotechnika (ESI) | svitidlo ESI | IfcLightFixture |  | Vlastnost | FM_svitidlo_ESI | Cetnost_revize | IfcText | Jednoduchá hodnota | [7 empty] | Povinný | Ano
TZB.ESI.003 | technicka zarizeni budov (TZB) | silnoprouda elektrotechnika (ESI) | svitidlo ESI | IfcLightFixture |  | Vlastnost | FM_svitidlo_ESI | Datum_posledni_revize | IfcDate | Jednoduchá hodnota | [7 empty] | Povinný | Ano
TZB.ESI.003 | technicka zarizeni budov (TZB) | silnoprouda elektrotechnika (ESI) | svitidlo ESI | IfcLightFixture |  | Vlastnost | FM_svitidlo_ESI | Datum_pristi_revize | IfcDate | Jednoduchá hodnota | [7 empty] | Povinný | Ano
TZB.ESI.003 | technicka zarizeni budov (TZB) | silnoprouda elektrotechnika (ESI) | svitidlo ESI | IfcLightFixture |  | Vlastnost | FM_svitidlo_ESI | Napojeni_na_rozvadec | IfcLabel | Jednoduchá hodnota |  |  |  |  | kód obvodu |  |  | Povinný | Ano
TZB.ESI.003 | technicka zarizeni budov (TZB) | silnoprouda elektrotechnika (ESI) | svitidlo ESI | IfcLightFixture |  | Vlastnost | FM_svitidlo_ESI | Nouzove_osvetleni | IfcBoolean | Jednoduchá hodnota | [7 empty] | Povinný | Ano
TZB.ESI.003 | technicka zarizeni budov (TZB) | silnoprouda elektrotechnika (ESI) | svitidlo ESI | IfcLightFixture |  | Klasifikace |  |  |  |  | TZB.ESI.003 |  |  |  |  | [Identifikace: TZB.ESI.003] |  | Povinný | Ano
TZB.ESI.004 | technicka zarizeni budov (TZB) | silnoprouda elektrotechnika (ESI) | transformator ESI | IfcTransformer |  | Vlastnost | CCI_pro_prvky | CCI_3_Funkcni_systemy_kod | IfcLabel | Jednoduchá hodnota |  |  |  |  | základní specifikace klasifikace funkčního systému - kód |  |  | Povinný | Ano
TZB.ESI.004 | technicka zarizeni budov (TZB) | silnoprouda elektrotechnika (ESI) | transformator ESI | IfcTransformer |  | Vlastnost | CCI_pro_prvky | CCI_4_Technicke_systemy_kod | IfcLabel | Jednoduchá hodnota |  |  |  |  | základní specifikace klasifikace technického systému - kód |  |  | Povinný | Ano
TZB.ESI.004 | technicka zarizeni budov (TZB) | silnoprouda elektrotechnika (ESI) | transformator ESI | IfcTransformer |  | Vlastnost | CCI_pro_prvky | CCI_5_Komponenty_kod | IfcLabel | Jednoduchá hodnota |  |  |  |  | základní specifikace klasifikace komponenty - kód |  |  | Povinný | Ano
TZB.ESI.004 | technicka zarizeni budov (TZB) | silnoprouda elektrotechnika (ESI) | transformator ESI | IfcTransformer |  | Vlastnost | obecne_vlastnosti | nazev_modelovaneho_prvku | IfcLabel | Jednoduchá hodnota |  |  |  |  | název typu modelovaného prvku; projektové označení, které volí zhotovitel | OV01 revizní dvířka 600/600, ZV01 zábradlí teras 1100, SN01 stěna mezibytová PTH 250…, PD01 podlaha 130 kanceláře |  | Povinný | Ano
TZB.ESI.004 | technicka zarizeni budov (TZB) | silnoprouda elektrotechnika (ESI) | transformator ESI | IfcTransformer |  | Vlastnost | obecne_vlastnosti | oznaceni_modelovaneho_prvku | IfcLabel | Jednoduchá hodnota |  |  |  |  | projektové označení pro identifikaci v projektu (volí projektant/zhotovitel dílčího DiMS), podle BEP | S01, PD01.01, OV01, ZV01.02 |  | Povinný | Ano
TZB.ESI.004 | technicka zarizeni budov (TZB) | silnoprouda elektrotechnika (ESI) | transformator ESI | IfcTransformer |  | Vlastnost | obecne_vlastnosti | popis_modelovaneho_prvku | IfcLabel | Jednoduchá hodnota |  |  |  |  | obecný popis modelovaného prvku (v ČJ), upřesňující jeho funkci (účel) apod. | revizní dvířka v podhledu, zábradlí terasy, stěna mezibytová, podlaha v kanceláři apod. |  | Povinný | Ano
TZB.ESI.004 | technicka zarizeni budov (TZB) | silnoprouda elektrotechnika (ESI) | transformator ESI | IfcTransformer |  | Vlastnost | obecne_vlastnosti_TZB | system | IfcLabel | Jednoduchá hodnota |  |  |  |  | příslušnost k systému | kanalizace dešťová, přívod vzduchu, chlazení trámy, vodovod studená voda, osvětlení, zásuvky |  | Povinný | Ano
TZB.ESI.004 | technicka zarizeni budov (TZB) | silnoprouda elektrotechnika (ESI) | transformator ESI | IfcTransformer |  | Vlastnost | transformator_ESI | jmenovity_proud | IfcElectricCurrentMeasure | Jednoduchá hodnota |  | A |  |  | popisuje jmenovitý proud, na který je prvek dimenzován v A | 160 |  | Povinný | Ano
TZB.ESI.004 | technicka zarizeni budov (TZB) | silnoprouda elektrotechnika (ESI) | transformator ESI | IfcTransformer |  | Vlastnost | transformator_ESI | rozmery | IfcLabel | Jednoduchá hodnota |  |  |  |  | pokud není automaticky převzato z grafických vlastností elementu | 1500x500x750 |  | Povinný | Ano
TZB.ESI.004 | technicka zarizeni budov (TZB) | silnoprouda elektrotechnika (ESI) | transformator ESI | IfcTransformer |  | Vlastnost | transformator_ESI | stupen_ochrany_krytem_IP_kod | IfcLabel | Jednoduchá hodnota |  |  |  |  | úroveň ochrany elektrického zařízení proti vniknutí pevných částic a vody | IP44 |  | Povinný | Ano
TZB.ESI.004 | technicka zarizeni budov (TZB) | silnoprouda elektrotechnika (ESI) | transformator ESI | IfcTransformer |  | Vlastnost | transformator_ESI | vstupni_napeti | IfcElectricVoltageMeasure | Jednoduchá hodnota |  | V |  |  | jmenovité vstupní napětí ve V | 22 000 |  | Povinný | Ano
TZB.ESI.004 | technicka zarizeni budov (TZB) | silnoprouda elektrotechnika (ESI) | transformator ESI | IfcTransformer |  | Vlastnost | transformator_ESI | vystupni_napeti | IfcElectricVoltageMeasure | Jednoduchá hodnota |  | V |  |  | jmenovité výstupní napětí ve V | 400 |  | Povinný | Ano
TZB.ESI.004 | technicka zarizeni budov (TZB) | silnoprouda elektrotechnika (ESI) | transformator ESI | IfcTransformer |  | Vlastnost | transformator_ESI | zdanlivy_vykon | IfcPowerMeasure | Jednoduchá hodnota |  |  |  |  | popisuje zdánlivý výkon transformátoru v kVA, jedná se o fyzikální veličinu | 400 |  | Povinný | Ano
TZB.ESI.004 | technicka zarizeni budov (TZB) | silnoprouda elektrotechnika (ESI) | transformator ESI | IfcTransformer |  | Vlastnost | FM_ESI | CAFM_kod | IfcIdentifier | Jednoduchá hodnota |  |  |  |  | Kód typu / prvku v CAFM systému pro mapování na údržbu a číselníky. |  | EI.03.XX.XX.XXXX | Povinný | Ano
TZB.ESI.004 | technicka zarizeni budov (TZB) | silnoprouda elektrotechnika (ESI) | transformator ESI | IfcTransformer |  | Vlastnost | FM_ESI | GUID_prostoru | IfcLabel | Jednoduchá hodnota |  |  |  |  | IFC GUID prostoru (místnosti), ve kterém je prvek umístěn. |  |  | Povinný | Ano
TZB.ESI.004 | technicka zarizeni budov (TZB) | silnoprouda elektrotechnika (ESI) | transformator ESI | IfcTransformer |  | Vlastnost | FM_ESI | Technicky_list | IfcURIReference | Jednoduchá hodnota |  |  |  |  | odkaz na technický list |  |  | Povinný | Ano
TZB.ESI.004 | technicka zarizeni budov (TZB) | silnoprouda elektrotechnika (ESI) | transformator ESI | IfcTransformer |  | Vlastnost | FM_ESI | Revizni_sprava | IfcURIReference | Jednoduchá hodnota |  |  |  |  | odkaz na revizní správu |  |  | Povinný | Ano
TZB.ESI.004 | technicka zarizeni budov (TZB) | silnoprouda elektrotechnika (ESI) | transformator ESI | IfcTransformer |  | Vlastnost | FM_ESI | Umisteni | String | Jednoduchá hodnota |  |  |  |  | kód místnosti |  |  | Povinný | Ano
TZB.ESI.004 | technicka zarizeni budov (TZB) | silnoprouda elektrotechnika (ESI) | transformator ESI | IfcTransformer |  | Vlastnost | FM_ESI | Technicke_parametry | IfcText | Jednoduchá hodnota | [7 empty] | Povinný | Ano
TZB.ESI.004 | technicka zarizeni budov (TZB) | silnoprouda elektrotechnika (ESI) | transformator ESI | IfcTransformer |  | Vlastnost | FM_ESI | Cetnost_revize | IfcText | Jednoduchá hodnota | [7 empty] | Povinný | Ano
TZB.ESI.004 | technicka zarizeni budov (TZB) | silnoprouda elektrotechnika (ESI) | transformator ESI | IfcTransformer |  | Vlastnost | FM_ESI | Datum_posledni_revize | IfcDate | Jednoduchá hodnota | [7 empty] | Povinný | Ano
TZB.ESI.004 | technicka zarizeni budov (TZB) | silnoprouda elektrotechnika (ESI) | transformator ESI | IfcTransformer |  | Vlastnost | FM_ESI | Datum_pristi_revize | IfcDate | Jednoduchá hodnota | [7 empty] | Povinný | Ano
TZB.ESI.004 | technicka zarizeni budov (TZB) | silnoprouda elektrotechnika (ESI) | transformator ESI | IfcTransformer |  | Vlastnost | FM_ESI | Napojeni_na_rozvadec | IfcLabel | Jednoduchá hodnota |  |  |  |  | kód obvodu |  |  | Povinný | Ano
TZB.ESI.004 | technicka zarizeni budov (TZB) | silnoprouda elektrotechnika (ESI) | transformator ESI | IfcTransformer |  | Klasifikace |  |  |  |  | TZB.ESI.004 |  |  |  |  | [Identifikace: TZB.ESI.004] |  | Povinný | Ano
TZB.ESI.005 | technicka zarizeni budov (TZB) | silnoprouda elektrotechnika (ESI) | vypinac, spinac, cidlo ESI | IfcSwitchingDevice |  | Vlastnost | CCI_pro_prvky | CCI_3_Funkcni_systemy_kod | IfcLabel | Jednoduchá hodnota |  |  |  |  | základní specifikace klasifikace funkčního systému - kód |  |  | Povinný | Ano
TZB.ESI.005 | technicka zarizeni budov (TZB) | silnoprouda elektrotechnika (ESI) | vypinac, spinac, cidlo ESI | IfcSwitchingDevice |  | Vlastnost | CCI_pro_prvky | CCI_4_Technicke_systemy_kod | IfcLabel | Jednoduchá hodnota |  |  |  |  | základní specifikace klasifikace technického systému - kód |  |  | Povinný | Ano
TZB.ESI.005 | technicka zarizeni budov (TZB) | silnoprouda elektrotechnika (ESI) | vypinac, spinac, cidlo ESI | IfcSwitchingDevice |  | Vlastnost | CCI_pro_prvky | CCI_5_Komponenty_kod | IfcLabel | Jednoduchá hodnota |  |  |  |  | základní specifikace klasifikace komponenty - kód |  |  | Povinný | Ano
TZB.ESI.005 | technicka zarizeni budov (TZB) | silnoprouda elektrotechnika (ESI) | vypinac, spinac, cidlo ESI | IfcSwitchingDevice |  | Vlastnost | obecne_vlastnosti | nazev_modelovaneho_prvku | IfcLabel | Jednoduchá hodnota |  |  |  |  | název typu modelovaného prvku; projektové označení, které volí zhotovitel | OV01 revizní dvířka 600/600, ZV01 zábradlí teras 1100, SN01 stěna mezibytová PTH 250…, PD01 podlaha 130 kanceláře |  | Povinný | Ano
TZB.ESI.005 | technicka zarizeni budov (TZB) | silnoprouda elektrotechnika (ESI) | vypinac, spinac, cidlo ESI | IfcSwitchingDevice |  | Vlastnost | obecne_vlastnosti | oznaceni_modelovaneho_prvku | IfcLabel | Jednoduchá hodnota |  |  |  |  | projektové označení pro identifikaci v projektu (volí projektant/zhotovitel dílčího DiMS), podle BEP | S01, PD01.01, OV01, ZV01.02 |  | Povinný | Ano
TZB.ESI.005 | technicka zarizeni budov (TZB) | silnoprouda elektrotechnika (ESI) | vypinac, spinac, cidlo ESI | IfcSwitchingDevice |  | Vlastnost | obecne_vlastnosti | popis_modelovaneho_prvku | IfcLabel | Jednoduchá hodnota |  |  |  |  | obecný popis modelovaného prvku (v ČJ), upřesňující jeho funkci (účel) apod. | revizní dvířka v podhledu, zábradlí terasy, stěna mezibytová, podlaha v kanceláři apod. |  | Povinný | Ano
TZB.ESI.005 | technicka zarizeni budov (TZB) | silnoprouda elektrotechnika (ESI) | vypinac, spinac, cidlo ESI | IfcSwitchingDevice |  | Vlastnost | obecne_vlastnosti_TZB | system | IfcLabel | Jednoduchá hodnota |  |  |  |  | příslušnost k systému | kanalizace dešťová, přívod vzduchu, chlazení trámy, vodovod studená voda, osvětlení, zásuvky |  | Povinný | Ano
TZB.ESI.005 | technicka zarizeni budov (TZB) | silnoprouda elektrotechnika (ESI) | vypinac, spinac, cidlo ESI | IfcSwitchingDevice |  | Vlastnost | vypinac,_spinac,_cidlo_ESI | cislo_okruhu_(vypinac,_spinac,_cidlo_ESI) | IfcLabel | Jednoduchá hodnota |  |  |  |  | popisuje číslo okruhu prvku, ze kterého je prvek napájen | E1 |  | Povinný | Ano
TZB.ESI.005 | technicka zarizeni budov (TZB) | silnoprouda elektrotechnika (ESI) | vypinac, spinac, cidlo ESI | IfcSwitchingDevice |  | Vlastnost | vypinac,_spinac,_cidlo_ESI | napeti_(vypinac,_spinac,_cidlo_ESI) | IfcElectricVoltageMeasure | Jednoduchá hodnota |  | V |  |  | číselná hodnota udávající jmenovité napětí ve V | 230 |  | Povinný | Ano
TZB.ESI.005 | technicka zarizeni budov (TZB) | silnoprouda elektrotechnika (ESI) | vypinac, spinac, cidlo ESI | IfcSwitchingDevice |  | Vlastnost | vypinac,_spinac,_cidlo_ESI | svetelny_okruh | IfcLabel | Jednoduchá hodnota |  |  |  |  | označení jaká svítidla daný vypínač ovládá | a, b, c, d / 1, 2, 3 |  | Povinný | Ano
TZB.ESI.005 | technicka zarizeni budov (TZB) | silnoprouda elektrotechnika (ESI) | vypinac, spinac, cidlo ESI | IfcSwitchingDevice |  | Vlastnost | FM_meridla | CAFM_kod | IfcIdentifier | Jednoduchá hodnota |  |  |  |  | Kód typu / prvku v CAFM systému pro mapování na údržbu a číselníky. |  | EZ.05.XX.XX.XXXX | Povinný | Ano
TZB.ESI.005 | technicka zarizeni budov (TZB) | silnoprouda elektrotechnika (ESI) | vypinac, spinac, cidlo ESI | IfcSwitchingDevice |  | Vlastnost | FM_meridla | GUID_prostoru | IfcLabel | Jednoduchá hodnota |  |  |  |  | IFC GUID prostoru (místnosti), ve kterém je prvek umístěn. |  |  | Povinný | Ano
TZB.ESI.005 | technicka zarizeni budov (TZB) | silnoprouda elektrotechnika (ESI) | vypinac, spinac, cidlo ESI | IfcSwitchingDevice |  | Vlastnost | FM_meridla | Technicky_list | IfcURIReference | Jednoduchá hodnota |  |  |  |  | odkaz na technický list |  |  | Povinný | Ano
TZB.ESI.005 | technicka zarizeni budov (TZB) | silnoprouda elektrotechnika (ESI) | vypinac, spinac, cidlo ESI | IfcSwitchingDevice |  | Vlastnost | FM_meridla | Revizni_sprava | IfcURIReference | Jednoduchá hodnota |  |  |  |  | odkaz na revizní správu |  |  | Povinný | Ano
TZB.ESI.005 | technicka zarizeni budov (TZB) | silnoprouda elektrotechnika (ESI) | vypinac, spinac, cidlo ESI | IfcSwitchingDevice |  | Vlastnost | FM_meridla | Umisteni | String | Jednoduchá hodnota |  |  |  |  | kód místnosti |  |  | Povinný | Ano
TZB.ESI.005 | technicka zarizeni budov (TZB) | silnoprouda elektrotechnika (ESI) | vypinac, spinac, cidlo ESI | IfcSwitchingDevice |  | Vlastnost | FM_meridla | Technicke_parametry | IfcText | Jednoduchá hodnota | [7 empty] | Povinný | Ano
TZB.ESI.005 | technicka zarizeni budov (TZB) | silnoprouda elektrotechnika (ESI) | vypinac, spinac, cidlo ESI | IfcSwitchingDevice |  | Vlastnost | FM_meridla | Datum_posledni_revize | IfcDate | Jednoduchá hodnota | [7 empty] | Volitelný | Ano
TZB.ESI.005 | technicka zarizeni budov (TZB) | silnoprouda elektrotechnika (ESI) | vypinac, spinac, cidlo ESI | IfcSwitchingDevice |  | Vlastnost | FM_meridla | Datum_dalsi_revize | IfcDate | Jednoduchá hodnota | [7 empty] | Volitelný | Ano
TZB.ESI.005 | technicka zarizeni budov (TZB) | silnoprouda elektrotechnika (ESI) | vypinac, spinac, cidlo ESI | IfcSwitchingDevice |  | Vlastnost | FM_meridla | Interval_odectu | IfcText | Jednoduchá hodnota | [7 empty] | Volitelný | Ano
TZB.ESI.005 | technicka zarizeni budov (TZB) | silnoprouda elektrotechnika (ESI) | vypinac, spinac, cidlo ESI | IfcSwitchingDevice |  | Vlastnost | FM_meridla | Typ_meridla | String | Výčet | vodoměr;plynoměr;elektroměr;vodoměr s dávkováním dezinfekce |  | Typy měřidel |  |  |  |  | Volitelný | Ano
TZB.ESI.005 | technicka zarizeni budov (TZB) | silnoprouda elektrotechnika (ESI) | vypinac, spinac, cidlo ESI | IfcSwitchingDevice |  | Klasifikace |  |  |  |  | TZB.ESI.005 |  |  |  |  | [Identifikace: TZB.ESI.005] |  | Povinný | Ano
TZB.ESI.006 | technicka zarizeni budov (TZB) | silnoprouda elektrotechnika (ESI) | vyvod ESI | IfcJunctionBox |  | Vlastnost | CCI_pro_prvky | CCI_3_Funkcni_systemy_kod | IfcLabel | Jednoduchá hodnota |  |  |  |  | základní specifikace klasifikace funkčního systému - kód |  |  | Povinný | Ano
TZB.ESI.006 | technicka zarizeni budov (TZB) | silnoprouda elektrotechnika (ESI) | vyvod ESI | IfcJunctionBox |  | Vlastnost | CCI_pro_prvky | CCI_4_Technicke_systemy_kod | IfcLabel | Jednoduchá hodnota |  |  |  |  | základní specifikace klasifikace technického systému - kód |  |  | Povinný | Ano
TZB.ESI.006 | technicka zarizeni budov (TZB) | silnoprouda elektrotechnika (ESI) | vyvod ESI | IfcJunctionBox |  | Vlastnost | CCI_pro_prvky | CCI_5_Komponenty_kod | IfcLabel | Jednoduchá hodnota |  |  |  |  | základní specifikace klasifikace komponenty - kód |  |  | Povinný | Ano
TZB.ESI.006 | technicka zarizeni budov (TZB) | silnoprouda elektrotechnika (ESI) | vyvod ESI | IfcJunctionBox |  | Vlastnost | obecne_vlastnosti | nazev_modelovaneho_prvku | IfcLabel | Jednoduchá hodnota |  |  |  |  | název typu modelovaného prvku; projektové označení, které volí zhotovitel | OV01 revizní dvířka 600/600, ZV01 zábradlí teras 1100, SN01 stěna mezibytová PTH 250…, PD01 podlaha 130 kanceláře |  | Povinný | Ano
TZB.ESI.006 | technicka zarizeni budov (TZB) | silnoprouda elektrotechnika (ESI) | vyvod ESI | IfcJunctionBox |  | Vlastnost | obecne_vlastnosti | oznaceni_modelovaneho_prvku | IfcLabel | Jednoduchá hodnota |  |  |  |  | projektové označení pro identifikaci v projektu (volí projektant/zhotovitel dílčího DiMS), podle BEP | S01, PD01.01, OV01, ZV01.02 |  | Povinný | Ano
TZB.ESI.006 | technicka zarizeni budov (TZB) | silnoprouda elektrotechnika (ESI) | vyvod ESI | IfcJunctionBox |  | Vlastnost | obecne_vlastnosti | popis_modelovaneho_prvku | IfcLabel | Jednoduchá hodnota |  |  |  |  | obecný popis modelovaného prvku (v ČJ), upřesňující jeho funkci (účel) apod. | revizní dvířka v podhledu, zábradlí terasy, stěna mezibytová, podlaha v kanceláři apod. |  | Povinný | Ano
TZB.ESI.006 | technicka zarizeni budov (TZB) | silnoprouda elektrotechnika (ESI) | vyvod ESI | IfcJunctionBox |  | Vlastnost | obecne_vlastnosti_TZB | system | IfcLabel | Jednoduchá hodnota |  |  |  |  | příslušnost k systému | kanalizace dešťová, přívod vzduchu, chlazení trámy, vodovod studená voda, osvětlení, zásuvky |  | Povinný | Ano
TZB.ESI.006 | technicka zarizeni budov (TZB) | silnoprouda elektrotechnika (ESI) | vyvod ESI | IfcJunctionBox |  | Vlastnost | vyvod_ESI | cislo_okruhu_(vyvod_ESI) | IfcLabel | Jednoduchá hodnota |  |  |  |  | popisuje číslo okruhu prvku, ze kterého je prvek napájen | X1 |  | Povinný | Ano
TZB.ESI.006 | technicka zarizeni budov (TZB) | silnoprouda elektrotechnika (ESI) | vyvod ESI | IfcJunctionBox |  | Vlastnost | vyvod_ESI | jmenovity_prikon | IfcPowerMeasure | Jednoduchá hodnota |  | W |  |  | číselná hodnota udávající jmenovitý příkon ve W | 36 |  | Povinný | Ano
TZB.ESI.006 | technicka zarizeni budov (TZB) | silnoprouda elektrotechnika (ESI) | vyvod ESI | IfcJunctionBox |  | Vlastnost | vyvod_ESI | napeti_(vyvod_ESI) | IfcElectricVoltageMeasure | Jednoduchá hodnota |  | V |  |  | číselná hodnota udávající jmenovité napětí ve V | 400 |  | Povinný | Ano
TZB.ESI.006 | technicka zarizeni budov (TZB) | silnoprouda elektrotechnika (ESI) | vyvod ESI | IfcJunctionBox |  | Vlastnost | FM_ESI | CAFM_kod | IfcIdentifier | Jednoduchá hodnota |  |  |  |  | Kód typu / prvku v CAFM systému pro mapování na údržbu a číselníky. |  | EI.03.XX.XX.XXXX | Povinný | Ano
TZB.ESI.006 | technicka zarizeni budov (TZB) | silnoprouda elektrotechnika (ESI) | vyvod ESI | IfcJunctionBox |  | Vlastnost | FM_ESI | GUID_prostoru | IfcLabel | Jednoduchá hodnota |  |  |  |  | IFC GUID prostoru (místnosti), ve kterém je prvek umístěn. |  |  | Povinný | Ano
TZB.ESI.006 | technicka zarizeni budov (TZB) | silnoprouda elektrotechnika (ESI) | vyvod ESI | IfcJunctionBox |  | Vlastnost | FM_ESI | Technicky_list | IfcURIReference | Jednoduchá hodnota |  |  |  |  | odkaz na technický list |  |  | Povinný | Ano
TZB.ESI.006 | technicka zarizeni budov (TZB) | silnoprouda elektrotechnika (ESI) | vyvod ESI | IfcJunctionBox |  | Vlastnost | FM_ESI | Revizni_sprava | IfcURIReference | Jednoduchá hodnota |  |  |  |  | odkaz na revizní správu |  |  | Povinný | Ano
TZB.ESI.006 | technicka zarizeni budov (TZB) | silnoprouda elektrotechnika (ESI) | vyvod ESI | IfcJunctionBox |  | Vlastnost | FM_ESI | Umisteni | String | Jednoduchá hodnota |  |  |  |  | kód místnosti |  |  | Povinný | Ano
TZB.ESI.006 | technicka zarizeni budov (TZB) | silnoprouda elektrotechnika (ESI) | vyvod ESI | IfcJunctionBox |  | Vlastnost | FM_ESI | Technicke_parametry | IfcText | Jednoduchá hodnota | [7 empty] | Povinný | Ano
TZB.ESI.006 | technicka zarizeni budov (TZB) | silnoprouda elektrotechnika (ESI) | vyvod ESI | IfcJunctionBox |  | Vlastnost | FM_ESI | Cetnost_revize | IfcText | Jednoduchá hodnota | [7 empty] | Povinný | Ano
TZB.ESI.006 | technicka zarizeni budov (TZB) | silnoprouda elektrotechnika (ESI) | vyvod ESI | IfcJunctionBox |  | Vlastnost | FM_ESI | Datum_posledni_revize | IfcDate | Jednoduchá hodnota | [7 empty] | Povinný | Ano
TZB.ESI.006 | technicka zarizeni budov (TZB) | silnoprouda elektrotechnika (ESI) | vyvod ESI | IfcJunctionBox |  | Vlastnost | FM_ESI | Datum_pristi_revize | IfcDate | Jednoduchá hodnota | [7 empty] | Povinný | Ano
TZB.ESI.006 | technicka zarizeni budov (TZB) | silnoprouda elektrotechnika (ESI) | vyvod ESI | IfcJunctionBox |  | Vlastnost | FM_ESI | Napojeni_na_rozvadec | IfcLabel | Jednoduchá hodnota |  |  |  |  | kód obvodu |  |  | Povinný | Ano
TZB.ESI.006 | technicka zarizeni budov (TZB) | silnoprouda elektrotechnika (ESI) | vyvod ESI | IfcJunctionBox |  | Klasifikace |  |  |  |  | TZB.ESI.006 |  |  |  |  | [Identifikace: TZB.ESI.006] |  | Povinný | Ano
TZB.ESI.007 | technicka zarizeni budov (TZB) | silnoprouda elektrotechnika (ESI) | zalozni zdroj (generator) ESI | IfcElectricGenerator |  | Vlastnost | CCI_pro_prvky | CCI_3_Funkcni_systemy_kod | IfcLabel | Jednoduchá hodnota |  |  |  |  | základní specifikace klasifikace funkčního systému - kód |  |  | Povinný | Ano
TZB.ESI.007 | technicka zarizeni budov (TZB) | silnoprouda elektrotechnika (ESI) | zalozni zdroj (generator) ESI | IfcElectricGenerator |  | Vlastnost | CCI_pro_prvky | CCI_4_Technicke_systemy_kod | IfcLabel | Jednoduchá hodnota |  |  |  |  | základní specifikace klasifikace technického systému - kód |  |  | Povinný | Ano
TZB.ESI.007 | technicka zarizeni budov (TZB) | silnoprouda elektrotechnika (ESI) | zalozni zdroj (generator) ESI | IfcElectricGenerator |  | Vlastnost | CCI_pro_prvky | CCI_5_Komponenty_kod | IfcLabel | Jednoduchá hodnota |  |  |  |  | základní specifikace klasifikace komponenty - kód |  |  | Povinný | Ano
TZB.ESI.007 | technicka zarizeni budov (TZB) | silnoprouda elektrotechnika (ESI) | zalozni zdroj (generator) ESI | IfcElectricGenerator |  | Vlastnost | obecne_vlastnosti | nazev_modelovaneho_prvku | IfcLabel | Jednoduchá hodnota |  |  |  |  | název typu modelovaného prvku; projektové označení, které volí zhotovitel | OV01 revizní dvířka 600/600, ZV01 zábradlí teras 1100, SN01 stěna mezibytová PTH 250…, PD01 podlaha 130 kanceláře |  | Povinný | Ano
TZB.ESI.007 | technicka zarizeni budov (TZB) | silnoprouda elektrotechnika (ESI) | zalozni zdroj (generator) ESI | IfcElectricGenerator |  | Vlastnost | obecne_vlastnosti | oznaceni_modelovaneho_prvku | IfcLabel | Jednoduchá hodnota |  |  |  |  | projektové označení pro identifikaci v projektu (volí projektant/zhotovitel dílčího DiMS), podle BEP | S01, PD01.01, OV01, ZV01.02 |  | Povinný | Ano
TZB.ESI.007 | technicka zarizeni budov (TZB) | silnoprouda elektrotechnika (ESI) | zalozni zdroj (generator) ESI | IfcElectricGenerator |  | Vlastnost | obecne_vlastnosti | popis_modelovaneho_prvku | IfcLabel | Jednoduchá hodnota |  |  |  |  | obecný popis modelovaného prvku (v ČJ), upřesňující jeho funkci (účel) apod. | revizní dvířka v podhledu, zábradlí terasy, stěna mezibytová, podlaha v kanceláři apod. |  | Povinný | Ano
TZB.ESI.007 | technicka zarizeni budov (TZB) | silnoprouda elektrotechnika (ESI) | zalozni zdroj (generator) ESI | IfcElectricGenerator |  | Vlastnost | obecne_vlastnosti_TZB | system | IfcLabel | Jednoduchá hodnota |  |  |  |  | příslušnost k systému | kanalizace dešťová, přívod vzduchu, chlazení trámy, vodovod studená voda, osvětlení, zásuvky |  | Povinný | Ano
TZB.ESI.007 | technicka zarizeni budov (TZB) | silnoprouda elektrotechnika (ESI) | zalozni zdroj (generator) ESI | IfcElectricGenerator |  | Vlastnost | zalozni_zdroj_(generator)_ESI | doba_nabehu_zdroje | IfcTimeMeasure | Jednoduchá hodnota |  | s |  |  | popisuje dobu, za kterou je schopen záložní zdroj ESI naběhnout a vyrábět elektrickou energii v s | 5 |  | Povinný | Ano
TZB.ESI.007 | technicka zarizeni budov (TZB) | silnoprouda elektrotechnika (ESI) | zalozni zdroj (generator) ESI | IfcElectricGenerator |  | Vlastnost | zalozni_zdroj_(generator)_ESI | doba_zalohy_(zalozni_zdroj_(generator)_ESI) | IfcTimeMeasure | Jednoduchá hodnota |  | s |  |  | popisuje dobu zálohy záložního zdroje (generátoru) ESI v s | 60, 3600 |  | Povinný | Ano
TZB.ESI.007 | technicka zarizeni budov (TZB) | silnoprouda elektrotechnika (ESI) | zalozni zdroj (generator) ESI | IfcElectricGenerator |  | Vlastnost | zalozni_zdroj_(generator)_ESI | hmotnost | IfcMassMeasure | Jednoduchá hodnota |  | kg |  |  | číselná hodnota udávající hmotnost v kg | 500 |  | Povinný | Ano
TZB.ESI.007 | technicka zarizeni budov (TZB) | silnoprouda elektrotechnika (ESI) | zalozni zdroj (generator) ESI | IfcElectricGenerator |  | Vlastnost | zalozni_zdroj_(generator)_ESI | jmenovity_vykon | IfcPowerMeasure | Jednoduchá hodnota |  | W |  |  | popisuje jmenovitý výkon ve W | 250 |  | Povinný | Ano
TZB.ESI.007 | technicka zarizeni budov (TZB) | silnoprouda elektrotechnika (ESI) | zalozni zdroj (generator) ESI | IfcElectricGenerator |  | Vlastnost | zalozni_zdroj_(generator)_ESI | napeti_(zalozni_zdroj_(generator)_ESI) | IfcElectricVoltageMeasure | Jednoduchá hodnota |  | V |  |  | číselná hodnota udávající jmenovité napětí ve V | 400 |  | Povinný | Ano
TZB.ESI.007 | technicka zarizeni budov (TZB) | silnoprouda elektrotechnika (ESI) | zalozni zdroj (generator) ESI | IfcElectricGenerator |  | Vlastnost | zalozni_zdroj_(generator)_ESI | objem_palivove_nadrze | IfcVolumeMeasure | Jednoduchá hodnota |  | l |  |  | popisuje objem palivové nádrže v l | 150 |  | Povinný | Ano
TZB.ESI.007 | technicka zarizeni budov (TZB) | silnoprouda elektrotechnika (ESI) | zalozni zdroj (generator) ESI | IfcElectricGenerator |  | Vlastnost | zalozni_zdroj_(generator)_ESI | provedeni_(zalozni_zdroj_(generator)_ESI) | IfcLabel | Jednoduchá hodnota |  |  |  |  | popisuje způsob provedení | bez krytu, s krytem |  | Povinný | Ano
TZB.ESI.007 | technicka zarizeni budov (TZB) | silnoprouda elektrotechnika (ESI) | zalozni zdroj (generator) ESI | IfcElectricGenerator |  | Vlastnost | zalozni_zdroj_(generator)_ESI | rozmery | IfcLabel | Jednoduchá hodnota |  |  |  |  | pokud není automaticky převzato z grafických vlastností elementu | 1500x500x750 |  | Povinný | Ano
TZB.ESI.007 | technicka zarizeni budov (TZB) | silnoprouda elektrotechnika (ESI) | zalozni zdroj (generator) ESI | IfcElectricGenerator |  | Vlastnost | FM_ESI | CAFM_kod | IfcIdentifier | Jednoduchá hodnota |  |  |  |  | Kód typu / prvku v CAFM systému pro mapování na údržbu a číselníky. |  | EI.03.XX.XX.XXXX | Povinný | Ano
TZB.ESI.007 | technicka zarizeni budov (TZB) | silnoprouda elektrotechnika (ESI) | zalozni zdroj (generator) ESI | IfcElectricGenerator |  | Vlastnost | FM_ESI | GUID_prostoru | IfcLabel | Jednoduchá hodnota |  |  |  |  | IFC GUID prostoru (místnosti), ve kterém je prvek umístěn. |  |  | Povinný | Ano
TZB.ESI.007 | technicka zarizeni budov (TZB) | silnoprouda elektrotechnika (ESI) | zalozni zdroj (generator) ESI | IfcElectricGenerator |  | Vlastnost | FM_ESI | Technicky_list | IfcURIReference | Jednoduchá hodnota |  |  |  |  | odkaz na technický list |  |  | Povinný | Ano
TZB.ESI.007 | technicka zarizeni budov (TZB) | silnoprouda elektrotechnika (ESI) | zalozni zdroj (generator) ESI | IfcElectricGenerator |  | Vlastnost | FM_ESI | Revizni_sprava | IfcURIReference | Jednoduchá hodnota |  |  |  |  | odkaz na revizní správu |  |  | Povinný | Ano
TZB.ESI.007 | technicka zarizeni budov (TZB) | silnoprouda elektrotechnika (ESI) | zalozni zdroj (generator) ESI | IfcElectricGenerator |  | Vlastnost | FM_ESI | Umisteni | String | Jednoduchá hodnota |  |  |  |  | kód místnosti |  |  | Povinný | Ano
TZB.ESI.007 | technicka zarizeni budov (TZB) | silnoprouda elektrotechnika (ESI) | zalozni zdroj (generator) ESI | IfcElectricGenerator |  | Vlastnost | FM_ESI | Technicke_parametry | IfcText | Jednoduchá hodnota | [7 empty] | Povinný | Ano
TZB.ESI.007 | technicka zarizeni budov (TZB) | silnoprouda elektrotechnika (ESI) | zalozni zdroj (generator) ESI | IfcElectricGenerator |  | Vlastnost | FM_ESI | Cetnost_revize | IfcText | Jednoduchá hodnota | [7 empty] | Povinný | Ano
TZB.ESI.007 | technicka zarizeni budov (TZB) | silnoprouda elektrotechnika (ESI) | zalozni zdroj (generator) ESI | IfcElectricGenerator |  | Vlastnost | FM_ESI | Datum_posledni_revize | IfcDate | Jednoduchá hodnota | [7 empty] | Povinný | Ano
TZB.ESI.007 | technicka zarizeni budov (TZB) | silnoprouda elektrotechnika (ESI) | zalozni zdroj (generator) ESI | IfcElectricGenerator |  | Vlastnost | FM_ESI | Datum_pristi_revize | IfcDate | Jednoduchá hodnota | [7 empty] | Povinný | Ano
TZB.ESI.007 | technicka zarizeni budov (TZB) | silnoprouda elektrotechnika (ESI) | zalozni zdroj (generator) ESI | IfcElectricGenerator |  | Vlastnost | FM_ESI | Napojeni_na_rozvadec | IfcLabel | Jednoduchá hodnota |  |  |  |  | kód obvodu |  |  | Povinný | Ano
TZB.ESI.007 | technicka zarizeni budov (TZB) | silnoprouda elektrotechnika (ESI) | zalozni zdroj (generator) ESI | IfcElectricGenerator |  | Klasifikace |  |  |  |  | TZB.ESI.007 |  |  |  |  | [Identifikace: TZB.ESI.007] |  | Povinný | Ano
TZB.ESI.008 | technicka zarizeni budov (TZB) | silnoprouda elektrotechnika (ESI) | zasuvka (a podlahovy box) ESI | IfcOutlet |  | Vlastnost | CCI_pro_prvky | CCI_3_Funkcni_systemy_kod | IfcLabel | Jednoduchá hodnota |  |  |  |  | základní specifikace klasifikace funkčního systému - kód |  |  | Povinný | Ano
TZB.ESI.008 | technicka zarizeni budov (TZB) | silnoprouda elektrotechnika (ESI) | zasuvka (a podlahovy box) ESI | IfcOutlet |  | Vlastnost | CCI_pro_prvky | CCI_4_Technicke_systemy_kod | IfcLabel | Jednoduchá hodnota |  |  |  |  | základní specifikace klasifikace technického systému - kód |  |  | Povinný | Ano
TZB.ESI.008 | technicka zarizeni budov (TZB) | silnoprouda elektrotechnika (ESI) | zasuvka (a podlahovy box) ESI | IfcOutlet |  | Vlastnost | CCI_pro_prvky | CCI_5_Komponenty_kod | IfcLabel | Jednoduchá hodnota |  |  |  |  | základní specifikace klasifikace komponenty - kód |  |  | Povinný | Ano
TZB.ESI.008 | technicka zarizeni budov (TZB) | silnoprouda elektrotechnika (ESI) | zasuvka (a podlahovy box) ESI | IfcOutlet |  | Vlastnost | obecne_vlastnosti | nazev_modelovaneho_prvku | IfcLabel | Jednoduchá hodnota |  |  |  |  | název typu modelovaného prvku; projektové označení, které volí zhotovitel | OV01 revizní dvířka 600/600, ZV01 zábradlí teras 1100, SN01 stěna mezibytová PTH 250…, PD01 podlaha 130 kanceláře |  | Povinný | Ano
TZB.ESI.008 | technicka zarizeni budov (TZB) | silnoprouda elektrotechnika (ESI) | zasuvka (a podlahovy box) ESI | IfcOutlet |  | Vlastnost | obecne_vlastnosti | oznaceni_modelovaneho_prvku | IfcLabel | Jednoduchá hodnota |  |  |  |  | projektové označení pro identifikaci v projektu (volí projektant/zhotovitel dílčího DiMS), podle BEP | S01, PD01.01, OV01, ZV01.02 |  | Povinný | Ano
TZB.ESI.008 | technicka zarizeni budov (TZB) | silnoprouda elektrotechnika (ESI) | zasuvka (a podlahovy box) ESI | IfcOutlet |  | Vlastnost | obecne_vlastnosti | popis_modelovaneho_prvku | IfcLabel | Jednoduchá hodnota |  |  |  |  | obecný popis modelovaného prvku (v ČJ), upřesňující jeho funkci (účel) apod. | revizní dvířka v podhledu, zábradlí terasy, stěna mezibytová, podlaha v kanceláři apod. |  | Povinný | Ano
TZB.ESI.008 | technicka zarizeni budov (TZB) | silnoprouda elektrotechnika (ESI) | zasuvka (a podlahovy box) ESI | IfcOutlet |  | Vlastnost | obecne_vlastnosti_TZB | system | IfcLabel | Jednoduchá hodnota |  |  |  |  | příslušnost k systému | kanalizace dešťová, přívod vzduchu, chlazení trámy, vodovod studená voda, osvětlení, zásuvky |  | Povinný | Ano
TZB.ESI.008 | technicka zarizeni budov (TZB) | silnoprouda elektrotechnika (ESI) | zasuvka (a podlahovy box) ESI | IfcOutlet |  | Vlastnost | zasuvka_(a_podlahovy_box)_ESI | cislo_okruhu_(zasuvka_(a_podlahovy_box)_ESI) | IfcLabel | Jednoduchá hodnota |  |  |  |  | popisuje číslo okruhu prvku, ze kterého je prvek napájen | Z1 |  | Povinný | Ano
TZB.ESI.008 | technicka zarizeni budov (TZB) | silnoprouda elektrotechnika (ESI) | zasuvka (a podlahovy box) ESI | IfcOutlet |  | Vlastnost | zasuvka_(a_podlahovy_box)_ESI | jmenovity_proud | IfcElectricCurrentMeasure | Jednoduchá hodnota |  | A |  |  | popisuje jmenovitý proud, na který je prvek dimenzován v A | 160 |  | Povinný | Ano
TZB.ESI.008 | technicka zarizeni budov (TZB) | silnoprouda elektrotechnika (ESI) | zasuvka (a podlahovy box) ESI | IfcOutlet |  | Vlastnost | zasuvka_(a_podlahovy_box)_ESI | napeti_(zasuvka_(a_podlahovy_box)_ESI) | IfcElectricVoltageMeasure | Jednoduchá hodnota |  | V |  |  | číselná hodnota udávající jmenovité napětí ve V | 400 |  | Povinný | Ano
TZB.ESI.008 | technicka zarizeni budov (TZB) | silnoprouda elektrotechnika (ESI) | zasuvka (a podlahovy box) ESI | IfcOutlet |  | Vlastnost | zasuvka_(a_podlahovy_box)_ESI | rozmery | IfcLabel | Jednoduchá hodnota |  |  |  |  | pokud není automaticky převzato z grafických vlastností elementu | 1500x500x750 |  | Povinný | Ano
TZB.ESI.008 | technicka zarizeni budov (TZB) | silnoprouda elektrotechnika (ESI) | zasuvka (a podlahovy box) ESI | IfcOutlet |  | Vlastnost | zasuvka_(a_podlahovy_box)_ESI | stupen_ochrany_krytem_IP_kod | IfcLabel | Jednoduchá hodnota |  |  |  |  | úroveň ochrany elektrického zařízení proti vniknutí pevných částic a vody | IP44 |  | Povinný | Ano
TZB.ESI.008 | technicka zarizeni budov (TZB) | silnoprouda elektrotechnika (ESI) | zasuvka (a podlahovy box) ESI | IfcOutlet |  | Vlastnost | FM_ESI | CAFM_kod | IfcIdentifier | Jednoduchá hodnota |  |  |  |  | Kód typu / prvku v CAFM systému pro mapování na údržbu a číselníky. |  | EI.03.XX.XX.XXXX | Povinný | Ano
TZB.ESI.008 | technicka zarizeni budov (TZB) | silnoprouda elektrotechnika (ESI) | zasuvka (a podlahovy box) ESI | IfcOutlet |  | Vlastnost | FM_ESI | GUID_prostoru | IfcLabel | Jednoduchá hodnota |  |  |  |  | IFC GUID prostoru (místnosti), ve kterém je prvek umístěn. |  |  | Povinný | Ano
TZB.ESI.008 | technicka zarizeni budov (TZB) | silnoprouda elektrotechnika (ESI) | zasuvka (a podlahovy box) ESI | IfcOutlet |  | Vlastnost | FM_ESI | Technicky_list | IfcURIReference | Jednoduchá hodnota |  |  |  |  | odkaz na technický list |  |  | Povinný | Ano
TZB.ESI.008 | technicka zarizeni budov (TZB) | silnoprouda elektrotechnika (ESI) | zasuvka (a podlahovy box) ESI | IfcOutlet |  | Vlastnost | FM_ESI | Revizni_sprava | IfcURIReference | Jednoduchá hodnota |  |  |  |  | odkaz na revizní správu |  |  | Povinný | Ano
TZB.ESI.008 | technicka zarizeni budov (TZB) | silnoprouda elektrotechnika (ESI) | zasuvka (a podlahovy box) ESI | IfcOutlet |  | Vlastnost | FM_ESI | Umisteni | String | Jednoduchá hodnota |  |  |  |  | kód místnosti |  |  | Povinný | Ano
TZB.ESI.008 | technicka zarizeni budov (TZB) | silnoprouda elektrotechnika (ESI) | zasuvka (a podlahovy box) ESI | IfcOutlet |  | Vlastnost | FM_ESI | Technicke_parametry | IfcText | Jednoduchá hodnota | [7 empty] | Povinný | Ano
TZB.ESI.008 | technicka zarizeni budov (TZB) | silnoprouda elektrotechnika (ESI) | zasuvka (a podlahovy box) ESI | IfcOutlet |  | Vlastnost | FM_ESI | Cetnost_revize | IfcText | Jednoduchá hodnota | [7 empty] | Povinný | Ano
TZB.ESI.008 | technicka zarizeni budov (TZB) | silnoprouda elektrotechnika (ESI) | zasuvka (a podlahovy box) ESI | IfcOutlet |  | Vlastnost | FM_ESI | Datum_posledni_revize | IfcDate | Jednoduchá hodnota | [7 empty] | Povinný | Ano
TZB.ESI.008 | technicka zarizeni budov (TZB) | silnoprouda elektrotechnika (ESI) | zasuvka (a podlahovy box) ESI | IfcOutlet |  | Vlastnost | FM_ESI | Datum_pristi_revize | IfcDate | Jednoduchá hodnota | [7 empty] | Povinný | Ano
TZB.ESI.008 | technicka zarizeni budov (TZB) | silnoprouda elektrotechnika (ESI) | zasuvka (a podlahovy box) ESI | IfcOutlet |  | Vlastnost | FM_ESI | Napojeni_na_rozvadec | IfcLabel | Jednoduchá hodnota |  |  |  |  | kód obvodu |  |  | Povinný | Ano
TZB.ESI.008 | technicka zarizeni budov (TZB) | silnoprouda elektrotechnika (ESI) | zasuvka (a podlahovy box) ESI | IfcOutlet |  | Klasifikace |  |  |  |  | TZB.ESI.008 |  |  |  |  | [Identifikace: TZB.ESI.008] |  | Povinný | Ano
TZB.ESL.001 | technicka zarizeni budov (TZB) | slaboprouda elektrotechnika (ESL) | datova zasuvka ESL | IfcOutlet |  | Vlastnost | CCI_pro_prvky | CCI_3_Funkcni_systemy_kod | IfcLabel | Jednoduchá hodnota |  |  |  |  | základní specifikace klasifikace funkčního systému - kód |  |  | Povinný | Ano
TZB.ESL.001 | technicka zarizeni budov (TZB) | slaboprouda elektrotechnika (ESL) | datova zasuvka ESL | IfcOutlet |  | Vlastnost | CCI_pro_prvky | CCI_4_Technicke_systemy_kod | IfcLabel | Jednoduchá hodnota |  |  |  |  | základní specifikace klasifikace technického systému - kód |  |  | Povinný | Ano
TZB.ESL.001 | technicka zarizeni budov (TZB) | slaboprouda elektrotechnika (ESL) | datova zasuvka ESL | IfcOutlet |  | Vlastnost | CCI_pro_prvky | CCI_5_Komponenty_kod | IfcLabel | Jednoduchá hodnota |  |  |  |  | základní specifikace klasifikace komponenty - kód |  |  | Povinný | Ano
TZB.ESL.001 | technicka zarizeni budov (TZB) | slaboprouda elektrotechnika (ESL) | datova zasuvka ESL | IfcOutlet |  | Vlastnost | datova_zasuvka_ESL | cislo_okruhu_(datova_zasuvka_ESL) | IfcLabel | Jednoduchá hodnota |  |  |  |  | popisuje číslo okruhu prvku, ze kterého je prvek napájen | IDF1.1, IDF3.2 |  | Povinný | Ano
TZB.ESL.001 | technicka zarizeni budov (TZB) | slaboprouda elektrotechnika (ESL) | datova zasuvka ESL | IfcOutlet |  | Vlastnost | datova_zasuvka_ESL | hloubka_(datova_zasuvka_ESL) | IfcPositiveLengthMeasure | Jednoduchá hodnota |  | mm |  |  | číselná hodnota udávající hloubku v mm | 20 |  | Povinný | Ano
TZB.ESL.001 | technicka zarizeni budov (TZB) | slaboprouda elektrotechnika (ESL) | datova zasuvka ESL | IfcOutlet |  | Vlastnost | datova_zasuvka_ESL | kategorizace | IfcLabel | Jednoduchá hodnota |  |  |  |  | popisuje kategorizaci portů RJ46 | cat 5e, cat 6, cat 6 |  | Povinný | Ano
TZB.ESL.001 | technicka zarizeni budov (TZB) | slaboprouda elektrotechnika (ESL) | datova zasuvka ESL | IfcOutlet |  | Vlastnost | datova_zasuvka_ESL | pocet_portu_(datova_zasuvka_ESL) | IfcInteger | Jednoduchá hodnota |  |  |  |  | popisuje počet portů v zásuvce | 2 |  | Povinný | Ano
TZB.ESL.001 | technicka zarizeni budov (TZB) | slaboprouda elektrotechnika (ESL) | datova zasuvka ESL | IfcOutlet |  | Vlastnost | datova_zasuvka_ESL | provedeni_(datova_zasuvka_ESL) | IfcLabel | Jednoduchá hodnota |  |  |  |  | popisuje způsob provedení | na omítku, na povrch |  | Povinný | Ano
TZB.ESL.001 | technicka zarizeni budov (TZB) | slaboprouda elektrotechnika (ESL) | datova zasuvka ESL | IfcOutlet |  | Vlastnost | datova_zasuvka_ESL | sirka_(datova_zasuvka_ESL) | IfcPositiveLengthMeasure | Jednoduchá hodnota |  | mm |  |  | číselná hodnota udávající šířku v mm | 60 |  | Povinný | Ano
TZB.ESL.001 | technicka zarizeni budov (TZB) | slaboprouda elektrotechnika (ESL) | datova zasuvka ESL | IfcOutlet |  | Vlastnost | datova_zasuvka_ESL | vyska_(datova_zasuvka_ESL) | IfcPositiveLengthMeasure | Jednoduchá hodnota |  | mm |  |  | číselná hodnota udávající výška v mm | 60 |  | Povinný | Ano
TZB.ESL.001 | technicka zarizeni budov (TZB) | slaboprouda elektrotechnika (ESL) | datova zasuvka ESL | IfcOutlet |  | Vlastnost | obecne_vlastnosti | nazev_modelovaneho_prvku | IfcLabel | Jednoduchá hodnota |  |  |  |  | název typu modelovaného prvku; projektové označení, které volí zhotovitel | OV01 revizní dvířka 600/600, ZV01 zábradlí teras 1100, SN01 stěna mezibytová PTH 250…, PD01 podlaha 130 kanceláře |  | Povinný | Ano
TZB.ESL.001 | technicka zarizeni budov (TZB) | slaboprouda elektrotechnika (ESL) | datova zasuvka ESL | IfcOutlet |  | Vlastnost | obecne_vlastnosti | oznaceni_modelovaneho_prvku | IfcLabel | Jednoduchá hodnota |  |  |  |  | projektové označení pro identifikaci v projektu (volí projektant/zhotovitel dílčího DiMS), podle BEP | S01, PD01.01, OV01, ZV01.02 |  | Povinný | Ano
TZB.ESL.001 | technicka zarizeni budov (TZB) | slaboprouda elektrotechnika (ESL) | datova zasuvka ESL | IfcOutlet |  | Vlastnost | obecne_vlastnosti | popis_modelovaneho_prvku | IfcLabel | Jednoduchá hodnota |  |  |  |  | obecný popis modelovaného prvku (v ČJ), upřesňující jeho funkci (účel) apod. | revizní dvířka v podhledu, zábradlí terasy, stěna mezibytová, podlaha v kanceláři apod. |  | Povinný | Ano
TZB.ESL.001 | technicka zarizeni budov (TZB) | slaboprouda elektrotechnika (ESL) | datova zasuvka ESL | IfcOutlet |  | Vlastnost | obecne_vlastnosti_TZB | system | IfcLabel | Jednoduchá hodnota |  |  |  |  | příslušnost k systému | kanalizace dešťová, přívod vzduchu, chlazení trámy, vodovod studená voda, osvětlení, zásuvky |  | Povinný | Ano
TZB.ESL.001 | technicka zarizeni budov (TZB) | slaboprouda elektrotechnika (ESL) | datova zasuvka ESL | IfcOutlet |  | Vlastnost | FM_ESL | CAFM_kod | IfcIdentifier | Jednoduchá hodnota |  |  |  |  | Kód typu / prvku v CAFM systému pro mapování na údržbu a číselníky. |  | EZ.02.XX.XX.XXXX | Povinný | Ano
TZB.ESL.001 | technicka zarizeni budov (TZB) | slaboprouda elektrotechnika (ESL) | datova zasuvka ESL | IfcOutlet |  | Vlastnost | FM_ESL | GUID_prostoru | IfcLabel | Jednoduchá hodnota |  |  |  |  | IFC GUID prostoru (místnosti), ve kterém je prvek umístěn. |  |  | Povinný | Ano
TZB.ESL.001 | technicka zarizeni budov (TZB) | slaboprouda elektrotechnika (ESL) | datova zasuvka ESL | IfcOutlet |  | Vlastnost | FM_ESL | Technicky_list | IfcURIReference | Jednoduchá hodnota |  |  |  |  | odkaz na technický list |  |  | Povinný | Ano
TZB.ESL.001 | technicka zarizeni budov (TZB) | slaboprouda elektrotechnika (ESL) | datova zasuvka ESL | IfcOutlet |  | Vlastnost | FM_ESL | Revizni_sprava | IfcURIReference | Jednoduchá hodnota |  |  |  |  | odkaz na revizní správu |  |  | Povinný | Ano
TZB.ESL.001 | technicka zarizeni budov (TZB) | slaboprouda elektrotechnika (ESL) | datova zasuvka ESL | IfcOutlet |  | Vlastnost | FM_ESL | Umisteni | String | Jednoduchá hodnota |  |  |  |  | kód místnosti |  |  | Povinný | Ano
TZB.ESL.001 | technicka zarizeni budov (TZB) | slaboprouda elektrotechnika (ESL) | datova zasuvka ESL | IfcOutlet |  | Vlastnost | FM_ESL | Technicke_parametry | IfcText | Jednoduchá hodnota | [7 empty] | Povinný | Ano
TZB.ESL.001 | technicka zarizeni budov (TZB) | slaboprouda elektrotechnika (ESL) | datova zasuvka ESL | IfcOutlet |  | Vlastnost | FM_ESL | Cetnost_revize | IfcText | Jednoduchá hodnota | [7 empty] | Povinný | Ano
TZB.ESL.001 | technicka zarizeni budov (TZB) | slaboprouda elektrotechnika (ESL) | datova zasuvka ESL | IfcOutlet |  | Vlastnost | FM_ESL | Datum_posledni_revize | IfcDate | Jednoduchá hodnota | [7 empty] | Povinný | Ano
TZB.ESL.001 | technicka zarizeni budov (TZB) | slaboprouda elektrotechnika (ESL) | datova zasuvka ESL | IfcOutlet |  | Vlastnost | FM_ESL | Datum_pristi_revize | IfcDate | Jednoduchá hodnota | [7 empty] | Povinný | Ano
TZB.ESL.001 | technicka zarizeni budov (TZB) | slaboprouda elektrotechnika (ESL) | datova zasuvka ESL | IfcOutlet |  | Klasifikace |  |  |  |  | TZB.ESL.001 |  |  |  |  | [Identifikace: TZB.ESL.001] |  | Povinný | Ano
TZB.ESL.002 | technicka zarizeni budov (TZB) | slaboprouda elektrotechnika (ESL) | kabelova trasa a nosny system pro kabely ESL | IfcCableCarrierSegment |  | Vlastnost | CCI_pro_prvky | CCI_3_Funkcni_systemy_kod | IfcLabel | Jednoduchá hodnota |  |  |  |  | základní specifikace klasifikace funkčního systému - kód |  |  | Povinný | Ano
TZB.ESL.002 | technicka zarizeni budov (TZB) | slaboprouda elektrotechnika (ESL) | kabelova trasa a nosny system pro kabely ESL | IfcCableCarrierSegment |  | Vlastnost | CCI_pro_prvky | CCI_4_Technicke_systemy_kod | IfcLabel | Jednoduchá hodnota |  |  |  |  | základní specifikace klasifikace technického systému - kód |  |  | Povinný | Ano
TZB.ESL.002 | technicka zarizeni budov (TZB) | slaboprouda elektrotechnika (ESL) | kabelova trasa a nosny system pro kabely ESL | IfcCableCarrierSegment |  | Vlastnost | CCI_pro_prvky | CCI_5_Komponenty_kod | IfcLabel | Jednoduchá hodnota |  |  |  |  | základní specifikace klasifikace komponenty - kód |  |  | Povinný | Ano
TZB.ESL.002 | technicka zarizeni budov (TZB) | slaboprouda elektrotechnika (ESL) | kabelova trasa a nosny system pro kabely ESL | IfcCableCarrierSegment |  | Vlastnost | obecne_vlastnosti | nazev_modelovaneho_prvku | IfcLabel | Jednoduchá hodnota |  |  |  |  | název typu modelovaného prvku; projektové označení, které volí zhotovitel | OV01 revizní dvířka 600/600, ZV01 zábradlí teras 1100, SN01 stěna mezibytová PTH 250…, PD01 podlaha 130 kanceláře |  | Povinný | Ano
TZB.ESL.002 | technicka zarizeni budov (TZB) | slaboprouda elektrotechnika (ESL) | kabelova trasa a nosny system pro kabely ESL | IfcCableCarrierSegment |  | Vlastnost | obecne_vlastnosti | oznaceni_modelovaneho_prvku | IfcLabel | Jednoduchá hodnota |  |  |  |  | projektové označení pro identifikaci v projektu (volí projektant/zhotovitel dílčího DiMS), podle BEP | S01, PD01.01, OV01, ZV01.02 |  | Povinný | Ano
TZB.ESL.002 | technicka zarizeni budov (TZB) | slaboprouda elektrotechnika (ESL) | kabelova trasa a nosny system pro kabely ESL | IfcCableCarrierSegment |  | Vlastnost | obecne_vlastnosti | popis_modelovaneho_prvku | IfcLabel | Jednoduchá hodnota |  |  |  |  | obecný popis modelovaného prvku (v ČJ), upřesňující jeho funkci (účel) apod. | revizní dvířka v podhledu, zábradlí terasy, stěna mezibytová, podlaha v kanceláři apod. |  | Povinný | Ano
TZB.ESL.002 | technicka zarizeni budov (TZB) | slaboprouda elektrotechnika (ESL) | kabelova trasa a nosny system pro kabely ESL | IfcCableCarrierSegment |  | Klasifikace |  |  |  |  | TZB.ESL.002 |  |  |  |  | [Identifikace: TZB.ESL.002] |  | Povinný | Ano
TZB.ESL.003 | technicka zarizeni budov (TZB) | slaboprouda elektrotechnika (ESL) | rozvadec (rack) ESL | IfcDistributionBoard |  | Vlastnost | CCI_pro_prvky | CCI_3_Funkcni_systemy_kod | IfcLabel | Jednoduchá hodnota |  |  |  |  | základní specifikace klasifikace funkčního systému - kód |  |  | Povinný | Ano
TZB.ESL.003 | technicka zarizeni budov (TZB) | slaboprouda elektrotechnika (ESL) | rozvadec (rack) ESL | IfcDistributionBoard |  | Vlastnost | CCI_pro_prvky | CCI_4_Technicke_systemy_kod | IfcLabel | Jednoduchá hodnota |  |  |  |  | základní specifikace klasifikace technického systému - kód |  |  | Povinný | Ano
TZB.ESL.003 | technicka zarizeni budov (TZB) | slaboprouda elektrotechnika (ESL) | rozvadec (rack) ESL | IfcDistributionBoard |  | Vlastnost | CCI_pro_prvky | CCI_5_Komponenty_kod | IfcLabel | Jednoduchá hodnota |  |  |  |  | základní specifikace klasifikace komponenty - kód |  |  | Povinný | Ano
TZB.ESL.003 | technicka zarizeni budov (TZB) | slaboprouda elektrotechnika (ESL) | rozvadec (rack) ESL | IfcDistributionBoard |  | Vlastnost | obecne_vlastnosti | nazev_modelovaneho_prvku | IfcLabel | Jednoduchá hodnota |  |  |  |  | název typu modelovaného prvku; projektové označení, které volí zhotovitel | OV01 revizní dvířka 600/600, ZV01 zábradlí teras 1100, SN01 stěna mezibytová PTH 250…, PD01 podlaha 130 kanceláře |  | Povinný | Ano
TZB.ESL.003 | technicka zarizeni budov (TZB) | slaboprouda elektrotechnika (ESL) | rozvadec (rack) ESL | IfcDistributionBoard |  | Vlastnost | obecne_vlastnosti | oznaceni_modelovaneho_prvku | IfcLabel | Jednoduchá hodnota |  |  |  |  | projektové označení pro identifikaci v projektu (volí projektant/zhotovitel dílčího DiMS), podle BEP | S01, PD01.01, OV01, ZV01.02 |  | Povinný | Ano
TZB.ESL.003 | technicka zarizeni budov (TZB) | slaboprouda elektrotechnika (ESL) | rozvadec (rack) ESL | IfcDistributionBoard |  | Vlastnost | obecne_vlastnosti | popis_modelovaneho_prvku | IfcLabel | Jednoduchá hodnota |  |  |  |  | obecný popis modelovaného prvku (v ČJ), upřesňující jeho funkci (účel) apod. | revizní dvířka v podhledu, zábradlí terasy, stěna mezibytová, podlaha v kanceláři apod. |  | Povinný | Ano
TZB.ESL.003 | technicka zarizeni budov (TZB) | slaboprouda elektrotechnika (ESL) | rozvadec (rack) ESL | IfcDistributionBoard |  | Vlastnost | obecne_vlastnosti_TZB | system | IfcLabel | Jednoduchá hodnota |  |  |  |  | příslušnost k systému | kanalizace dešťová, přívod vzduchu, chlazení trámy, vodovod studená voda, osvětlení, zásuvky |  | Povinný | Ano
TZB.ESL.003 | technicka zarizeni budov (TZB) | slaboprouda elektrotechnika (ESL) | rozvadec (rack) ESL | IfcDistributionBoard |  | Vlastnost | rozvadec_(rack)_ESL | hloubka_(rozvadec_(rack)_ESL) | IfcPositiveLengthMeasure | Jednoduchá hodnota |  | mm |  |  | číselná hodnota udávající hloubku v mm | 600 |  | Povinný | Ano
TZB.ESL.003 | technicka zarizeni budov (TZB) | slaboprouda elektrotechnika (ESL) | rozvadec (rack) ESL | IfcDistributionBoard |  | Vlastnost | rozvadec_(rack)_ESL | pozarni_odolnost_(rozvadec_(rack)_ESL) | IfcLabel | Jednoduchá hodnota |  |  |  |  | popisuje druh konstrukce (DP1, DP2, DP3), dobu požární odolnosti (15, 30, 45, …), mezní stav (R, E, I, W, …). | DP1 30 |  | Povinný | Ano
TZB.ESL.003 | technicka zarizeni budov (TZB) | slaboprouda elektrotechnika (ESL) | rozvadec (rack) ESL | IfcDistributionBoard |  | Vlastnost | rozvadec_(rack)_ESL | sirka_(rozvadec_(rack)_ESL) | IfcPositiveLengthMeasure | Jednoduchá hodnota |  | mm |  |  | číselná hodnota udávající šířku racku v mm | 600 |  | Povinný | Ano
TZB.ESL.003 | technicka zarizeni budov (TZB) | slaboprouda elektrotechnika (ESL) | rozvadec (rack) ESL | IfcDistributionBoard |  | Vlastnost | rozvadec_(rack)_ESL | stupen_ochrany_krytem_IP_kod | IfcLabel | Jednoduchá hodnota |  |  |  |  | úroveň ochrany elektrického zařízení proti vniknutí pevných částic a vody | IP44 |  | Povinný | Ano
TZB.ESL.003 | technicka zarizeni budov (TZB) | slaboprouda elektrotechnika (ESL) | rozvadec (rack) ESL | IfcDistributionBoard |  | Vlastnost | rozvadec_(rack)_ESL | vyska_(rozvadec_(rack)_ESL) | IfcPositiveLengthMeasure | Jednoduchá hodnota |  | mm |  |  | číselná hodnota udávající výšku v mm | 2000 |  | Povinný | Ano
TZB.ESL.003 | technicka zarizeni budov (TZB) | slaboprouda elektrotechnika (ESL) | rozvadec (rack) ESL | IfcDistributionBoard |  | Vlastnost | FM_ESL | CAFM_kod | IfcIdentifier | Jednoduchá hodnota |  |  |  |  | Kód typu / prvku v CAFM systému pro mapování na údržbu a číselníky. |  | EZ.02.XX.XX.XXXX | Povinný | Ano
TZB.ESL.003 | technicka zarizeni budov (TZB) | slaboprouda elektrotechnika (ESL) | rozvadec (rack) ESL | IfcDistributionBoard |  | Vlastnost | FM_ESL | GUID_prostoru | IfcLabel | Jednoduchá hodnota |  |  |  |  | IFC GUID prostoru (místnosti), ve kterém je prvek umístěn. |  |  | Povinný | Ano
TZB.ESL.003 | technicka zarizeni budov (TZB) | slaboprouda elektrotechnika (ESL) | rozvadec (rack) ESL | IfcDistributionBoard |  | Vlastnost | FM_ESL | Technicky_list | IfcURIReference | Jednoduchá hodnota |  |  |  |  | odkaz na technický list |  |  | Povinný | Ano
TZB.ESL.003 | technicka zarizeni budov (TZB) | slaboprouda elektrotechnika (ESL) | rozvadec (rack) ESL | IfcDistributionBoard |  | Vlastnost | FM_ESL | Revizni_sprava | IfcURIReference | Jednoduchá hodnota |  |  |  |  | odkaz na revizní správu |  |  | Povinný | Ano
TZB.ESL.003 | technicka zarizeni budov (TZB) | slaboprouda elektrotechnika (ESL) | rozvadec (rack) ESL | IfcDistributionBoard |  | Vlastnost | FM_ESL | Umisteni | String | Jednoduchá hodnota |  |  |  |  | kód místnosti |  |  | Povinný | Ano
TZB.ESL.003 | technicka zarizeni budov (TZB) | slaboprouda elektrotechnika (ESL) | rozvadec (rack) ESL | IfcDistributionBoard |  | Vlastnost | FM_ESL | Technicke_parametry | IfcText | Jednoduchá hodnota | [7 empty] | Povinný | Ano
TZB.ESL.003 | technicka zarizeni budov (TZB) | slaboprouda elektrotechnika (ESL) | rozvadec (rack) ESL | IfcDistributionBoard |  | Vlastnost | FM_ESL | Cetnost_revize | IfcText | Jednoduchá hodnota | [7 empty] | Povinný | Ano
TZB.ESL.003 | technicka zarizeni budov (TZB) | slaboprouda elektrotechnika (ESL) | rozvadec (rack) ESL | IfcDistributionBoard |  | Vlastnost | FM_ESL | Datum_posledni_revize | IfcDate | Jednoduchá hodnota | [7 empty] | Povinný | Ano
TZB.ESL.003 | technicka zarizeni budov (TZB) | slaboprouda elektrotechnika (ESL) | rozvadec (rack) ESL | IfcDistributionBoard |  | Vlastnost | FM_ESL | Datum_pristi_revize | IfcDate | Jednoduchá hodnota | [7 empty] | Povinný | Ano
TZB.ESL.003 | technicka zarizeni budov (TZB) | slaboprouda elektrotechnika (ESL) | rozvadec (rack) ESL | IfcDistributionBoard |  | Klasifikace |  |  |  |  | TZB.ESL.003 |  |  |  |  | [Identifikace: TZB.ESL.003] |  | Povinný | Ano
TZB.SHZ.001 | technicka zarizeni budov (TZB) | stabilni hasici zarizeni (SHZ) | armatura SHZ | IfcValve |  | Vlastnost | CCI_pro_prvky | CCI_3_Funkcni_systemy_kod | IfcLabel | Jednoduchá hodnota |  |  |  |  | základní specifikace klasifikace funkčního systému - kód |  |  | Povinný | Ano
TZB.SHZ.001 | technicka zarizeni budov (TZB) | stabilni hasici zarizeni (SHZ) | armatura SHZ | IfcValve |  | Vlastnost | CCI_pro_prvky | CCI_4_Technicke_systemy_kod | IfcLabel | Jednoduchá hodnota |  |  |  |  | základní specifikace klasifikace technického systému - kód |  |  | Povinný | Ano
TZB.SHZ.001 | technicka zarizeni budov (TZB) | stabilni hasici zarizeni (SHZ) | armatura SHZ | IfcValve |  | Vlastnost | CCI_pro_prvky | CCI_5_Komponenty_kod | IfcLabel | Jednoduchá hodnota |  |  |  |  | základní specifikace klasifikace komponenty - kód |  |  | Povinný | Ano
TZB.SHZ.001 | technicka zarizeni budov (TZB) | stabilni hasici zarizeni (SHZ) | armatura SHZ | IfcValve |  | Vlastnost | obecne_vlastnosti | nazev_modelovaneho_prvku | IfcLabel | Jednoduchá hodnota |  |  |  |  | název typu modelovaného prvku; projektové označení, které volí zhotovitel | OV01 revizní dvířka 600/600, ZV01 zábradlí teras 1100, SN01 stěna mezibytová PTH 250…, PD01 podlaha 130 kanceláře |  | Povinný | Ano
TZB.SHZ.001 | technicka zarizeni budov (TZB) | stabilni hasici zarizeni (SHZ) | armatura SHZ | IfcValve |  | Vlastnost | obecne_vlastnosti | oznaceni_modelovaneho_prvku | IfcLabel | Jednoduchá hodnota |  |  |  |  | projektové označení pro identifikaci v projektu (volí projektant/zhotovitel dílčího DiMS), podle BEP | S01, PD01.01, OV01, ZV01.02 |  | Povinný | Ano
TZB.SHZ.001 | technicka zarizeni budov (TZB) | stabilni hasici zarizeni (SHZ) | armatura SHZ | IfcValve |  | Vlastnost | obecne_vlastnosti | popis_modelovaneho_prvku | IfcLabel | Jednoduchá hodnota |  |  |  |  | obecný popis modelovaného prvku (v ČJ), upřesňující jeho funkci (účel) apod. | revizní dvířka v podhledu, zábradlí terasy, stěna mezibytová, podlaha v kanceláři apod. |  | Povinný | Ano
TZB.SHZ.001 | technicka zarizeni budov (TZB) | stabilni hasici zarizeni (SHZ) | armatura SHZ | IfcValve |  | Vlastnost | obecne_vlastnosti_TZB | system | IfcLabel | Jednoduchá hodnota |  |  |  |  | příslušnost k systému | kanalizace dešťová, přívod vzduchu, chlazení trámy, vodovod studená voda, osvětlení, zásuvky |  | Povinný | Ano
TZB.SHZ.001 | technicka zarizeni budov (TZB) | stabilni hasici zarizeni (SHZ) | armatura SHZ | IfcValve |  | Vlastnost | armatura_SHZ | jmenovita_svetlost | IfcPositiveLengthMeasure | Jednoduchá hodnota |  | mm |  |  | číselná hodnota udávající předpokládaný návrhový průměr v mm | 20 |  | Povinný | Ano
TZB.SHZ.001 | technicka zarizeni budov (TZB) | stabilni hasici zarizeni (SHZ) | armatura SHZ | IfcValve |  | Vlastnost | armatura_SHZ | material_(armatura_SHZ) | IfcLabel | Jednoduchá hodnota |  |  |  |  | základní specifikace materiálu | ocel, plast |  | Povinný | Ano
TZB.SHZ.001 | technicka zarizeni budov (TZB) | stabilni hasici zarizeni (SHZ) | armatura SHZ | IfcValve |  | Vlastnost | armatura_SHZ | pripojeni_MAR | IfcBoolean | Jednoduchá hodnota |  |  |  |  | základní specifikace, zda bude požadavek na profesi | ano/ne |  | Povinný | Ano
TZB.SHZ.001 | technicka zarizeni budov (TZB) | stabilni hasici zarizeni (SHZ) | armatura SHZ | IfcValve |  | Vlastnost | FM_SHZ | Datum_instalace | IfcDate | Jednoduchá hodnota | [7 empty] | Povinný | Ano
TZB.SHZ.001 | technicka zarizeni budov (TZB) | stabilni hasici zarizeni (SHZ) | armatura SHZ | IfcValve |  | Vlastnost | FM_SHZ | CAFM_kod | IfcIdentifier | Jednoduchá hodnota |  |  |  |  | Kód typu / prvku v CAFM systému pro mapování na údržbu a číselníky. |  | SHZ.XX.XX.XXXX | Povinný | Ano
TZB.SHZ.001 | technicka zarizeni budov (TZB) | stabilni hasici zarizeni (SHZ) | armatura SHZ | IfcValve |  | Vlastnost | FM_SHZ | GUID_prostoru | IfcLabel | Jednoduchá hodnota |  |  |  |  | IFC GUID prostoru (místnosti), ve kterém je prvek umístěn. |  |  | Povinný | Ano
TZB.SHZ.001 | technicka zarizeni budov (TZB) | stabilni hasici zarizeni (SHZ) | armatura SHZ | IfcValve |  | Vlastnost | FM_SHZ | Termin_pristi_udrzby | IfcDate | Jednoduchá hodnota | [7 empty] | Povinný | Ano
TZB.SHZ.001 | technicka zarizeni budov (TZB) | stabilni hasici zarizeni (SHZ) | armatura SHZ | IfcValve |  | Vlastnost | FM_SHZ | Technicky_list | IfcURIReference | Jednoduchá hodnota |  |  |  |  | odkaz na technický list |  |  | Povinný | Ano
TZB.SHZ.001 | technicka zarizeni budov (TZB) | stabilni hasici zarizeni (SHZ) | armatura SHZ | IfcValve |  | Vlastnost | FM_SHZ | Zaruka | IfcDate | Jednoduchá hodnota | [7 empty] | Povinný | Ano
TZB.SHZ.001 | technicka zarizeni budov (TZB) | stabilni hasici zarizeni (SHZ) | armatura SHZ | IfcValve |  | Vlastnost | FM_SHZ | Detail_prvku | IfcURIReference | Jednoduchá hodnota |  |  |  |  | odkaz na výkres prvku |  |  | Povinný | Ano
TZB.SHZ.001 | technicka zarizeni budov (TZB) | stabilni hasici zarizeni (SHZ) | armatura SHZ | IfcValve |  | Vlastnost | FM_SHZ | Vykres | IfcURIReference | Jednoduchá hodnota |  |  |  |  | odkaz na PDF výkres rozvodů |  |  | Povinný | Ano
TZB.SHZ.001 | technicka zarizeni budov (TZB) | stabilni hasici zarizeni (SHZ) | armatura SHZ | IfcValve |  | Klasifikace |  |  |  |  | TZB.SHZ.001 |  |  |  |  | [Identifikace: TZB.SHZ.001] |  | Povinný | Ano
TZB.SHZ.002 | technicka zarizeni budov (TZB) | stabilni hasici zarizeni (SHZ) | cerpadlo SHZ | IfcPump |  | Vlastnost | CCI_pro_prvky | CCI_3_Funkcni_systemy_kod | IfcLabel | Jednoduchá hodnota |  |  |  |  | základní specifikace klasifikace funkčního systému - kód |  |  | Povinný | Ano
TZB.SHZ.002 | technicka zarizeni budov (TZB) | stabilni hasici zarizeni (SHZ) | cerpadlo SHZ | IfcPump |  | Vlastnost | CCI_pro_prvky | CCI_4_Technicke_systemy_kod | IfcLabel | Jednoduchá hodnota |  |  |  |  | základní specifikace klasifikace technického systému - kód |  |  | Povinný | Ano
TZB.SHZ.002 | technicka zarizeni budov (TZB) | stabilni hasici zarizeni (SHZ) | cerpadlo SHZ | IfcPump |  | Vlastnost | CCI_pro_prvky | CCI_5_Komponenty_kod | IfcLabel | Jednoduchá hodnota |  |  |  |  | základní specifikace klasifikace komponenty - kód |  |  | Povinný | Ano
TZB.SHZ.002 | technicka zarizeni budov (TZB) | stabilni hasici zarizeni (SHZ) | cerpadlo SHZ | IfcPump |  | Vlastnost | obecne_vlastnosti | nazev_modelovaneho_prvku | IfcLabel | Jednoduchá hodnota |  |  |  |  | název typu modelovaného prvku; projektové označení, které volí zhotovitel | OV01 revizní dvířka 600/600, ZV01 zábradlí teras 1100, SN01 stěna mezibytová PTH 250…, PD01 podlaha 130 kanceláře |  | Povinný | Ano
TZB.SHZ.002 | technicka zarizeni budov (TZB) | stabilni hasici zarizeni (SHZ) | cerpadlo SHZ | IfcPump |  | Vlastnost | obecne_vlastnosti | oznaceni_modelovaneho_prvku | IfcLabel | Jednoduchá hodnota |  |  |  |  | projektové označení pro identifikaci v projektu (volí projektant/zhotovitel dílčího DiMS), podle BEP | S01, PD01.01, OV01, ZV01.02 |  | Povinný | Ano
TZB.SHZ.002 | technicka zarizeni budov (TZB) | stabilni hasici zarizeni (SHZ) | cerpadlo SHZ | IfcPump |  | Vlastnost | obecne_vlastnosti | popis_modelovaneho_prvku | IfcLabel | Jednoduchá hodnota |  |  |  |  | obecný popis modelovaného prvku (v ČJ), upřesňující jeho funkci (účel) apod. | revizní dvířka v podhledu, zábradlí terasy, stěna mezibytová, podlaha v kanceláři apod. |  | Povinný | Ano
TZB.SHZ.002 | technicka zarizeni budov (TZB) | stabilni hasici zarizeni (SHZ) | cerpadlo SHZ | IfcPump |  | Vlastnost | obecne_vlastnosti_TZB | system | IfcLabel | Jednoduchá hodnota |  |  |  |  | příslušnost k systému | kanalizace dešťová, přívod vzduchu, chlazení trámy, vodovod studená voda, osvětlení, zásuvky |  | Povinný | Ano
TZB.SHZ.002 | technicka zarizeni budov (TZB) | stabilni hasici zarizeni (SHZ) | cerpadlo SHZ | IfcPump |  | Vlastnost | cerpadlo_SHZ | jmenovita_svetlost_vstupu | IfcPositiveLengthMeasure | Jednoduchá hodnota |  | mm |  |  | číselná hodnota udávající jmenovitou světlost (DN) vstupu | 100 |  | Povinný | Ano
TZB.SHZ.002 | technicka zarizeni budov (TZB) | stabilni hasici zarizeni (SHZ) | cerpadlo SHZ | IfcPump |  | Vlastnost | cerpadlo_SHZ | jmenovita_svetlost_vystupu | IfcPositiveLengthMeasure | Jednoduchá hodnota |  | mm |  |  | číselná hodnota udávající jmenovitou světlost (DN) výstupu | 100 |  | Povinný | Ano
TZB.SHZ.002 | technicka zarizeni budov (TZB) | stabilni hasici zarizeni (SHZ) | cerpadlo SHZ | IfcPump |  | Vlastnost | cerpadlo_SHZ | jmenovite_napeti | IfcElectricVoltageMeasure | Jednoduchá hodnota |  | V |  |  | číselná hodnota udávající jmenovité napětí ve V | 230 |  | Povinný | Ano
TZB.SHZ.002 | technicka zarizeni budov (TZB) | stabilni hasici zarizeni (SHZ) | cerpadlo SHZ | IfcPump |  | Vlastnost | cerpadlo_SHZ | jmenovity_prikon | IfcPowerMeasure | Jednoduchá hodnota |  | W |  |  | číselná hodnota udávající jmenovitý příkon ve W | 36 |  | Povinný | Ano
TZB.SHZ.002 | technicka zarizeni budov (TZB) | stabilni hasici zarizeni (SHZ) | cerpadlo SHZ | IfcPump |  | Vlastnost | cerpadlo_SHZ | jmenovity_proud | IfcElectricCurrentMeasure | Jednoduchá hodnota |  | A |  |  | popisuje jmenovitý proud, na který je prvek dimenzován v A | 160 |  | Povinný | Ano
TZB.SHZ.002 | technicka zarizeni budov (TZB) | stabilni hasici zarizeni (SHZ) | cerpadlo SHZ | IfcPump |  | Vlastnost | cerpadlo_SHZ | pripojeni_CHL | IfcBoolean | Jednoduchá hodnota |  |  |  |  | základní specifikace, zda bude požadavek na profesi | ano/ne |  | Povinný | Ano
TZB.SHZ.002 | technicka zarizeni budov (TZB) | stabilni hasici zarizeni (SHZ) | cerpadlo SHZ | IfcPump |  | Vlastnost | cerpadlo_SHZ | pripojeni_MAR | IfcBoolean | Jednoduchá hodnota |  |  |  |  | základní specifikace, zda bude požadavek na profesi | ano/ne |  | Povinný | Ano
TZB.SHZ.002 | technicka zarizeni budov (TZB) | stabilni hasici zarizeni (SHZ) | cerpadlo SHZ | IfcPump |  | Vlastnost | cerpadlo_SHZ | pripojeni_SIL | IfcBoolean | Jednoduchá hodnota |  |  |  |  | základní specifikace, zda bude požadavek na profesi | ano/ne |  | Povinný | Ano
TZB.SHZ.002 | technicka zarizeni budov (TZB) | stabilni hasici zarizeni (SHZ) | cerpadlo SHZ | IfcPump |  | Vlastnost | FM_SHZ | Datum_instalace | IfcDate | Jednoduchá hodnota | [7 empty] | Povinný | Ano
TZB.SHZ.002 | technicka zarizeni budov (TZB) | stabilni hasici zarizeni (SHZ) | cerpadlo SHZ | IfcPump |  | Vlastnost | FM_SHZ | CAFM_kod | IfcIdentifier | Jednoduchá hodnota |  |  |  |  | Kód typu / prvku v CAFM systému pro mapování na údržbu a číselníky. |  | SHZ.XX.XX.XXXX | Povinný | Ano
TZB.SHZ.002 | technicka zarizeni budov (TZB) | stabilni hasici zarizeni (SHZ) | cerpadlo SHZ | IfcPump |  | Vlastnost | FM_SHZ | GUID_prostoru | IfcLabel | Jednoduchá hodnota |  |  |  |  | IFC GUID prostoru (místnosti), ve kterém je prvek umístěn. |  |  | Povinný | Ano
TZB.SHZ.002 | technicka zarizeni budov (TZB) | stabilni hasici zarizeni (SHZ) | cerpadlo SHZ | IfcPump |  | Vlastnost | FM_SHZ | Termin_pristi_udrzby | IfcDate | Jednoduchá hodnota | [7 empty] | Povinný | Ano
TZB.SHZ.002 | technicka zarizeni budov (TZB) | stabilni hasici zarizeni (SHZ) | cerpadlo SHZ | IfcPump |  | Vlastnost | FM_SHZ | Technicky_list | IfcURIReference | Jednoduchá hodnota |  |  |  |  | odkaz na technický list |  |  | Povinný | Ano
TZB.SHZ.002 | technicka zarizeni budov (TZB) | stabilni hasici zarizeni (SHZ) | cerpadlo SHZ | IfcPump |  | Vlastnost | FM_SHZ | Zaruka | IfcDate | Jednoduchá hodnota | [7 empty] | Povinný | Ano
TZB.SHZ.002 | technicka zarizeni budov (TZB) | stabilni hasici zarizeni (SHZ) | cerpadlo SHZ | IfcPump |  | Vlastnost | FM_SHZ | Detail_prvku | IfcURIReference | Jednoduchá hodnota |  |  |  |  | odkaz na výkres prvku |  |  | Povinný | Ano
TZB.SHZ.002 | technicka zarizeni budov (TZB) | stabilni hasici zarizeni (SHZ) | cerpadlo SHZ | IfcPump |  | Vlastnost | FM_SHZ | Vykres | IfcURIReference | Jednoduchá hodnota |  |  |  |  | odkaz na PDF výkres rozvodů |  |  | Povinný | Ano
TZB.SHZ.002 | technicka zarizeni budov (TZB) | stabilni hasici zarizeni (SHZ) | cerpadlo SHZ | IfcPump |  | Klasifikace |  |  |  |  | TZB.SHZ.002 |  |  |  |  | [Identifikace: TZB.SHZ.002] |  | Povinný | Ano
TZB.SHZ.003 | technicka zarizeni budov (TZB) | stabilni hasici zarizeni (SHZ) | expanzni nadoba SHZ | IfcTank |  | Vlastnost | CCI_pro_prvky | CCI_3_Funkcni_systemy_kod | IfcLabel | Jednoduchá hodnota |  |  |  |  | základní specifikace klasifikace funkčního systému - kód |  |  | Povinný | Ano
TZB.SHZ.003 | technicka zarizeni budov (TZB) | stabilni hasici zarizeni (SHZ) | expanzni nadoba SHZ | IfcTank |  | Vlastnost | CCI_pro_prvky | CCI_4_Technicke_systemy_kod | IfcLabel | Jednoduchá hodnota |  |  |  |  | základní specifikace klasifikace technického systému - kód |  |  | Povinný | Ano
TZB.SHZ.003 | technicka zarizeni budov (TZB) | stabilni hasici zarizeni (SHZ) | expanzni nadoba SHZ | IfcTank |  | Vlastnost | CCI_pro_prvky | CCI_5_Komponenty_kod | IfcLabel | Jednoduchá hodnota |  |  |  |  | základní specifikace klasifikace komponenty - kód |  |  | Povinný | Ano
TZB.SHZ.003 | technicka zarizeni budov (TZB) | stabilni hasici zarizeni (SHZ) | expanzni nadoba SHZ | IfcTank |  | Vlastnost | obecne_vlastnosti | nazev_modelovaneho_prvku | IfcLabel | Jednoduchá hodnota |  |  |  |  | název typu modelovaného prvku; projektové označení, které volí zhotovitel | OV01 revizní dvířka 600/600, ZV01 zábradlí teras 1100, SN01 stěna mezibytová PTH 250…, PD01 podlaha 130 kanceláře |  | Povinný | Ano
TZB.SHZ.003 | technicka zarizeni budov (TZB) | stabilni hasici zarizeni (SHZ) | expanzni nadoba SHZ | IfcTank |  | Vlastnost | obecne_vlastnosti | oznaceni_modelovaneho_prvku | IfcLabel | Jednoduchá hodnota |  |  |  |  | projektové označení pro identifikaci v projektu (volí projektant/zhotovitel dílčího DiMS), podle BEP | S01, PD01.01, OV01, ZV01.02 |  | Povinný | Ano
TZB.SHZ.003 | technicka zarizeni budov (TZB) | stabilni hasici zarizeni (SHZ) | expanzni nadoba SHZ | IfcTank |  | Vlastnost | obecne_vlastnosti | popis_modelovaneho_prvku | IfcLabel | Jednoduchá hodnota |  |  |  |  | obecný popis modelovaného prvku (v ČJ), upřesňující jeho funkci (účel) apod. | revizní dvířka v podhledu, zábradlí terasy, stěna mezibytová, podlaha v kanceláři apod. |  | Povinný | Ano
TZB.SHZ.003 | technicka zarizeni budov (TZB) | stabilni hasici zarizeni (SHZ) | expanzni nadoba SHZ | IfcTank |  | Vlastnost | obecne_vlastnosti_TZB | system | IfcLabel | Jednoduchá hodnota |  |  |  |  | příslušnost k systému | kanalizace dešťová, přívod vzduchu, chlazení trámy, vodovod studená voda, osvětlení, zásuvky |  | Povinný | Ano
TZB.SHZ.003 | technicka zarizeni budov (TZB) | stabilni hasici zarizeni (SHZ) | expanzni nadoba SHZ | IfcTank |  | Vlastnost | expanzni_nadoba_SHZ | jmenovita_svetlost_napojeni | IfcLabel | Jednoduchá hodnota |  |  |  |  | číselná hodnota udávající jmenovitou světlost (DN) napojení | 100 |  | Povinný | Ano
TZB.SHZ.003 | technicka zarizeni budov (TZB) | stabilni hasici zarizeni (SHZ) | expanzni nadoba SHZ | IfcTank |  | Vlastnost | expanzni_nadoba_SHZ | jmenovite_napeti | IfcElectricVoltageMeasure | Jednoduchá hodnota |  | V |  |  | číselná hodnota udávající jmenovité napětí ve V | 230 |  | Povinný | Ano
TZB.SHZ.003 | technicka zarizeni budov (TZB) | stabilni hasici zarizeni (SHZ) | expanzni nadoba SHZ | IfcTank |  | Vlastnost | expanzni_nadoba_SHZ | jmenovity_prikon | IfcPowerMeasure | Jednoduchá hodnota |  | W |  |  | číselná hodnota udávající jmenovitý příkon ve W | 36 |  | Povinný | Ano
TZB.SHZ.003 | technicka zarizeni budov (TZB) | stabilni hasici zarizeni (SHZ) | expanzni nadoba SHZ | IfcTank |  | Vlastnost | expanzni_nadoba_SHZ | jmenovity_proud | IfcElectricCurrentMeasure | Jednoduchá hodnota |  | A |  |  | popisuje jmenovitý proud, na který je prvek dimenzován v A | 160 |  | Povinný | Ano
TZB.SHZ.003 | technicka zarizeni budov (TZB) | stabilni hasici zarizeni (SHZ) | expanzni nadoba SHZ | IfcTank |  | Vlastnost | expanzni_nadoba_SHZ | pripojeni_MAR | IfcBoolean | Jednoduchá hodnota |  |  |  |  | základní specifikace, zda bude požadavek na profesi | ano/ne |  | Povinný | Ano
TZB.SHZ.003 | technicka zarizeni budov (TZB) | stabilni hasici zarizeni (SHZ) | expanzni nadoba SHZ | IfcTank |  | Vlastnost | expanzni_nadoba_SHZ | pripojeni_SIL | IfcBoolean | Jednoduchá hodnota |  |  |  |  | základní specifikace, zda bude požadavek na profesi | ano/ne |  | Povinný | Ano
TZB.SHZ.003 | technicka zarizeni budov (TZB) | stabilni hasici zarizeni (SHZ) | expanzni nadoba SHZ | IfcTank |  | Vlastnost | expanzni_nadoba_SHZ | provozni_hmotnost | IfcMassMeasure | Jednoduchá hodnota |  | kg |  |  | číselná hodnota udávající hmotnost v kg, konečná provozní hmotnost | 150 |  | Povinný | Ano
TZB.SHZ.003 | technicka zarizeni budov (TZB) | stabilni hasici zarizeni (SHZ) | expanzni nadoba SHZ | IfcTank |  | Vlastnost | expanzni_nadoba_SHZ | SIL_doporucene_jisteni | IfcLabel | Jednoduchá hodnota |  |  |  |  | základní specifikace, zda bude požadavek na profesi | 3x10 A (Char. B) |  | Povinný | Ano
TZB.SHZ.003 | technicka zarizeni budov (TZB) | stabilni hasici zarizeni (SHZ) | expanzni nadoba SHZ | IfcTank |  | Vlastnost | expanzni_nadoba_SHZ | SIL_jmenovite_napeti | IfcElectricVoltageMeasure | Jednoduchá hodnota |  | V |  |  | požadavek na připojení - číselná hodnota udávající jmenovité napětí prvku | 230 |  | Povinný | Ano
TZB.SHZ.003 | technicka zarizeni budov (TZB) | stabilni hasici zarizeni (SHZ) | expanzni nadoba SHZ | IfcTank |  | Vlastnost | expanzni_nadoba_SHZ | SIL_jmenovity_prikon | IfcPowerMeasure | Jednoduchá hodnota |  | W |  |  | požadavek na připojení - číselná hodnota udávající jmenovitý příkon prvku | 36 |  | Povinný | Ano
TZB.SHZ.003 | technicka zarizeni budov (TZB) | stabilni hasici zarizeni (SHZ) | expanzni nadoba SHZ | IfcTank |  | Vlastnost | expanzni_nadoba_SHZ | typ_pripojeni | IfcLabel | Jednoduchá hodnota |  |  |  |  | popis typu napojení na prvek | hrdlový spoj |  | Povinný | Ano
TZB.SHZ.003 | technicka zarizeni budov (TZB) | stabilni hasici zarizeni (SHZ) | expanzni nadoba SHZ | IfcTank |  | Vlastnost | FM_SHZ | Datum_instalace | IfcDate | Jednoduchá hodnota | [7 empty] | Povinný | Ano
TZB.SHZ.003 | technicka zarizeni budov (TZB) | stabilni hasici zarizeni (SHZ) | expanzni nadoba SHZ | IfcTank |  | Vlastnost | FM_SHZ | CAFM_kod | IfcIdentifier | Jednoduchá hodnota |  |  |  |  | Kód typu / prvku v CAFM systému pro mapování na údržbu a číselníky. |  | SHZ.XX.XX.XXXX | Povinný | Ano
TZB.SHZ.003 | technicka zarizeni budov (TZB) | stabilni hasici zarizeni (SHZ) | expanzni nadoba SHZ | IfcTank |  | Vlastnost | FM_SHZ | GUID_prostoru | IfcLabel | Jednoduchá hodnota |  |  |  |  | IFC GUID prostoru (místnosti), ve kterém je prvek umístěn. |  |  | Povinný | Ano
TZB.SHZ.003 | technicka zarizeni budov (TZB) | stabilni hasici zarizeni (SHZ) | expanzni nadoba SHZ | IfcTank |  | Vlastnost | FM_SHZ | Termin_pristi_udrzby | IfcDate | Jednoduchá hodnota | [7 empty] | Povinný | Ano
TZB.SHZ.003 | technicka zarizeni budov (TZB) | stabilni hasici zarizeni (SHZ) | expanzni nadoba SHZ | IfcTank |  | Vlastnost | FM_SHZ | Technicky_list | IfcURIReference | Jednoduchá hodnota |  |  |  |  | odkaz na technický list |  |  | Povinný | Ano
TZB.SHZ.003 | technicka zarizeni budov (TZB) | stabilni hasici zarizeni (SHZ) | expanzni nadoba SHZ | IfcTank |  | Vlastnost | FM_SHZ | Zaruka | IfcDate | Jednoduchá hodnota | [7 empty] | Povinný | Ano
TZB.SHZ.003 | technicka zarizeni budov (TZB) | stabilni hasici zarizeni (SHZ) | expanzni nadoba SHZ | IfcTank |  | Vlastnost | FM_SHZ | Detail_prvku | IfcURIReference | Jednoduchá hodnota |  |  |  |  | odkaz na výkres prvku |  |  | Povinný | Ano
TZB.SHZ.003 | technicka zarizeni budov (TZB) | stabilni hasici zarizeni (SHZ) | expanzni nadoba SHZ | IfcTank |  | Vlastnost | FM_SHZ | Vykres | IfcURIReference | Jednoduchá hodnota |  |  |  |  | odkaz na PDF výkres rozvodů |  |  | Povinný | Ano
TZB.SHZ.003 | technicka zarizeni budov (TZB) | stabilni hasici zarizeni (SHZ) | expanzni nadoba SHZ | IfcTank |  | Klasifikace |  |  |  |  | TZB.SHZ.003 |  |  |  |  | [Identifikace: TZB.SHZ.003] |  | Povinný | Ano
TZB.SHZ.004 | technicka zarizeni budov (TZB) | stabilni hasici zarizeni (SHZ) | izolace potrubi SHZ | IfcCovering |  | Vlastnost | CCI_pro_prvky | CCI_3_Funkcni_systemy_kod | IfcLabel | Jednoduchá hodnota |  |  |  |  | základní specifikace klasifikace funkčního systému - kód |  |  | Povinný | Ano
TZB.SHZ.004 | technicka zarizeni budov (TZB) | stabilni hasici zarizeni (SHZ) | izolace potrubi SHZ | IfcCovering |  | Vlastnost | CCI_pro_prvky | CCI_4_Technicke_systemy_kod | IfcLabel | Jednoduchá hodnota |  |  |  |  | základní specifikace klasifikace technického systému - kód |  |  | Povinný | Ano
TZB.SHZ.004 | technicka zarizeni budov (TZB) | stabilni hasici zarizeni (SHZ) | izolace potrubi SHZ | IfcCovering |  | Vlastnost | CCI_pro_prvky | CCI_5_Komponenty_kod | IfcLabel | Jednoduchá hodnota |  |  |  |  | základní specifikace klasifikace komponenty - kód |  |  | Povinný | Ano
TZB.SHZ.004 | technicka zarizeni budov (TZB) | stabilni hasici zarizeni (SHZ) | izolace potrubi SHZ | IfcCovering |  | Vlastnost | obecne_vlastnosti | nazev_modelovaneho_prvku | IfcLabel | Jednoduchá hodnota |  |  |  |  | název typu modelovaného prvku; projektové označení, které volí zhotovitel | OV01 revizní dvířka 600/600, ZV01 zábradlí teras 1100, SN01 stěna mezibytová PTH 250…, PD01 podlaha 130 kanceláře |  | Povinný | Ano
TZB.SHZ.004 | technicka zarizeni budov (TZB) | stabilni hasici zarizeni (SHZ) | izolace potrubi SHZ | IfcCovering |  | Vlastnost | obecne_vlastnosti | oznaceni_modelovaneho_prvku | IfcLabel | Jednoduchá hodnota |  |  |  |  | projektové označení pro identifikaci v projektu (volí projektant/zhotovitel dílčího DiMS), podle BEP | S01, PD01.01, OV01, ZV01.02 |  | Povinný | Ano
TZB.SHZ.004 | technicka zarizeni budov (TZB) | stabilni hasici zarizeni (SHZ) | izolace potrubi SHZ | IfcCovering |  | Vlastnost | obecne_vlastnosti | popis_modelovaneho_prvku | IfcLabel | Jednoduchá hodnota |  |  |  |  | obecný popis modelovaného prvku (v ČJ), upřesňující jeho funkci (účel) apod. | revizní dvířka v podhledu, zábradlí terasy, stěna mezibytová, podlaha v kanceláři apod. |  | Povinný | Ano
TZB.SHZ.004 | technicka zarizeni budov (TZB) | stabilni hasici zarizeni (SHZ) | izolace potrubi SHZ | IfcCovering |  | Vlastnost | obecne_vlastnosti_TZB | system | IfcLabel | Jednoduchá hodnota |  |  |  |  | příslušnost k systému | kanalizace dešťová, přívod vzduchu, chlazení trámy, vodovod studená voda, osvětlení, zásuvky |  | Povinný | Ano
TZB.SHZ.004 | technicka zarizeni budov (TZB) | stabilni hasici zarizeni (SHZ) | izolace potrubi SHZ | IfcCovering |  | Klasifikace |  |  |  |  | TZB.SHZ.004 |  |  |  |  | [Identifikace: TZB.SHZ.004] |  | Povinný | Ano
TZB.SHZ.005 | technicka zarizeni budov (TZB) | stabilni hasici zarizeni (SHZ) | kompresor | IfcCompressor |  | Vlastnost | CCI_pro_prvky | CCI_3_Funkcni_systemy_kod | IfcLabel | Jednoduchá hodnota |  |  |  |  | základní specifikace klasifikace funkčního systému - kód |  |  | Povinný | Ano
TZB.SHZ.005 | technicka zarizeni budov (TZB) | stabilni hasici zarizeni (SHZ) | kompresor | IfcCompressor |  | Vlastnost | CCI_pro_prvky | CCI_4_Technicke_systemy_kod | IfcLabel | Jednoduchá hodnota |  |  |  |  | základní specifikace klasifikace technického systému - kód |  |  | Povinný | Ano
TZB.SHZ.005 | technicka zarizeni budov (TZB) | stabilni hasici zarizeni (SHZ) | kompresor | IfcCompressor |  | Vlastnost | CCI_pro_prvky | CCI_5_Komponenty_kod | IfcLabel | Jednoduchá hodnota |  |  |  |  | základní specifikace klasifikace komponenty - kód |  |  | Povinný | Ano
TZB.SHZ.005 | technicka zarizeni budov (TZB) | stabilni hasici zarizeni (SHZ) | kompresor | IfcCompressor |  | Vlastnost | obecne_vlastnosti | nazev_modelovaneho_prvku | IfcLabel | Jednoduchá hodnota |  |  |  |  | název typu modelovaného prvku; projektové označení, které volí zhotovitel | OV01 revizní dvířka 600/600, ZV01 zábradlí teras 1100, SN01 stěna mezibytová PTH 250…, PD01 podlaha 130 kanceláře |  | Povinný | Ano
TZB.SHZ.005 | technicka zarizeni budov (TZB) | stabilni hasici zarizeni (SHZ) | kompresor | IfcCompressor |  | Vlastnost | obecne_vlastnosti | oznaceni_modelovaneho_prvku | IfcLabel | Jednoduchá hodnota |  |  |  |  | projektové označení pro identifikaci v projektu (volí projektant/zhotovitel dílčího DiMS), podle BEP | S01, PD01.01, OV01, ZV01.02 |  | Povinný | Ano
TZB.SHZ.005 | technicka zarizeni budov (TZB) | stabilni hasici zarizeni (SHZ) | kompresor | IfcCompressor |  | Vlastnost | obecne_vlastnosti | popis_modelovaneho_prvku | IfcLabel | Jednoduchá hodnota |  |  |  |  | obecný popis modelovaného prvku (v ČJ), upřesňující jeho funkci (účel) apod. | revizní dvířka v podhledu, zábradlí terasy, stěna mezibytová, podlaha v kanceláři apod. |  | Povinný | Ano
TZB.SHZ.005 | technicka zarizeni budov (TZB) | stabilni hasici zarizeni (SHZ) | kompresor | IfcCompressor |  | Vlastnost | obecne_vlastnosti_TZB | system | IfcLabel | Jednoduchá hodnota |  |  |  |  | příslušnost k systému | kanalizace dešťová, přívod vzduchu, chlazení trámy, vodovod studená voda, osvětlení, zásuvky |  | Povinný | Ano
TZB.SHZ.005 | technicka zarizeni budov (TZB) | stabilni hasici zarizeni (SHZ) | kompresor | IfcCompressor |  | Vlastnost | kompresor | objem_(kompresor) | IfcVolumeMeasure | Jednoduchá hodnota |  | m³ |  |  | číselná hodnota objemu - koncepční návrh | 50 |  | Povinný | Ano
TZB.SHZ.005 | technicka zarizeni budov (TZB) | stabilni hasici zarizeni (SHZ) | kompresor | IfcCompressor |  | Vlastnost | kompresor | pripojeni_MAR | IfcBoolean | Jednoduchá hodnota |  |  |  |  | základní specifikace, zda bude požadavek na profesi | ano/ne |  | Povinný | Ano
TZB.SHZ.005 | technicka zarizeni budov (TZB) | stabilni hasici zarizeni (SHZ) | kompresor | IfcCompressor |  | Vlastnost | kompresor | pripojeni_SIL | IfcBoolean | Jednoduchá hodnota |  |  |  |  | základní specifikace, zda bude požadavek na profesi | ano/ne |  | Povinný | Ano
TZB.SHZ.005 | technicka zarizeni budov (TZB) | stabilni hasici zarizeni (SHZ) | kompresor | IfcCompressor |  | Vlastnost | kompresor | SIL_jmenovite_napeti | IfcElectricVoltageMeasure | Jednoduchá hodnota |  | V |  |  | požadavek na připojení - číselná hodnota udávající jmenovité napětí prvku | 230 |  | Povinný | Ano
TZB.SHZ.005 | technicka zarizeni budov (TZB) | stabilni hasici zarizeni (SHZ) | kompresor | IfcCompressor |  | Vlastnost | kompresor | SIL_jmenovity_prikon | IfcPowerMeasure | Jednoduchá hodnota |  | W |  |  | požadavek na připojení - číselná hodnota udávající jmenovitý příkon prvku | 36 |  | Povinný | Ano
TZB.SHZ.005 | technicka zarizeni budov (TZB) | stabilni hasici zarizeni (SHZ) | kompresor | IfcCompressor |  | Vlastnost | kompresor | SIL_jmenovity_proud | IfcElectricCurrentMeasure | Jednoduchá hodnota |  | A |  |  | požadavek na připojení - číselná hodnota udávající jmenovitý proud prvku | 0,3 |  | Povinný | Ano
TZB.SHZ.005 | technicka zarizeni budov (TZB) | stabilni hasici zarizeni (SHZ) | kompresor | IfcCompressor |  | Vlastnost | FM_SHZ | Datum_instalace | IfcDate | Jednoduchá hodnota | [7 empty] | Povinný | Ano
TZB.SHZ.005 | technicka zarizeni budov (TZB) | stabilni hasici zarizeni (SHZ) | kompresor | IfcCompressor |  | Vlastnost | FM_SHZ | CAFM_kod | IfcIdentifier | Jednoduchá hodnota |  |  |  |  | Kód typu / prvku v CAFM systému pro mapování na údržbu a číselníky. |  | SHZ.XX.XX.XXXX | Povinný | Ano
TZB.SHZ.005 | technicka zarizeni budov (TZB) | stabilni hasici zarizeni (SHZ) | kompresor | IfcCompressor |  | Vlastnost | FM_SHZ | GUID_prostoru | IfcLabel | Jednoduchá hodnota |  |  |  |  | IFC GUID prostoru (místnosti), ve kterém je prvek umístěn. |  |  | Povinný | Ano
TZB.SHZ.005 | technicka zarizeni budov (TZB) | stabilni hasici zarizeni (SHZ) | kompresor | IfcCompressor |  | Vlastnost | FM_SHZ | Termin_pristi_udrzby | IfcDate | Jednoduchá hodnota | [7 empty] | Povinný | Ano
TZB.SHZ.005 | technicka zarizeni budov (TZB) | stabilni hasici zarizeni (SHZ) | kompresor | IfcCompressor |  | Vlastnost | FM_SHZ | Technicky_list | IfcURIReference | Jednoduchá hodnota |  |  |  |  | odkaz na technický list |  |  | Povinný | Ano
TZB.SHZ.005 | technicka zarizeni budov (TZB) | stabilni hasici zarizeni (SHZ) | kompresor | IfcCompressor |  | Vlastnost | FM_SHZ | Zaruka | IfcDate | Jednoduchá hodnota | [7 empty] | Povinný | Ano
TZB.SHZ.005 | technicka zarizeni budov (TZB) | stabilni hasici zarizeni (SHZ) | kompresor | IfcCompressor |  | Vlastnost | FM_SHZ | Detail_prvku | IfcURIReference | Jednoduchá hodnota |  |  |  |  | odkaz na výkres prvku |  |  | Povinný | Ano
TZB.SHZ.005 | technicka zarizeni budov (TZB) | stabilni hasici zarizeni (SHZ) | kompresor | IfcCompressor |  | Vlastnost | FM_SHZ | Vykres | IfcURIReference | Jednoduchá hodnota |  |  |  |  | odkaz na PDF výkres rozvodů |  |  | Povinný | Ano
TZB.SHZ.005 | technicka zarizeni budov (TZB) | stabilni hasici zarizeni (SHZ) | kompresor | IfcCompressor |  | Klasifikace |  |  |  |  | TZB.SHZ.005 |  |  |  |  | [Identifikace: TZB.SHZ.005] |  | Povinný | Ano
TZB.SHZ.006 | technicka zarizeni budov (TZB) | stabilni hasici zarizeni (SHZ) | poplachovy zvon | IfcAlarm |  | Vlastnost | CCI_pro_prvky | CCI_3_Funkcni_systemy_kod | IfcLabel | Jednoduchá hodnota |  |  |  |  | základní specifikace klasifikace funkčního systému - kód |  |  | Povinný | Ano
TZB.SHZ.006 | technicka zarizeni budov (TZB) | stabilni hasici zarizeni (SHZ) | poplachovy zvon | IfcAlarm |  | Vlastnost | CCI_pro_prvky | CCI_4_Technicke_systemy_kod | IfcLabel | Jednoduchá hodnota |  |  |  |  | základní specifikace klasifikace technického systému - kód |  |  | Povinný | Ano
TZB.SHZ.006 | technicka zarizeni budov (TZB) | stabilni hasici zarizeni (SHZ) | poplachovy zvon | IfcAlarm |  | Vlastnost | CCI_pro_prvky | CCI_5_Komponenty_kod | IfcLabel | Jednoduchá hodnota |  |  |  |  | základní specifikace klasifikace komponenty - kód |  |  | Povinný | Ano
TZB.SHZ.006 | technicka zarizeni budov (TZB) | stabilni hasici zarizeni (SHZ) | poplachovy zvon | IfcAlarm |  | Vlastnost | obecne_vlastnosti | nazev_modelovaneho_prvku | IfcLabel | Jednoduchá hodnota |  |  |  |  | název typu modelovaného prvku; projektové označení, které volí zhotovitel | OV01 revizní dvířka 600/600, ZV01 zábradlí teras 1100, SN01 stěna mezibytová PTH 250…, PD01 podlaha 130 kanceláře |  | Povinný | Ano
TZB.SHZ.006 | technicka zarizeni budov (TZB) | stabilni hasici zarizeni (SHZ) | poplachovy zvon | IfcAlarm |  | Vlastnost | obecne_vlastnosti | oznaceni_modelovaneho_prvku | IfcLabel | Jednoduchá hodnota |  |  |  |  | projektové označení pro identifikaci v projektu (volí projektant/zhotovitel dílčího DiMS), podle BEP | S01, PD01.01, OV01, ZV01.02 |  | Povinný | Ano
TZB.SHZ.006 | technicka zarizeni budov (TZB) | stabilni hasici zarizeni (SHZ) | poplachovy zvon | IfcAlarm |  | Vlastnost | obecne_vlastnosti | popis_modelovaneho_prvku | IfcLabel | Jednoduchá hodnota |  |  |  |  | obecný popis modelovaného prvku (v ČJ), upřesňující jeho funkci (účel) apod. | revizní dvířka v podhledu, zábradlí terasy, stěna mezibytová, podlaha v kanceláři apod. |  | Povinný | Ano
TZB.SHZ.006 | technicka zarizeni budov (TZB) | stabilni hasici zarizeni (SHZ) | poplachovy zvon | IfcAlarm |  | Vlastnost | obecne_vlastnosti_TZB | system | IfcLabel | Jednoduchá hodnota |  |  |  |  | příslušnost k systému | kanalizace dešťová, přívod vzduchu, chlazení trámy, vodovod studená voda, osvětlení, zásuvky |  | Povinný | Ano
TZB.SHZ.006 | technicka zarizeni budov (TZB) | stabilni hasici zarizeni (SHZ) | poplachovy zvon | IfcAlarm |  | Vlastnost | FM_SHZ | Datum_instalace | IfcDate | Jednoduchá hodnota | [7 empty] | Povinný | Ano
TZB.SHZ.006 | technicka zarizeni budov (TZB) | stabilni hasici zarizeni (SHZ) | poplachovy zvon | IfcAlarm |  | Vlastnost | FM_SHZ | CAFM_kod | IfcIdentifier | Jednoduchá hodnota |  |  |  |  | Kód typu / prvku v CAFM systému pro mapování na údržbu a číselníky. |  | SHZ.XX.XX.XXXX | Povinný | Ano
TZB.SHZ.006 | technicka zarizeni budov (TZB) | stabilni hasici zarizeni (SHZ) | poplachovy zvon | IfcAlarm |  | Vlastnost | FM_SHZ | GUID_prostoru | IfcLabel | Jednoduchá hodnota |  |  |  |  | IFC GUID prostoru (místnosti), ve kterém je prvek umístěn. |  |  | Povinný | Ano
TZB.SHZ.006 | technicka zarizeni budov (TZB) | stabilni hasici zarizeni (SHZ) | poplachovy zvon | IfcAlarm |  | Vlastnost | FM_SHZ | Termin_pristi_udrzby | IfcDate | Jednoduchá hodnota | [7 empty] | Povinný | Ano
TZB.SHZ.006 | technicka zarizeni budov (TZB) | stabilni hasici zarizeni (SHZ) | poplachovy zvon | IfcAlarm |  | Vlastnost | FM_SHZ | Technicky_list | IfcURIReference | Jednoduchá hodnota |  |  |  |  | odkaz na technický list |  |  | Povinný | Ano
TZB.SHZ.006 | technicka zarizeni budov (TZB) | stabilni hasici zarizeni (SHZ) | poplachovy zvon | IfcAlarm |  | Vlastnost | FM_SHZ | Zaruka | IfcDate | Jednoduchá hodnota | [7 empty] | Povinný | Ano
TZB.SHZ.006 | technicka zarizeni budov (TZB) | stabilni hasici zarizeni (SHZ) | poplachovy zvon | IfcAlarm |  | Vlastnost | FM_SHZ | Detail_prvku | IfcURIReference | Jednoduchá hodnota |  |  |  |  | odkaz na výkres prvku |  |  | Povinný | Ano
TZB.SHZ.006 | technicka zarizeni budov (TZB) | stabilni hasici zarizeni (SHZ) | poplachovy zvon | IfcAlarm |  | Vlastnost | FM_SHZ | Vykres | IfcURIReference | Jednoduchá hodnota |  |  |  |  | odkaz na PDF výkres rozvodů |  |  | Povinný | Ano
TZB.SHZ.006 | technicka zarizeni budov (TZB) | stabilni hasici zarizeni (SHZ) | poplachovy zvon | IfcAlarm |  | Klasifikace |  |  |  |  | TZB.SHZ.006 |  |  |  |  | [Identifikace: TZB.SHZ.006] |  | Povinný | Ano
TZB.SHZ.007 | technicka zarizeni budov (TZB) | stabilni hasici zarizeni (SHZ) | potrubi SHZ | IfcPipeSegment |  | Vlastnost | CCI_pro_prvky | CCI_3_Funkcni_systemy_kod | IfcLabel | Jednoduchá hodnota |  |  |  |  | základní specifikace klasifikace funkčního systému - kód |  |  | Povinný | Ano
TZB.SHZ.007 | technicka zarizeni budov (TZB) | stabilni hasici zarizeni (SHZ) | potrubi SHZ | IfcPipeSegment |  | Vlastnost | CCI_pro_prvky | CCI_4_Technicke_systemy_kod | IfcLabel | Jednoduchá hodnota |  |  |  |  | základní specifikace klasifikace technického systému - kód |  |  | Povinný | Ano
TZB.SHZ.007 | technicka zarizeni budov (TZB) | stabilni hasici zarizeni (SHZ) | potrubi SHZ | IfcPipeSegment |  | Vlastnost | CCI_pro_prvky | CCI_5_Komponenty_kod | IfcLabel | Jednoduchá hodnota |  |  |  |  | základní specifikace klasifikace komponenty - kód |  |  | Povinný | Ano
TZB.SHZ.007 | technicka zarizeni budov (TZB) | stabilni hasici zarizeni (SHZ) | potrubi SHZ | IfcPipeSegment |  | Vlastnost | obecne_vlastnosti | nazev_modelovaneho_prvku | IfcLabel | Jednoduchá hodnota |  |  |  |  | název typu modelovaného prvku; projektové označení, které volí zhotovitel | OV01 revizní dvířka 600/600, ZV01 zábradlí teras 1100, SN01 stěna mezibytová PTH 250…, PD01 podlaha 130 kanceláře |  | Povinný | Ano
TZB.SHZ.007 | technicka zarizeni budov (TZB) | stabilni hasici zarizeni (SHZ) | potrubi SHZ | IfcPipeSegment |  | Vlastnost | obecne_vlastnosti | oznaceni_modelovaneho_prvku | IfcLabel | Jednoduchá hodnota |  |  |  |  | projektové označení pro identifikaci v projektu (volí projektant/zhotovitel dílčího DiMS), podle BEP | S01, PD01.01, OV01, ZV01.02 |  | Povinný | Ano
TZB.SHZ.007 | technicka zarizeni budov (TZB) | stabilni hasici zarizeni (SHZ) | potrubi SHZ | IfcPipeSegment |  | Vlastnost | obecne_vlastnosti | popis_modelovaneho_prvku | IfcLabel | Jednoduchá hodnota |  |  |  |  | obecný popis modelovaného prvku (v ČJ), upřesňující jeho funkci (účel) apod. | revizní dvířka v podhledu, zábradlí terasy, stěna mezibytová, podlaha v kanceláři apod. |  | Povinný | Ano
TZB.SHZ.007 | technicka zarizeni budov (TZB) | stabilni hasici zarizeni (SHZ) | potrubi SHZ | IfcPipeSegment |  | Vlastnost | obecne_vlastnosti_TZB | system | IfcLabel | Jednoduchá hodnota |  |  |  |  | příslušnost k systému | kanalizace dešťová, přívod vzduchu, chlazení trámy, vodovod studená voda, osvětlení, zásuvky |  | Povinný | Ano
TZB.SHZ.007 | technicka zarizeni budov (TZB) | stabilni hasici zarizeni (SHZ) | potrubi SHZ | IfcPipeSegment |  | Vlastnost | potrubi_SHZ | material_(potrubi_SHZ) | IfcLabel | Jednoduchá hodnota |  |  |  |  | základní specifikace materiálu | ocel, plast, nerez |  | Povinný | Ano
TZB.SHZ.007 | technicka zarizeni budov (TZB) | stabilni hasici zarizeni (SHZ) | potrubi SHZ | IfcPipeSegment |  | Klasifikace |  |  |  |  | TZB.SHZ.007 |  |  |  |  | [Identifikace: TZB.SHZ.007] |  | Povinný | Ano
TZB.SHZ.008 | technicka zarizeni budov (TZB) | stabilni hasici zarizeni (SHZ) | prutokovy hlasic | IfcSensor |  | Vlastnost | CCI_pro_prvky | CCI_3_Funkcni_systemy_kod | IfcLabel | Jednoduchá hodnota |  |  |  |  | základní specifikace klasifikace funkčního systému - kód |  |  | Povinný | Ano
TZB.SHZ.008 | technicka zarizeni budov (TZB) | stabilni hasici zarizeni (SHZ) | prutokovy hlasic | IfcSensor |  | Vlastnost | CCI_pro_prvky | CCI_4_Technicke_systemy_kod | IfcLabel | Jednoduchá hodnota |  |  |  |  | základní specifikace klasifikace technického systému - kód |  |  | Povinný | Ano
TZB.SHZ.008 | technicka zarizeni budov (TZB) | stabilni hasici zarizeni (SHZ) | prutokovy hlasic | IfcSensor |  | Vlastnost | CCI_pro_prvky | CCI_5_Komponenty_kod | IfcLabel | Jednoduchá hodnota |  |  |  |  | základní specifikace klasifikace komponenty - kód |  |  | Povinný | Ano
TZB.SHZ.008 | technicka zarizeni budov (TZB) | stabilni hasici zarizeni (SHZ) | prutokovy hlasic | IfcSensor |  | Vlastnost | obecne_vlastnosti | nazev_modelovaneho_prvku | IfcLabel | Jednoduchá hodnota |  |  |  |  | název typu modelovaného prvku; projektové označení, které volí zhotovitel | OV01 revizní dvířka 600/600, ZV01 zábradlí teras 1100, SN01 stěna mezibytová PTH 250…, PD01 podlaha 130 kanceláře |  | Povinný | Ano
TZB.SHZ.008 | technicka zarizeni budov (TZB) | stabilni hasici zarizeni (SHZ) | prutokovy hlasic | IfcSensor |  | Vlastnost | obecne_vlastnosti | oznaceni_modelovaneho_prvku | IfcLabel | Jednoduchá hodnota |  |  |  |  | projektové označení pro identifikaci v projektu (volí projektant/zhotovitel dílčího DiMS), podle BEP | S01, PD01.01, OV01, ZV01.02 |  | Povinný | Ano
TZB.SHZ.008 | technicka zarizeni budov (TZB) | stabilni hasici zarizeni (SHZ) | prutokovy hlasic | IfcSensor |  | Vlastnost | obecne_vlastnosti | popis_modelovaneho_prvku | IfcLabel | Jednoduchá hodnota |  |  |  |  | obecný popis modelovaného prvku (v ČJ), upřesňující jeho funkci (účel) apod. | revizní dvířka v podhledu, zábradlí terasy, stěna mezibytová, podlaha v kanceláři apod. |  | Povinný | Ano
TZB.SHZ.008 | technicka zarizeni budov (TZB) | stabilni hasici zarizeni (SHZ) | prutokovy hlasic | IfcSensor |  | Vlastnost | obecne_vlastnosti_TZB | system | IfcLabel | Jednoduchá hodnota |  |  |  |  | příslušnost k systému | kanalizace dešťová, přívod vzduchu, chlazení trámy, vodovod studená voda, osvětlení, zásuvky |  | Povinný | Ano
TZB.SHZ.008 | technicka zarizeni budov (TZB) | stabilni hasici zarizeni (SHZ) | prutokovy hlasic | IfcSensor |  | Vlastnost | prutokovy_hlasic | material_(prutokovy_hlasic) | IfcLabel | Jednoduchá hodnota |  |  |  |  | základní specifikace materiálu | ocel, plast, nerez |  | Povinný | Ano
TZB.SHZ.008 | technicka zarizeni budov (TZB) | stabilni hasici zarizeni (SHZ) | prutokovy hlasic | IfcSensor |  | Vlastnost | FM_SHZ | Datum_instalace | IfcDate | Jednoduchá hodnota | [7 empty] | Povinný | Ano
TZB.SHZ.008 | technicka zarizeni budov (TZB) | stabilni hasici zarizeni (SHZ) | prutokovy hlasic | IfcSensor |  | Vlastnost | FM_SHZ | CAFM_kod | IfcIdentifier | Jednoduchá hodnota |  |  |  |  | Kód typu / prvku v CAFM systému pro mapování na údržbu a číselníky. |  | SHZ.XX.XX.XXXX | Povinný | Ano
TZB.SHZ.008 | technicka zarizeni budov (TZB) | stabilni hasici zarizeni (SHZ) | prutokovy hlasic | IfcSensor |  | Vlastnost | FM_SHZ | GUID_prostoru | IfcLabel | Jednoduchá hodnota |  |  |  |  | IFC GUID prostoru (místnosti), ve kterém je prvek umístěn. |  |  | Povinný | Ano
TZB.SHZ.008 | technicka zarizeni budov (TZB) | stabilni hasici zarizeni (SHZ) | prutokovy hlasic | IfcSensor |  | Vlastnost | FM_SHZ | Termin_pristi_udrzby | IfcDate | Jednoduchá hodnota | [7 empty] | Povinný | Ano
TZB.SHZ.008 | technicka zarizeni budov (TZB) | stabilni hasici zarizeni (SHZ) | prutokovy hlasic | IfcSensor |  | Vlastnost | FM_SHZ | Technicky_list | IfcURIReference | Jednoduchá hodnota |  |  |  |  | odkaz na technický list |  |  | Povinný | Ano
TZB.SHZ.008 | technicka zarizeni budov (TZB) | stabilni hasici zarizeni (SHZ) | prutokovy hlasic | IfcSensor |  | Vlastnost | FM_SHZ | Zaruka | IfcDate | Jednoduchá hodnota | [7 empty] | Povinný | Ano
TZB.SHZ.008 | technicka zarizeni budov (TZB) | stabilni hasici zarizeni (SHZ) | prutokovy hlasic | IfcSensor |  | Vlastnost | FM_SHZ | Detail_prvku | IfcURIReference | Jednoduchá hodnota |  |  |  |  | odkaz na výkres prvku |  |  | Povinný | Ano
TZB.SHZ.008 | technicka zarizeni budov (TZB) | stabilni hasici zarizeni (SHZ) | prutokovy hlasic | IfcSensor |  | Vlastnost | FM_SHZ | Vykres | IfcURIReference | Jednoduchá hodnota |  |  |  |  | odkaz na PDF výkres rozvodů |  |  | Povinný | Ano
TZB.SHZ.008 | technicka zarizeni budov (TZB) | stabilni hasici zarizeni (SHZ) | prutokovy hlasic | IfcSensor |  | Klasifikace |  |  |  |  | TZB.SHZ.008 |  |  |  |  | [Identifikace: TZB.SHZ.008] |  | Povinný | Ano
TZB.SHZ.009 | technicka zarizeni budov (TZB) | stabilni hasici zarizeni (SHZ) | regulacni armatura SHZ | IfcValve |  | Vlastnost | CCI_pro_prvky | CCI_3_Funkcni_systemy_kod | IfcLabel | Jednoduchá hodnota |  |  |  |  | základní specifikace klasifikace funkčního systému - kód |  |  | Povinný | Ano
TZB.SHZ.009 | technicka zarizeni budov (TZB) | stabilni hasici zarizeni (SHZ) | regulacni armatura SHZ | IfcValve |  | Vlastnost | CCI_pro_prvky | CCI_4_Technicke_systemy_kod | IfcLabel | Jednoduchá hodnota |  |  |  |  | základní specifikace klasifikace technického systému - kód |  |  | Povinný | Ano
TZB.SHZ.009 | technicka zarizeni budov (TZB) | stabilni hasici zarizeni (SHZ) | regulacni armatura SHZ | IfcValve |  | Vlastnost | CCI_pro_prvky | CCI_5_Komponenty_kod | IfcLabel | Jednoduchá hodnota |  |  |  |  | základní specifikace klasifikace komponenty - kód |  |  | Povinný | Ano
TZB.SHZ.009 | technicka zarizeni budov (TZB) | stabilni hasici zarizeni (SHZ) | regulacni armatura SHZ | IfcValve |  | Vlastnost | obecne_vlastnosti | nazev_modelovaneho_prvku | IfcLabel | Jednoduchá hodnota |  |  |  |  | název typu modelovaného prvku; projektové označení, které volí zhotovitel | OV01 revizní dvířka 600/600, ZV01 zábradlí teras 1100, SN01 stěna mezibytová PTH 250…, PD01 podlaha 130 kanceláře |  | Povinný | Ano
TZB.SHZ.009 | technicka zarizeni budov (TZB) | stabilni hasici zarizeni (SHZ) | regulacni armatura SHZ | IfcValve |  | Vlastnost | obecne_vlastnosti | oznaceni_modelovaneho_prvku | IfcLabel | Jednoduchá hodnota |  |  |  |  | projektové označení pro identifikaci v projektu (volí projektant/zhotovitel dílčího DiMS), podle BEP | S01, PD01.01, OV01, ZV01.02 |  | Povinný | Ano
TZB.SHZ.009 | technicka zarizeni budov (TZB) | stabilni hasici zarizeni (SHZ) | regulacni armatura SHZ | IfcValve |  | Vlastnost | obecne_vlastnosti | popis_modelovaneho_prvku | IfcLabel | Jednoduchá hodnota |  |  |  |  | obecný popis modelovaného prvku (v ČJ), upřesňující jeho funkci (účel) apod. | revizní dvířka v podhledu, zábradlí terasy, stěna mezibytová, podlaha v kanceláři apod. |  | Povinný | Ano
TZB.SHZ.009 | technicka zarizeni budov (TZB) | stabilni hasici zarizeni (SHZ) | regulacni armatura SHZ | IfcValve |  | Vlastnost | obecne_vlastnosti_TZB | system | IfcLabel | Jednoduchá hodnota |  |  |  |  | příslušnost k systému | kanalizace dešťová, přívod vzduchu, chlazení trámy, vodovod studená voda, osvětlení, zásuvky |  | Povinný | Ano
TZB.SHZ.009 | technicka zarizeni budov (TZB) | stabilni hasici zarizeni (SHZ) | regulacni armatura SHZ | IfcValve |  | Vlastnost | regulacni_armatura_SHZ | jmenovita_svetlost_napojeni | IfcLabel | Jednoduchá hodnota |  |  |  |  | číselná hodnota udávající jmenovitou světlost (DN) napojení | 100 |  | Povinný | Ano
TZB.SHZ.009 | technicka zarizeni budov (TZB) | stabilni hasici zarizeni (SHZ) | regulacni armatura SHZ | IfcValve |  | Vlastnost | regulacni_armatura_SHZ | jmenovite_napeti | IfcElectricVoltageMeasure | Jednoduchá hodnota |  | V |  |  | číselná hodnota udávající jmenovité napětí ve V | 230 |  | Povinný | Ano
TZB.SHZ.009 | technicka zarizeni budov (TZB) | stabilni hasici zarizeni (SHZ) | regulacni armatura SHZ | IfcValve |  | Vlastnost | regulacni_armatura_SHZ | jmenovity_prikon | IfcPowerMeasure | Jednoduchá hodnota |  | W |  |  | číselná hodnota udávající jmenovitý příkon ve W | 36 |  | Povinný | Ano
TZB.SHZ.009 | technicka zarizeni budov (TZB) | stabilni hasici zarizeni (SHZ) | regulacni armatura SHZ | IfcValve |  | Vlastnost | regulacni_armatura_SHZ | jmenovity_proud | IfcElectricCurrentMeasure | Jednoduchá hodnota |  | A |  |  | popisuje jmenovitý proud, na který je prvek dimenzován v A | 160 |  | Povinný | Ano
TZB.SHZ.009 | technicka zarizeni budov (TZB) | stabilni hasici zarizeni (SHZ) | regulacni armatura SHZ | IfcValve |  | Vlastnost | regulacni_armatura_SHZ | jmenovity_tlak | IfcPressureMeasure | Jednoduchá hodnota |  | Pa |  |  | číselná hodnota udávající jmenovitý tlak (PN) | 4 |  | Povinný | Ano
TZB.SHZ.009 | technicka zarizeni budov (TZB) | stabilni hasici zarizeni (SHZ) | regulacni armatura SHZ | IfcValve |  | Vlastnost | regulacni_armatura_SHZ | material_(regulacni_armatura_SHZ) | IfcLabel | Jednoduchá hodnota |  |  |  |  | základní specifikace materiálu | ocel, plast |  | Povinný | Ano
TZB.SHZ.009 | technicka zarizeni budov (TZB) | stabilni hasici zarizeni (SHZ) | regulacni armatura SHZ | IfcValve |  | Vlastnost | regulacni_armatura_SHZ | typ_pripojeni | IfcLabel | Jednoduchá hodnota |  |  |  |  | popis typu napojení na prvek | hrdlový spoj |  | Povinný | Ano
TZB.SHZ.009 | technicka zarizeni budov (TZB) | stabilni hasici zarizeni (SHZ) | regulacni armatura SHZ | IfcValve |  | Vlastnost | FM_SHZ | Datum_instalace | IfcDate | Jednoduchá hodnota | [7 empty] | Povinný | Ano
TZB.SHZ.009 | technicka zarizeni budov (TZB) | stabilni hasici zarizeni (SHZ) | regulacni armatura SHZ | IfcValve |  | Vlastnost | FM_SHZ | CAFM_kod | IfcIdentifier | Jednoduchá hodnota |  |  |  |  | Kód typu / prvku v CAFM systému pro mapování na údržbu a číselníky. |  | SHZ.XX.XX.XXXX | Povinný | Ano
TZB.SHZ.009 | technicka zarizeni budov (TZB) | stabilni hasici zarizeni (SHZ) | regulacni armatura SHZ | IfcValve |  | Vlastnost | FM_SHZ | GUID_prostoru | IfcLabel | Jednoduchá hodnota |  |  |  |  | IFC GUID prostoru (místnosti), ve kterém je prvek umístěn. |  |  | Povinný | Ano
TZB.SHZ.009 | technicka zarizeni budov (TZB) | stabilni hasici zarizeni (SHZ) | regulacni armatura SHZ | IfcValve |  | Vlastnost | FM_SHZ | Termin_pristi_udrzby | IfcDate | Jednoduchá hodnota | [7 empty] | Povinný | Ano
TZB.SHZ.009 | technicka zarizeni budov (TZB) | stabilni hasici zarizeni (SHZ) | regulacni armatura SHZ | IfcValve |  | Vlastnost | FM_SHZ | Technicky_list | IfcURIReference | Jednoduchá hodnota |  |  |  |  | odkaz na technický list |  |  | Povinný | Ano
TZB.SHZ.009 | technicka zarizeni budov (TZB) | stabilni hasici zarizeni (SHZ) | regulacni armatura SHZ | IfcValve |  | Vlastnost | FM_SHZ | Zaruka | IfcDate | Jednoduchá hodnota | [7 empty] | Povinný | Ano
TZB.SHZ.009 | technicka zarizeni budov (TZB) | stabilni hasici zarizeni (SHZ) | regulacni armatura SHZ | IfcValve |  | Vlastnost | FM_SHZ | Detail_prvku | IfcURIReference | Jednoduchá hodnota |  |  |  |  | odkaz na výkres prvku |  |  | Povinný | Ano
TZB.SHZ.009 | technicka zarizeni budov (TZB) | stabilni hasici zarizeni (SHZ) | regulacni armatura SHZ | IfcValve |  | Vlastnost | FM_SHZ | Vykres | IfcURIReference | Jednoduchá hodnota |  |  |  |  | odkaz na PDF výkres rozvodů |  |  | Povinný | Ano
TZB.SHZ.009 | technicka zarizeni budov (TZB) | stabilni hasici zarizeni (SHZ) | regulacni armatura SHZ | IfcValve |  | Klasifikace |  |  |  |  | TZB.SHZ.009 |  |  |  |  | [Identifikace: TZB.SHZ.009] |  | Povinný | Ano
TZB.SHZ.010 | technicka zarizeni budov (TZB) | stabilni hasici zarizeni (SHZ) | sprinklerova hlavice | IfcFireSuppressionTerminal | SPRINKLER | Vlastnost | CCI_pro_prvky | CCI_3_Funkcni_systemy_kod | IfcLabel | Jednoduchá hodnota |  |  |  |  | základní specifikace klasifikace funkčního systému - kód |  |  | Povinný | Ano
TZB.SHZ.010 | technicka zarizeni budov (TZB) | stabilni hasici zarizeni (SHZ) | sprinklerova hlavice | IfcFireSuppressionTerminal | SPRINKLER | Vlastnost | CCI_pro_prvky | CCI_4_Technicke_systemy_kod | IfcLabel | Jednoduchá hodnota |  |  |  |  | základní specifikace klasifikace technického systému - kód |  |  | Povinný | Ano
TZB.SHZ.010 | technicka zarizeni budov (TZB) | stabilni hasici zarizeni (SHZ) | sprinklerova hlavice | IfcFireSuppressionTerminal | SPRINKLER | Vlastnost | CCI_pro_prvky | CCI_5_Komponenty_kod | IfcLabel | Jednoduchá hodnota |  |  |  |  | základní specifikace klasifikace komponenty - kód |  |  | Povinný | Ano
TZB.SHZ.010 | technicka zarizeni budov (TZB) | stabilni hasici zarizeni (SHZ) | sprinklerova hlavice | IfcFireSuppressionTerminal | SPRINKLER | Vlastnost | obecne_vlastnosti | nazev_modelovaneho_prvku | IfcLabel | Jednoduchá hodnota |  |  |  |  | název typu modelovaného prvku; projektové označení, které volí zhotovitel | OV01 revizní dvířka 600/600, ZV01 zábradlí teras 1100, SN01 stěna mezibytová PTH 250…, PD01 podlaha 130 kanceláře |  | Povinný | Ano
TZB.SHZ.010 | technicka zarizeni budov (TZB) | stabilni hasici zarizeni (SHZ) | sprinklerova hlavice | IfcFireSuppressionTerminal | SPRINKLER | Vlastnost | obecne_vlastnosti | oznaceni_modelovaneho_prvku | IfcLabel | Jednoduchá hodnota |  |  |  |  | projektové označení pro identifikaci v projektu (volí projektant/zhotovitel dílčího DiMS), podle BEP | S01, PD01.01, OV01, ZV01.02 |  | Povinný | Ano
TZB.SHZ.010 | technicka zarizeni budov (TZB) | stabilni hasici zarizeni (SHZ) | sprinklerova hlavice | IfcFireSuppressionTerminal | SPRINKLER | Vlastnost | obecne_vlastnosti | popis_modelovaneho_prvku | IfcLabel | Jednoduchá hodnota |  |  |  |  | obecný popis modelovaného prvku (v ČJ), upřesňující jeho funkci (účel) apod. | revizní dvířka v podhledu, zábradlí terasy, stěna mezibytová, podlaha v kanceláři apod. |  | Povinný | Ano
TZB.SHZ.010 | technicka zarizeni budov (TZB) | stabilni hasici zarizeni (SHZ) | sprinklerova hlavice | IfcFireSuppressionTerminal | SPRINKLER | Vlastnost | obecne_vlastnosti_TZB | system | IfcLabel | Jednoduchá hodnota |  |  |  |  | příslušnost k systému | kanalizace dešťová, přívod vzduchu, chlazení trámy, vodovod studená voda, osvětlení, zásuvky |  | Povinný | Ano
TZB.SHZ.010 | technicka zarizeni budov (TZB) | stabilni hasici zarizeni (SHZ) | sprinklerova hlavice | IfcFireSuppressionTerminal | SPRINKLER | Vlastnost | sprinklerova_hlavice | citlivost_(sprinklerova_hlavice) | IfcLabel | Jednoduchá hodnota |  |  |  |  | určuje rychlost otevření sprinkleru | standart, rychlá |  | Povinný | Ano
TZB.SHZ.010 | technicka zarizeni budov (TZB) | stabilni hasici zarizeni (SHZ) | sprinklerova hlavice | IfcFireSuppressionTerminal | SPRINKLER | Vlastnost | sprinklerova_hlavice | jmenovity_tlak | IfcPressureMeasure | Jednoduchá hodnota |  | Pa |  |  | číselná hodnota udávající jmenovitý tlak (PN) | 4 |  | Povinný | Ano
TZB.SHZ.010 | technicka zarizeni budov (TZB) | stabilni hasici zarizeni (SHZ) | sprinklerova hlavice | IfcFireSuppressionTerminal | SPRINKLER | Klasifikace |  |  |  |  | TZB.SHZ.010 |  |  |  |  | [Identifikace: TZB.SHZ.010] |  | Povinný | Ano
TZB.SHZ.011 | technicka zarizeni budov (TZB) | stabilni hasici zarizeni (SHZ) | tlakova lahev SHZ | IfcTank |  | Vlastnost | CCI_pro_prvky | CCI_3_Funkcni_systemy_kod | IfcLabel | Jednoduchá hodnota |  |  |  |  | základní specifikace klasifikace funkčního systému - kód |  |  | Povinný | Ano
TZB.SHZ.011 | technicka zarizeni budov (TZB) | stabilni hasici zarizeni (SHZ) | tlakova lahev SHZ | IfcTank |  | Vlastnost | CCI_pro_prvky | CCI_4_Technicke_systemy_kod | IfcLabel | Jednoduchá hodnota |  |  |  |  | základní specifikace klasifikace technického systému - kód |  |  | Povinný | Ano
TZB.SHZ.011 | technicka zarizeni budov (TZB) | stabilni hasici zarizeni (SHZ) | tlakova lahev SHZ | IfcTank |  | Vlastnost | CCI_pro_prvky | CCI_5_Komponenty_kod | IfcLabel | Jednoduchá hodnota |  |  |  |  | základní specifikace klasifikace komponenty - kód |  |  | Povinný | Ano
TZB.SHZ.011 | technicka zarizeni budov (TZB) | stabilni hasici zarizeni (SHZ) | tlakova lahev SHZ | IfcTank |  | Vlastnost | obecne_vlastnosti | nazev_modelovaneho_prvku | IfcLabel | Jednoduchá hodnota |  |  |  |  | název typu modelovaného prvku; projektové označení, které volí zhotovitel | OV01 revizní dvířka 600/600, ZV01 zábradlí teras 1100, SN01 stěna mezibytová PTH 250…, PD01 podlaha 130 kanceláře |  | Povinný | Ano
TZB.SHZ.011 | technicka zarizeni budov (TZB) | stabilni hasici zarizeni (SHZ) | tlakova lahev SHZ | IfcTank |  | Vlastnost | obecne_vlastnosti | oznaceni_modelovaneho_prvku | IfcLabel | Jednoduchá hodnota |  |  |  |  | projektové označení pro identifikaci v projektu (volí projektant/zhotovitel dílčího DiMS), podle BEP | S01, PD01.01, OV01, ZV01.02 |  | Povinný | Ano
TZB.SHZ.011 | technicka zarizeni budov (TZB) | stabilni hasici zarizeni (SHZ) | tlakova lahev SHZ | IfcTank |  | Vlastnost | obecne_vlastnosti | popis_modelovaneho_prvku | IfcLabel | Jednoduchá hodnota |  |  |  |  | obecný popis modelovaného prvku (v ČJ), upřesňující jeho funkci (účel) apod. | revizní dvířka v podhledu, zábradlí terasy, stěna mezibytová, podlaha v kanceláři apod. |  | Povinný | Ano
TZB.SHZ.011 | technicka zarizeni budov (TZB) | stabilni hasici zarizeni (SHZ) | tlakova lahev SHZ | IfcTank |  | Vlastnost | tlakove_lahve_SHZ | objem_(tlakova_lahev_SHZ) | IfcVolumeMeasure | Jednoduchá hodnota |  | m³ |  |  | číselná hodnota objemu - koncepční návrh | 80 |  | Povinný | Ano
TZB.SHZ.011 | technicka zarizeni budov (TZB) | stabilni hasici zarizeni (SHZ) | tlakova lahev SHZ | IfcTank |  | Vlastnost | FM_tlakove_nadoby | datum_instalace | IfcDate | Jednoduchá hodnota | [7 empty] | Povinný | Ano
TZB.SHZ.011 | technicka zarizeni budov (TZB) | stabilni hasici zarizeni (SHZ) | tlakova lahev SHZ | IfcTank |  | Vlastnost | FM_tlakove_nadoby | predepsane_kontroly | IfcText | Jednoduchá hodnota |  |  |  |  | odkaz na dokument |  |  | Povinný | Ano
TZB.SHZ.011 | technicka zarizeni budov (TZB) | stabilni hasici zarizeni (SHZ) | tlakova lahev SHZ | IfcTank |  | Vlastnost | FM_tlakove_nadoby | rok_vyroby | IfcLabel | Jednoduchá hodnota | [7 empty] | Povinný | Ano
TZB.SHZ.011 | technicka zarizeni budov (TZB) | stabilni hasici zarizeni (SHZ) | tlakova lahev SHZ | IfcTank |  | Vlastnost | FM_tlakove_nadoby | technicka_dokumentace | IfcText | Jednoduchá hodnota | [7 empty] | Povinný | Ano
TZB.SHZ.011 | technicka zarizeni budov (TZB) | stabilni hasici zarizeni (SHZ) | tlakova lahev SHZ | IfcTank |  | Vlastnost | FM_tlakove_nadoby | vychozi_revize | IfcDate | Jednoduchá hodnota | [7 empty] | Povinný | Ano
TZB.SHZ.011 | technicka zarizeni budov (TZB) | stabilni hasici zarizeni (SHZ) | tlakova lahev SHZ | IfcTank |  | Vlastnost | FM_tlakove_nadoby | vychozi_tlakova_zkouska | IfcDate | Jednoduchá hodnota | [7 empty] | Povinný | Ano
TZB.SHZ.011 | technicka zarizeni budov (TZB) | stabilni hasici zarizeni (SHZ) | tlakova lahev SHZ | IfcTank |  | Vlastnost | FM_tlakove_nadoby | CAFM_kod | IfcIdentifier | Jednoduchá hodnota |  |  |  |  | Kód typu / prvku v CAFM systému pro mapování na údržbu a číselníky. |  | TZ.XX.XX.XXXX | Povinný | Ano
TZB.SHZ.011 | technicka zarizeni budov (TZB) | stabilni hasici zarizeni (SHZ) | tlakova lahev SHZ | IfcTank |  | Vlastnost | FM_tlakove_nadoby | GUID_prostoru | IfcLabel | Jednoduchá hodnota |  |  |  |  | IFC GUID prostoru (místnosti), ve kterém je prvek umístěn. |  |  | Povinný | Ano
TZB.SHZ.011 | technicka zarizeni budov (TZB) | stabilni hasici zarizeni (SHZ) | tlakova lahev SHZ | IfcTank |  | Vlastnost | FM_tlakove_nadoby | Technicky_list | IfcURIReference | Jednoduchá hodnota |  |  |  |  | odkaz na technický list |  |  | Povinný | Ano
TZB.SHZ.011 | technicka zarizeni budov (TZB) | stabilni hasici zarizeni (SHZ) | tlakova lahev SHZ | IfcTank |  | Vlastnost | FM_tlakove_nadoby | Revizni_sprava | IfcURIReference | Jednoduchá hodnota |  |  |  |  | odkaz na revizní správu |  |  | Povinný | Ano
TZB.SHZ.011 | technicka zarizeni budov (TZB) | stabilni hasici zarizeni (SHZ) | tlakova lahev SHZ | IfcTank |  | Vlastnost | FM_tlakove_nadoby | Evidencni_cislo | String | Jednoduchá hodnota | [7 empty] | Povinný | Ano
TZB.SHZ.011 | technicka zarizeni budov (TZB) | stabilni hasici zarizeni (SHZ) | tlakova lahev SHZ | IfcTank |  | Vlastnost | FM_tlakove_nadoby | Datum_posledni_revize | IfcDate | Jednoduchá hodnota | [7 empty] | Povinný | Ano
TZB.SHZ.011 | technicka zarizeni budov (TZB) | stabilni hasici zarizeni (SHZ) | tlakova lahev SHZ | IfcTank |  | Vlastnost | FM_tlakove_nadoby | Datum_pristi_revize | IfcDate | Jednoduchá hodnota | [7 empty] | Povinný | Ano
TZB.SHZ.011 | technicka zarizeni budov (TZB) | stabilni hasici zarizeni (SHZ) | tlakova lahev SHZ | IfcTank |  | Vlastnost | FM_tlakove_nadoby | Umisteni | String | Jednoduchá hodnota | [7 empty] | Povinný | Ano
TZB.SHZ.011 | technicka zarizeni budov (TZB) | stabilni hasici zarizeni (SHZ) | tlakova lahev SHZ | IfcTank |  | Klasifikace |  |  |  |  | TZB.SHZ.011 |  |  |  |  | [Identifikace: TZB.SHZ.011] |  | Povinný | Ano
TZB.SHZ.012 | technicka zarizeni budov (TZB) | stabilni hasici zarizeni (SHZ) | tlakovy spinac SHZ | IfcActuator |  | Vlastnost | CCI_pro_prvky | CCI_3_Funkcni_systemy_kod | IfcLabel | Jednoduchá hodnota |  |  |  |  | základní specifikace klasifikace funkčního systému - kód |  |  | Povinný | Ano
TZB.SHZ.012 | technicka zarizeni budov (TZB) | stabilni hasici zarizeni (SHZ) | tlakovy spinac SHZ | IfcActuator |  | Vlastnost | CCI_pro_prvky | CCI_4_Technicke_systemy_kod | IfcLabel | Jednoduchá hodnota |  |  |  |  | základní specifikace klasifikace technického systému - kód |  |  | Povinný | Ano
TZB.SHZ.012 | technicka zarizeni budov (TZB) | stabilni hasici zarizeni (SHZ) | tlakovy spinac SHZ | IfcActuator |  | Vlastnost | CCI_pro_prvky | CCI_5_Komponenty_kod | IfcLabel | Jednoduchá hodnota |  |  |  |  | základní specifikace klasifikace komponenty - kód |  |  | Povinný | Ano
TZB.SHZ.012 | technicka zarizeni budov (TZB) | stabilni hasici zarizeni (SHZ) | tlakovy spinac SHZ | IfcActuator |  | Vlastnost | obecne_vlastnosti | nazev_modelovaneho_prvku | IfcLabel | Jednoduchá hodnota |  |  |  |  | název typu modelovaného prvku; projektové označení, které volí zhotovitel | OV01 revizní dvířka 600/600, ZV01 zábradlí teras 1100, SN01 stěna mezibytová PTH 250…, PD01 podlaha 130 kanceláře |  | Povinný | Ano
TZB.SHZ.012 | technicka zarizeni budov (TZB) | stabilni hasici zarizeni (SHZ) | tlakovy spinac SHZ | IfcActuator |  | Vlastnost | obecne_vlastnosti | oznaceni_modelovaneho_prvku | IfcLabel | Jednoduchá hodnota |  |  |  |  | projektové označení pro identifikaci v projektu (volí projektant/zhotovitel dílčího DiMS), podle BEP | S01, PD01.01, OV01, ZV01.02 |  | Povinný | Ano
TZB.SHZ.012 | technicka zarizeni budov (TZB) | stabilni hasici zarizeni (SHZ) | tlakovy spinac SHZ | IfcActuator |  | Vlastnost | obecne_vlastnosti | popis_modelovaneho_prvku | IfcLabel | Jednoduchá hodnota |  |  |  |  | obecný popis modelovaného prvku (v ČJ), upřesňující jeho funkci (účel) apod. | revizní dvířka v podhledu, zábradlí terasy, stěna mezibytová, podlaha v kanceláři apod. |  | Povinný | Ano
TZB.SHZ.012 | technicka zarizeni budov (TZB) | stabilni hasici zarizeni (SHZ) | tlakovy spinac SHZ | IfcActuator |  | Vlastnost | obecne_vlastnosti_TZB | system | IfcLabel | Jednoduchá hodnota |  |  |  |  | příslušnost k systému | kanalizace dešťová, přívod vzduchu, chlazení trámy, vodovod studená voda, osvětlení, zásuvky |  | Povinný | Ano
TZB.SHZ.012 | technicka zarizeni budov (TZB) | stabilni hasici zarizeni (SHZ) | tlakovy spinac SHZ | IfcActuator |  | Vlastnost | FM_SHZ | Datum_instalace | IfcDate | Jednoduchá hodnota | [7 empty] | Povinný | Ano
TZB.SHZ.012 | technicka zarizeni budov (TZB) | stabilni hasici zarizeni (SHZ) | tlakovy spinac SHZ | IfcActuator |  | Vlastnost | FM_SHZ | CAFM_kod | IfcIdentifier | Jednoduchá hodnota |  |  |  |  | Kód typu / prvku v CAFM systému pro mapování na údržbu a číselníky. |  | SHZ.XX.XX.XXXX | Povinný | Ano
TZB.SHZ.012 | technicka zarizeni budov (TZB) | stabilni hasici zarizeni (SHZ) | tlakovy spinac SHZ | IfcActuator |  | Vlastnost | FM_SHZ | GUID_prostoru | IfcLabel | Jednoduchá hodnota |  |  |  |  | IFC GUID prostoru (místnosti), ve kterém je prvek umístěn. |  |  | Povinný | Ano
TZB.SHZ.012 | technicka zarizeni budov (TZB) | stabilni hasici zarizeni (SHZ) | tlakovy spinac SHZ | IfcActuator |  | Vlastnost | FM_SHZ | Termin_pristi_udrzby | IfcDate | Jednoduchá hodnota | [7 empty] | Povinný | Ano
TZB.SHZ.012 | technicka zarizeni budov (TZB) | stabilni hasici zarizeni (SHZ) | tlakovy spinac SHZ | IfcActuator |  | Vlastnost | FM_SHZ | Technicky_list | IfcURIReference | Jednoduchá hodnota |  |  |  |  | odkaz na technický list |  |  | Povinný | Ano
TZB.SHZ.012 | technicka zarizeni budov (TZB) | stabilni hasici zarizeni (SHZ) | tlakovy spinac SHZ | IfcActuator |  | Vlastnost | FM_SHZ | Zaruka | IfcDate | Jednoduchá hodnota | [7 empty] | Povinný | Ano
TZB.SHZ.012 | technicka zarizeni budov (TZB) | stabilni hasici zarizeni (SHZ) | tlakovy spinac SHZ | IfcActuator |  | Vlastnost | FM_SHZ | Detail_prvku | IfcURIReference | Jednoduchá hodnota |  |  |  |  | odkaz na výkres prvku |  |  | Povinný | Ano
TZB.SHZ.012 | technicka zarizeni budov (TZB) | stabilni hasici zarizeni (SHZ) | tlakovy spinac SHZ | IfcActuator |  | Vlastnost | FM_SHZ | Vykres | IfcURIReference | Jednoduchá hodnota |  |  |  |  | odkaz na PDF výkres rozvodů |  |  | Povinný | Ano
TZB.SHZ.012 | technicka zarizeni budov (TZB) | stabilni hasici zarizeni (SHZ) | tlakovy spinac SHZ | IfcActuator |  | Klasifikace |  |  |  |  | TZB.SHZ.012 |  |  |  |  | [Identifikace: TZB.SHZ.012] |  | Povinný | Ano
TZB.SHZ.013 | technicka zarizeni budov (TZB) | stabilni hasici zarizeni (SHZ) | tryska | IfcFireSuppressionTerminal |  | Vlastnost | CCI_pro_prvky | CCI_3_Funkcni_systemy_kod | IfcLabel | Jednoduchá hodnota |  |  |  |  | základní specifikace klasifikace funkčního systému - kód |  |  | Povinný | Ano
TZB.SHZ.013 | technicka zarizeni budov (TZB) | stabilni hasici zarizeni (SHZ) | tryska | IfcFireSuppressionTerminal |  | Vlastnost | CCI_pro_prvky | CCI_4_Technicke_systemy_kod | IfcLabel | Jednoduchá hodnota |  |  |  |  | základní specifikace klasifikace technického systému - kód |  |  | Povinný | Ano
TZB.SHZ.013 | technicka zarizeni budov (TZB) | stabilni hasici zarizeni (SHZ) | tryska | IfcFireSuppressionTerminal |  | Vlastnost | CCI_pro_prvky | CCI_5_Komponenty_kod | IfcLabel | Jednoduchá hodnota |  |  |  |  | základní specifikace klasifikace komponenty - kód |  |  | Povinný | Ano
TZB.SHZ.013 | technicka zarizeni budov (TZB) | stabilni hasici zarizeni (SHZ) | tryska | IfcFireSuppressionTerminal |  | Vlastnost | obecne_vlastnosti | nazev_modelovaneho_prvku | IfcLabel | Jednoduchá hodnota |  |  |  |  | název typu modelovaného prvku; projektové označení, které volí zhotovitel | OV01 revizní dvířka 600/600, ZV01 zábradlí teras 1100, SN01 stěna mezibytová PTH 250…, PD01 podlaha 130 kanceláře |  | Povinný | Ano
TZB.SHZ.013 | technicka zarizeni budov (TZB) | stabilni hasici zarizeni (SHZ) | tryska | IfcFireSuppressionTerminal |  | Vlastnost | obecne_vlastnosti | oznaceni_modelovaneho_prvku | IfcLabel | Jednoduchá hodnota |  |  |  |  | projektové označení pro identifikaci v projektu (volí projektant/zhotovitel dílčího DiMS), podle BEP | S01, PD01.01, OV01, ZV01.02 |  | Povinný | Ano
TZB.SHZ.013 | technicka zarizeni budov (TZB) | stabilni hasici zarizeni (SHZ) | tryska | IfcFireSuppressionTerminal |  | Vlastnost | obecne_vlastnosti | popis_modelovaneho_prvku | IfcLabel | Jednoduchá hodnota |  |  |  |  | obecný popis modelovaného prvku (v ČJ), upřesňující jeho funkci (účel) apod. | revizní dvířka v podhledu, zábradlí terasy, stěna mezibytová, podlaha v kanceláři apod. |  | Povinný | Ano
TZB.SHZ.013 | technicka zarizeni budov (TZB) | stabilni hasici zarizeni (SHZ) | tryska | IfcFireSuppressionTerminal |  | Vlastnost | obecne_vlastnosti_TZB | system | IfcLabel | Jednoduchá hodnota |  |  |  |  | příslušnost k systému | kanalizace dešťová, přívod vzduchu, chlazení trámy, vodovod studená voda, osvětlení, zásuvky |  | Povinný | Ano
TZB.SHZ.013 | technicka zarizeni budov (TZB) | stabilni hasici zarizeni (SHZ) | tryska | IfcFireSuppressionTerminal |  | Vlastnost | tryska | material_(tryska) | IfcLabel | Jednoduchá hodnota |  |  |  |  | základní specifikace materiálu | ocel, plast |  | Povinný | Ano
TZB.SHZ.013 | technicka zarizeni budov (TZB) | stabilni hasici zarizeni (SHZ) | tryska | IfcFireSuppressionTerminal |  | Klasifikace |  |  |  |  | TZB.SHZ.013 |  |  |  |  | [Identifikace: TZB.SHZ.013] |  | Povinný | Ano
TZB.SHZ.014 | technicka zarizeni budov (TZB) | stabilni hasici zarizeni (SHZ) | tvarovka SHZ | IfcPipeFitting |  | Vlastnost | CCI_pro_prvky | CCI_3_Funkcni_systemy_kod | IfcLabel | Jednoduchá hodnota |  |  |  |  | základní specifikace klasifikace funkčního systému - kód |  |  | Povinný | Ano
TZB.SHZ.014 | technicka zarizeni budov (TZB) | stabilni hasici zarizeni (SHZ) | tvarovka SHZ | IfcPipeFitting |  | Vlastnost | CCI_pro_prvky | CCI_4_Technicke_systemy_kod | IfcLabel | Jednoduchá hodnota |  |  |  |  | základní specifikace klasifikace technického systému - kód |  |  | Povinný | Ano
TZB.SHZ.014 | technicka zarizeni budov (TZB) | stabilni hasici zarizeni (SHZ) | tvarovka SHZ | IfcPipeFitting |  | Vlastnost | CCI_pro_prvky | CCI_5_Komponenty_kod | IfcLabel | Jednoduchá hodnota |  |  |  |  | základní specifikace klasifikace komponenty - kód |  |  | Povinný | Ano
TZB.SHZ.014 | technicka zarizeni budov (TZB) | stabilni hasici zarizeni (SHZ) | tvarovka SHZ | IfcPipeFitting |  | Vlastnost | tvarovka_SHZ | delka_(tvarovka_SHZ) | IfcLengthMeasure | Jednoduchá hodnota |  | mm |  |  | číselná hodnota udávající délku v mm | 100 |  | Povinný | Ano
TZB.SHZ.014 | technicka zarizeni budov (TZB) | stabilni hasici zarizeni (SHZ) | tvarovka SHZ | IfcPipeFitting |  | Vlastnost | tvarovka_SHZ | jmenovity_tlak | IfcPressureMeasure | Jednoduchá hodnota |  | Pa |  |  | číselná hodnota udávající jmenovitý tlak (PN) | 4 |  | Povinný | Ano
TZB.SHZ.014 | technicka zarizeni budov (TZB) | stabilni hasici zarizeni (SHZ) | tvarovka SHZ | IfcPipeFitting |  | Vlastnost | tvarovka_SHZ | material_(tvarovka_SHZ) | IfcLabel | Jednoduchá hodnota |  |  |  |  | základní specifikace materiálu | ocel, plast, nerez |  | Povinný | Ano
TZB.SHZ.014 | technicka zarizeni budov (TZB) | stabilni hasici zarizeni (SHZ) | tvarovka SHZ | IfcPipeFitting |  | Vlastnost | tvarovka_SHZ | velikost_tvarovky | IfcLabel | Jednoduchá hodnota |  |  |  |  | rozměry vstupu (vstupů) a výstupu (výstupů) | DN 50, R 125/150 |  | Povinný | Ano
TZB.SHZ.014 | technicka zarizeni budov (TZB) | stabilni hasici zarizeni (SHZ) | tvarovka SHZ | IfcPipeFitting |  | Vlastnost | obecne_vlastnosti | nazev_modelovaneho_prvku | IfcLabel | Jednoduchá hodnota |  |  |  |  | název typu modelovaného prvku; projektové označení, které volí zhotovitel | OV01 revizní dvířka 600/600, ZV01 zábradlí teras 1100, SN01 stěna mezibytová PTH 250…, PD01 podlaha 130 kanceláře |  | Povinný | Ano
TZB.SHZ.014 | technicka zarizeni budov (TZB) | stabilni hasici zarizeni (SHZ) | tvarovka SHZ | IfcPipeFitting |  | Vlastnost | obecne_vlastnosti | oznaceni_modelovaneho_prvku | IfcLabel | Jednoduchá hodnota |  |  |  |  | projektové označení pro identifikaci v projektu (volí projektant/zhotovitel dílčího DiMS), podle BEP | S01, PD01.01, OV01, ZV01.02 |  | Povinný | Ano
TZB.SHZ.014 | technicka zarizeni budov (TZB) | stabilni hasici zarizeni (SHZ) | tvarovka SHZ | IfcPipeFitting |  | Vlastnost | obecne_vlastnosti | popis_modelovaneho_prvku | IfcLabel | Jednoduchá hodnota |  |  |  |  | obecný popis modelovaného prvku (v ČJ), upřesňující jeho funkci (účel) apod. | revizní dvířka v podhledu, zábradlí terasy, stěna mezibytová, podlaha v kanceláři apod. |  | Povinný | Ano
TZB.SHZ.014 | technicka zarizeni budov (TZB) | stabilni hasici zarizeni (SHZ) | tvarovka SHZ | IfcPipeFitting |  | Vlastnost | obecne_vlastnosti_TZB | system | IfcLabel | Jednoduchá hodnota |  |  |  |  | příslušnost k systému | kanalizace dešťová, přívod vzduchu, chlazení trámy, vodovod studená voda, osvětlení, zásuvky |  | Povinný | Ano
TZB.SHZ.014 | technicka zarizeni budov (TZB) | stabilni hasici zarizeni (SHZ) | tvarovka SHZ | IfcPipeFitting |  | Klasifikace |  |  |  |  | TZB.SHZ.014 |  |  |  |  | [Identifikace: TZB.SHZ.014] |  | Povinný | Ano
TZB.SHZ.015 | technicka zarizeni budov (TZB) | stabilni hasici zarizeni (SHZ) | ventilova stanice SHZ | IfcValve |  | Vlastnost | CCI_pro_prvky | CCI_3_Funkcni_systemy_kod | IfcLabel | Jednoduchá hodnota |  |  |  |  | základní specifikace klasifikace funkčního systému - kód |  |  | Povinný | Ano
TZB.SHZ.015 | technicka zarizeni budov (TZB) | stabilni hasici zarizeni (SHZ) | ventilova stanice SHZ | IfcValve |  | Vlastnost | CCI_pro_prvky | CCI_4_Technicke_systemy_kod | IfcLabel | Jednoduchá hodnota |  |  |  |  | základní specifikace klasifikace technického systému - kód |  |  | Povinný | Ano
TZB.SHZ.015 | technicka zarizeni budov (TZB) | stabilni hasici zarizeni (SHZ) | ventilova stanice SHZ | IfcValve |  | Vlastnost | CCI_pro_prvky | CCI_5_Komponenty_kod | IfcLabel | Jednoduchá hodnota |  |  |  |  | základní specifikace klasifikace komponenty - kód |  |  | Povinný | Ano
TZB.SHZ.015 | technicka zarizeni budov (TZB) | stabilni hasici zarizeni (SHZ) | ventilova stanice SHZ | IfcValve |  | Vlastnost | obecne_vlastnosti | nazev_modelovaneho_prvku | IfcLabel | Jednoduchá hodnota |  |  |  |  | název typu modelovaného prvku; projektové označení, které volí zhotovitel | OV01 revizní dvířka 600/600, ZV01 zábradlí teras 1100, SN01 stěna mezibytová PTH 250…, PD01 podlaha 130 kanceláře |  | Povinný | Ano
TZB.SHZ.015 | technicka zarizeni budov (TZB) | stabilni hasici zarizeni (SHZ) | ventilova stanice SHZ | IfcValve |  | Vlastnost | obecne_vlastnosti | oznaceni_modelovaneho_prvku | IfcLabel | Jednoduchá hodnota |  |  |  |  | projektové označení pro identifikaci v projektu (volí projektant/zhotovitel dílčího DiMS), podle BEP | S01, PD01.01, OV01, ZV01.02 |  | Povinný | Ano
TZB.SHZ.015 | technicka zarizeni budov (TZB) | stabilni hasici zarizeni (SHZ) | ventilova stanice SHZ | IfcValve |  | Vlastnost | obecne_vlastnosti | popis_modelovaneho_prvku | IfcLabel | Jednoduchá hodnota |  |  |  |  | obecný popis modelovaného prvku (v ČJ), upřesňující jeho funkci (účel) apod. | revizní dvířka v podhledu, zábradlí terasy, stěna mezibytová, podlaha v kanceláři apod. |  | Povinný | Ano
TZB.SHZ.015 | technicka zarizeni budov (TZB) | stabilni hasici zarizeni (SHZ) | ventilova stanice SHZ | IfcValve |  | Vlastnost | obecne_vlastnosti_TZB | system | IfcLabel | Jednoduchá hodnota |  |  |  |  | příslušnost k systému | kanalizace dešťová, přívod vzduchu, chlazení trámy, vodovod studená voda, osvětlení, zásuvky |  | Povinný | Ano
TZB.SHZ.015 | technicka zarizeni budov (TZB) | stabilni hasici zarizeni (SHZ) | ventilova stanice SHZ | IfcValve |  | Vlastnost | FM_SHZ | Datum_instalace | IfcDate | Jednoduchá hodnota | [7 empty] | Povinný | Ano
TZB.SHZ.015 | technicka zarizeni budov (TZB) | stabilni hasici zarizeni (SHZ) | ventilova stanice SHZ | IfcValve |  | Vlastnost | FM_SHZ | CAFM_kod | IfcIdentifier | Jednoduchá hodnota |  |  |  |  | Kód typu / prvku v CAFM systému pro mapování na údržbu a číselníky. |  | SHZ.XX.XX.XXXX | Povinný | Ano
TZB.SHZ.015 | technicka zarizeni budov (TZB) | stabilni hasici zarizeni (SHZ) | ventilova stanice SHZ | IfcValve |  | Vlastnost | FM_SHZ | GUID_prostoru | IfcLabel | Jednoduchá hodnota |  |  |  |  | IFC GUID prostoru (místnosti), ve kterém je prvek umístěn. |  |  | Povinný | Ano
TZB.SHZ.015 | technicka zarizeni budov (TZB) | stabilni hasici zarizeni (SHZ) | ventilova stanice SHZ | IfcValve |  | Vlastnost | FM_SHZ | Termin_pristi_udrzby | IfcDate | Jednoduchá hodnota | [7 empty] | Povinný | Ano
TZB.SHZ.015 | technicka zarizeni budov (TZB) | stabilni hasici zarizeni (SHZ) | ventilova stanice SHZ | IfcValve |  | Vlastnost | FM_SHZ | Technicky_list | IfcURIReference | Jednoduchá hodnota |  |  |  |  | odkaz na technický list |  |  | Povinný | Ano
TZB.SHZ.015 | technicka zarizeni budov (TZB) | stabilni hasici zarizeni (SHZ) | ventilova stanice SHZ | IfcValve |  | Vlastnost | FM_SHZ | Zaruka | IfcDate | Jednoduchá hodnota | [7 empty] | Povinný | Ano
TZB.SHZ.015 | technicka zarizeni budov (TZB) | stabilni hasici zarizeni (SHZ) | ventilova stanice SHZ | IfcValve |  | Vlastnost | FM_SHZ | Detail_prvku | IfcURIReference | Jednoduchá hodnota |  |  |  |  | odkaz na výkres prvku |  |  | Povinný | Ano
TZB.SHZ.015 | technicka zarizeni budov (TZB) | stabilni hasici zarizeni (SHZ) | ventilova stanice SHZ | IfcValve |  | Vlastnost | FM_SHZ | Vykres | IfcURIReference | Jednoduchá hodnota |  |  |  |  | odkaz na PDF výkres rozvodů |  |  | Povinný | Ano
TZB.SHZ.015 | technicka zarizeni budov (TZB) | stabilni hasici zarizeni (SHZ) | ventilova stanice SHZ | IfcValve |  | Klasifikace |  |  |  |  | TZB.SHZ.015 |  |  |  |  | [Identifikace: TZB.SHZ.015] |  | Povinný | Ano
TZB.SHZ.016 | technicka zarizeni budov (TZB) | stabilni hasici zarizeni (SHZ) | zaplavovaci nadrz SHZ | IfcTank |  | Vlastnost | CCI_pro_prvky | CCI_3_Funkcni_systemy_kod | IfcLabel | Jednoduchá hodnota |  |  |  |  | základní specifikace klasifikace funkčního systému - kód |  |  | Povinný | Ano
TZB.SHZ.016 | technicka zarizeni budov (TZB) | stabilni hasici zarizeni (SHZ) | zaplavovaci nadrz SHZ | IfcTank |  | Vlastnost | CCI_pro_prvky | CCI_4_Technicke_systemy_kod | IfcLabel | Jednoduchá hodnota |  |  |  |  | základní specifikace klasifikace technického systému - kód |  |  | Povinný | Ano
TZB.SHZ.016 | technicka zarizeni budov (TZB) | stabilni hasici zarizeni (SHZ) | zaplavovaci nadrz SHZ | IfcTank |  | Vlastnost | CCI_pro_prvky | CCI_5_Komponenty_kod | IfcLabel | Jednoduchá hodnota |  |  |  |  | základní specifikace klasifikace komponenty - kód |  |  | Povinný | Ano
TZB.SHZ.016 | technicka zarizeni budov (TZB) | stabilni hasici zarizeni (SHZ) | zaplavovaci nadrz SHZ | IfcTank |  | Vlastnost | obecne_vlastnosti | nazev_modelovaneho_prvku | IfcLabel | Jednoduchá hodnota |  |  |  |  | název typu modelovaného prvku; projektové označení, které volí zhotovitel | OV01 revizní dvířka 600/600, ZV01 zábradlí teras 1100, SN01 stěna mezibytová PTH 250…, PD01 podlaha 130 kanceláře |  | Povinný | Ano
TZB.SHZ.016 | technicka zarizeni budov (TZB) | stabilni hasici zarizeni (SHZ) | zaplavovaci nadrz SHZ | IfcTank |  | Vlastnost | obecne_vlastnosti | oznaceni_modelovaneho_prvku | IfcLabel | Jednoduchá hodnota |  |  |  |  | projektové označení pro identifikaci v projektu (volí projektant/zhotovitel dílčího DiMS), podle BEP | S01, PD01.01, OV01, ZV01.02 |  | Povinný | Ano
TZB.SHZ.016 | technicka zarizeni budov (TZB) | stabilni hasici zarizeni (SHZ) | zaplavovaci nadrz SHZ | IfcTank |  | Vlastnost | obecne_vlastnosti | popis_modelovaneho_prvku | IfcLabel | Jednoduchá hodnota |  |  |  |  | obecný popis modelovaného prvku (v ČJ), upřesňující jeho funkci (účel) apod. | revizní dvířka v podhledu, zábradlí terasy, stěna mezibytová, podlaha v kanceláři apod. |  | Povinný | Ano
TZB.SHZ.016 | technicka zarizeni budov (TZB) | stabilni hasici zarizeni (SHZ) | zaplavovaci nadrz SHZ | IfcTank |  | Vlastnost | obecne_vlastnosti_TZB | system | IfcLabel | Jednoduchá hodnota |  |  |  |  | příslušnost k systému | kanalizace dešťová, přívod vzduchu, chlazení trámy, vodovod studená voda, osvětlení, zásuvky |  | Povinný | Ano
TZB.SHZ.016 | technicka zarizeni budov (TZB) | stabilni hasici zarizeni (SHZ) | zaplavovaci nadrz SHZ | IfcTank |  | Vlastnost | zaplavovaci_nadrz_SHZ | jmenovita_svetlost_vstupu | IfcPositiveLengthMeasure | Jednoduchá hodnota |  | mm |  |  | číselná hodnota udávající jmenovitou světlost (DN) vstupu | 100 |  | Povinný | Ano
TZB.SHZ.016 | technicka zarizeni budov (TZB) | stabilni hasici zarizeni (SHZ) | zaplavovaci nadrz SHZ | IfcTank |  | Vlastnost | zaplavovaci_nadrz_SHZ | jmenovita_svetlost_vystupu | IfcPositiveLengthMeasure | Jednoduchá hodnota |  | mm |  |  | číselná hodnota udávající jmenovitou světlost (DN) výstupu | 100 |  | Povinný | Ano
TZB.SHZ.016 | technicka zarizeni budov (TZB) | stabilni hasici zarizeni (SHZ) | zaplavovaci nadrz SHZ | IfcTank |  | Vlastnost | zaplavovaci_nadrz_SHZ | material_(zaplavovaci_nadrz_SHZ) | IfcLabel | Jednoduchá hodnota |  |  |  |  | základní specifikace materiálu | plast, nerez, pozink |  | Povinný | Ano
TZB.SHZ.016 | technicka zarizeni budov (TZB) | stabilni hasici zarizeni (SHZ) | zaplavovaci nadrz SHZ | IfcTank |  | Vlastnost | zaplavovaci_nadrz_SHZ | pripojeni_MAR | IfcBoolean | Jednoduchá hodnota |  |  |  |  | základní specifikace, zda bude požadavek na profesi | ano/ne |  | Povinný | Ano
TZB.SHZ.016 | technicka zarizeni budov (TZB) | stabilni hasici zarizeni (SHZ) | zaplavovaci nadrz SHZ | IfcTank |  | Vlastnost | zaplavovaci_nadrz_SHZ | pripojeni_SIL | IfcBoolean | Jednoduchá hodnota |  |  |  |  | základní specifikace, zda bude požadavek na profesi | ano/ne |  | Povinný | Ano
TZB.SHZ.016 | technicka zarizeni budov (TZB) | stabilni hasici zarizeni (SHZ) | zaplavovaci nadrz SHZ | IfcTank |  | Vlastnost | zaplavovaci_nadrz_SHZ | rozmery | IfcLabel | Jednoduchá hodnota |  |  |  |  | pokud není automaticky převzato z grafických vlastností elementu | 1500x500x750 |  | Povinný | Ano
TZB.SHZ.016 | technicka zarizeni budov (TZB) | stabilni hasici zarizeni (SHZ) | zaplavovaci nadrz SHZ | IfcTank |  | Klasifikace |  |  |  |  | TZB.SHZ.016 |  |  |  |  | [Identifikace: TZB.SHZ.016] |  | Povinný | Ano
TZB.STA.001 | technicka zarizeni budov (TZB) | televizni a satelitni systemy (STA) | antena | IfcCommunicationsAppliance |  | Vlastnost | antena | prijem_signalu | IfcLabel | Jednoduchá hodnota |  |  |  |  | popisuje příjem signálu antény | DVB-T, DVB-T2 |  | Povinný | Ano
TZB.STA.001 | technicka zarizeni budov (TZB) | televizni a satelitni systemy (STA) | antena | IfcCommunicationsAppliance |  | Vlastnost | antena | zisk | IfcLabel | Jednoduchá hodnota |  |  |  |  | popisuje zisk signálu v dBi, jedná se o fyzikální veličinu | 16 |  | Povinný | Ano
TZB.STA.001 | technicka zarizeni budov (TZB) | televizni a satelitni systemy (STA) | antena | IfcCommunicationsAppliance |  | Vlastnost | CCI_pro_prvky | CCI_3_Funkcni_systemy_kod | IfcLabel | Jednoduchá hodnota |  |  |  |  | základní specifikace klasifikace funkčního systému - kód |  |  | Povinný | Ano
TZB.STA.001 | technicka zarizeni budov (TZB) | televizni a satelitni systemy (STA) | antena | IfcCommunicationsAppliance |  | Vlastnost | CCI_pro_prvky | CCI_4_Technicke_systemy_kod | IfcLabel | Jednoduchá hodnota |  |  |  |  | základní specifikace klasifikace technického systému - kód |  |  | Povinný | Ano
TZB.STA.001 | technicka zarizeni budov (TZB) | televizni a satelitni systemy (STA) | antena | IfcCommunicationsAppliance |  | Vlastnost | CCI_pro_prvky | CCI_5_Komponenty_kod | IfcLabel | Jednoduchá hodnota |  |  |  |  | základní specifikace klasifikace komponenty - kód |  |  | Povinný | Ano
TZB.STA.001 | technicka zarizeni budov (TZB) | televizni a satelitni systemy (STA) | antena | IfcCommunicationsAppliance |  | Vlastnost | obecne_vlastnosti | nazev_modelovaneho_prvku | IfcLabel | Jednoduchá hodnota |  |  |  |  | název typu modelovaného prvku; projektové označení, které volí zhotovitel | OV01 revizní dvířka 600/600, ZV01 zábradlí teras 1100, SN01 stěna mezibytová PTH 250…, PD01 podlaha 130 kanceláře |  | Povinný | Ano
TZB.STA.001 | technicka zarizeni budov (TZB) | televizni a satelitni systemy (STA) | antena | IfcCommunicationsAppliance |  | Vlastnost | obecne_vlastnosti | oznaceni_modelovaneho_prvku | IfcLabel | Jednoduchá hodnota |  |  |  |  | projektové označení pro identifikaci v projektu (volí projektant/zhotovitel dílčího DiMS), podle BEP | S01, PD01.01, OV01, ZV01.02 |  | Povinný | Ano
TZB.STA.001 | technicka zarizeni budov (TZB) | televizni a satelitni systemy (STA) | antena | IfcCommunicationsAppliance |  | Vlastnost | obecne_vlastnosti | popis_modelovaneho_prvku | IfcLabel | Jednoduchá hodnota |  |  |  |  | obecný popis modelovaného prvku (v ČJ), upřesňující jeho funkci (účel) apod. | revizní dvířka v podhledu, zábradlí terasy, stěna mezibytová, podlaha v kanceláři apod. |  | Povinný | Ano
TZB.STA.001 | technicka zarizeni budov (TZB) | televizni a satelitni systemy (STA) | antena | IfcCommunicationsAppliance |  | Vlastnost | obecne_vlastnosti_TZB | system | IfcLabel | Jednoduchá hodnota |  |  |  |  | příslušnost k systému | kanalizace dešťová, přívod vzduchu, chlazení trámy, vodovod studená voda, osvětlení, zásuvky |  | Povinný | Ano
TZB.STA.001 | technicka zarizeni budov (TZB) | televizni a satelitni systemy (STA) | antena | IfcCommunicationsAppliance |  | Vlastnost | FM_ESL | CAFM_kod | IfcIdentifier | Jednoduchá hodnota |  |  |  |  | Kód typu / prvku v CAFM systému pro mapování na údržbu a číselníky. |  | EZ.02.XX.XX.XXXX | Povinný | Ano
TZB.STA.001 | technicka zarizeni budov (TZB) | televizni a satelitni systemy (STA) | antena | IfcCommunicationsAppliance |  | Vlastnost | FM_ESL | GUID_prostoru | IfcLabel | Jednoduchá hodnota |  |  |  |  | IFC GUID prostoru (místnosti), ve kterém je prvek umístěn. |  |  | Povinný | Ano
TZB.STA.001 | technicka zarizeni budov (TZB) | televizni a satelitni systemy (STA) | antena | IfcCommunicationsAppliance |  | Vlastnost | FM_ESL | Technicky_list | IfcURIReference | Jednoduchá hodnota |  |  |  |  | odkaz na technický list |  |  | Povinný | Ano
TZB.STA.001 | technicka zarizeni budov (TZB) | televizni a satelitni systemy (STA) | antena | IfcCommunicationsAppliance |  | Vlastnost | FM_ESL | Revizni_sprava | IfcURIReference | Jednoduchá hodnota |  |  |  |  | odkaz na revizní správu |  |  | Povinný | Ano
TZB.STA.001 | technicka zarizeni budov (TZB) | televizni a satelitni systemy (STA) | antena | IfcCommunicationsAppliance |  | Vlastnost | FM_ESL | Umisteni | String | Jednoduchá hodnota |  |  |  |  | kód místnosti |  |  | Povinný | Ano
TZB.STA.001 | technicka zarizeni budov (TZB) | televizni a satelitni systemy (STA) | antena | IfcCommunicationsAppliance |  | Vlastnost | FM_ESL | Technicke_parametry | IfcText | Jednoduchá hodnota | [7 empty] | Povinný | Ano
TZB.STA.001 | technicka zarizeni budov (TZB) | televizni a satelitni systemy (STA) | antena | IfcCommunicationsAppliance |  | Vlastnost | FM_ESL | Cetnost_revize | IfcText | Jednoduchá hodnota | [7 empty] | Povinný | Ano
TZB.STA.001 | technicka zarizeni budov (TZB) | televizni a satelitni systemy (STA) | antena | IfcCommunicationsAppliance |  | Vlastnost | FM_ESL | Datum_posledni_revize | IfcDate | Jednoduchá hodnota | [7 empty] | Povinný | Ano
TZB.STA.001 | technicka zarizeni budov (TZB) | televizni a satelitni systemy (STA) | antena | IfcCommunicationsAppliance |  | Vlastnost | FM_ESL | Datum_pristi_revize | IfcDate | Jednoduchá hodnota | [7 empty] | Povinný | Ano
TZB.STA.001 | technicka zarizeni budov (TZB) | televizni a satelitni systemy (STA) | antena | IfcCommunicationsAppliance |  | Klasifikace |  |  |  |  | TZB.STA.001 |  |  |  |  | [Identifikace: TZB.STA.001] |  | Povinný | Ano
TZB.STA.002 | technicka zarizeni budov (TZB) | televizni a satelitni systemy (STA) | prvek STA | IfcCommunicationsAppliance |  | Vlastnost | CCI_pro_prvky | CCI_3_Funkcni_systemy_kod | IfcLabel | Jednoduchá hodnota |  |  |  |  | základní specifikace klasifikace funkčního systému - kód |  |  | Povinný | Ano
TZB.STA.002 | technicka zarizeni budov (TZB) | televizni a satelitni systemy (STA) | prvek STA | IfcCommunicationsAppliance |  | Vlastnost | CCI_pro_prvky | CCI_4_Technicke_systemy_kod | IfcLabel | Jednoduchá hodnota |  |  |  |  | základní specifikace klasifikace technického systému - kód |  |  | Povinný | Ano
TZB.STA.002 | technicka zarizeni budov (TZB) | televizni a satelitni systemy (STA) | prvek STA | IfcCommunicationsAppliance |  | Vlastnost | CCI_pro_prvky | CCI_5_Komponenty_kod | IfcLabel | Jednoduchá hodnota |  |  |  |  | základní specifikace klasifikace komponenty - kód |  |  | Povinný | Ano
TZB.STA.002 | technicka zarizeni budov (TZB) | televizni a satelitni systemy (STA) | prvek STA | IfcCommunicationsAppliance |  | Vlastnost | prvek_STA | jmenovite_napeti | IfcElectricVoltageMeasure | Jednoduchá hodnota |  | V |  |  | číselná hodnota udávající jmenovité napětí ve V | 230 |  | Povinný | Ano
TZB.STA.002 | technicka zarizeni budov (TZB) | televizni a satelitni systemy (STA) | prvek STA | IfcCommunicationsAppliance |  | Vlastnost | prvek_STA | pocet_vystupu_(prvky_STA) | IfcPositiveInteger | Jednoduchá hodnota |  |  |  |  | popisuje počet výstupů zesilovače | 1, 2, 3, 4 |  | Povinný | Ano
TZB.STA.002 | technicka zarizeni budov (TZB) | televizni a satelitni systemy (STA) | prvek STA | IfcCommunicationsAppliance |  | Vlastnost | obecne_vlastnosti | nazev_modelovaneho_prvku | IfcLabel | Jednoduchá hodnota |  |  |  |  | název typu modelovaného prvku; projektové označení, které volí zhotovitel | OV01 revizní dvířka 600/600, ZV01 zábradlí teras 1100, SN01 stěna mezibytová PTH 250…, PD01 podlaha 130 kanceláře |  | Povinný | Ano
TZB.STA.002 | technicka zarizeni budov (TZB) | televizni a satelitni systemy (STA) | prvek STA | IfcCommunicationsAppliance |  | Vlastnost | obecne_vlastnosti | oznaceni_modelovaneho_prvku | IfcLabel | Jednoduchá hodnota |  |  |  |  | projektové označení pro identifikaci v projektu (volí projektant/zhotovitel dílčího DiMS), podle BEP | S01, PD01.01, OV01, ZV01.02 |  | Povinný | Ano
TZB.STA.002 | technicka zarizeni budov (TZB) | televizni a satelitni systemy (STA) | prvek STA | IfcCommunicationsAppliance |  | Vlastnost | obecne_vlastnosti | popis_modelovaneho_prvku | IfcLabel | Jednoduchá hodnota |  |  |  |  | obecný popis modelovaného prvku (v ČJ), upřesňující jeho funkci (účel) apod. | revizní dvířka v podhledu, zábradlí terasy, stěna mezibytová, podlaha v kanceláři apod. |  | Povinný | Ano
TZB.STA.002 | technicka zarizeni budov (TZB) | televizni a satelitni systemy (STA) | prvek STA | IfcCommunicationsAppliance |  | Vlastnost | FM_ESL | CAFM_kod | IfcIdentifier | Jednoduchá hodnota |  |  |  |  | Kód typu / prvku v CAFM systému pro mapování na údržbu a číselníky. |  | EZ.02.XX.XX.XXXX | Povinný | Ano
TZB.STA.002 | technicka zarizeni budov (TZB) | televizni a satelitni systemy (STA) | prvek STA | IfcCommunicationsAppliance |  | Vlastnost | FM_ESL | GUID_prostoru | IfcLabel | Jednoduchá hodnota |  |  |  |  | IFC GUID prostoru (místnosti), ve kterém je prvek umístěn. |  |  | Povinný | Ano
TZB.STA.002 | technicka zarizeni budov (TZB) | televizni a satelitni systemy (STA) | prvek STA | IfcCommunicationsAppliance |  | Vlastnost | FM_ESL | Technicky_list | IfcURIReference | Jednoduchá hodnota |  |  |  |  | odkaz na technický list |  |  | Povinný | Ano
TZB.STA.002 | technicka zarizeni budov (TZB) | televizni a satelitni systemy (STA) | prvek STA | IfcCommunicationsAppliance |  | Vlastnost | FM_ESL | Revizni_sprava | IfcURIReference | Jednoduchá hodnota |  |  |  |  | odkaz na revizní správu |  |  | Povinný | Ano
TZB.STA.002 | technicka zarizeni budov (TZB) | televizni a satelitni systemy (STA) | prvek STA | IfcCommunicationsAppliance |  | Vlastnost | FM_ESL | Umisteni | String | Jednoduchá hodnota |  |  |  |  | kód místnosti |  |  | Povinný | Ano
TZB.STA.002 | technicka zarizeni budov (TZB) | televizni a satelitni systemy (STA) | prvek STA | IfcCommunicationsAppliance |  | Vlastnost | FM_ESL | Technicke_parametry | IfcText | Jednoduchá hodnota | [7 empty] | Povinný | Ano
TZB.STA.002 | technicka zarizeni budov (TZB) | televizni a satelitni systemy (STA) | prvek STA | IfcCommunicationsAppliance |  | Vlastnost | FM_ESL | Cetnost_revize | IfcText | Jednoduchá hodnota | [7 empty] | Povinný | Ano
TZB.STA.002 | technicka zarizeni budov (TZB) | televizni a satelitni systemy (STA) | prvek STA | IfcCommunicationsAppliance |  | Vlastnost | FM_ESL | Datum_posledni_revize | IfcDate | Jednoduchá hodnota | [7 empty] | Povinný | Ano
TZB.STA.002 | technicka zarizeni budov (TZB) | televizni a satelitni systemy (STA) | prvek STA | IfcCommunicationsAppliance |  | Vlastnost | FM_ESL | Datum_pristi_revize | IfcDate | Jednoduchá hodnota | [7 empty] | Povinný | Ano
TZB.STA.002 | technicka zarizeni budov (TZB) | televizni a satelitni systemy (STA) | prvek STA | IfcCommunicationsAppliance |  | Klasifikace |  |  |  |  | TZB.STA.002 |  |  |  |  | [Identifikace: TZB.STA.002] |  | Povinný | Ano
TZB.UTC.001 | technicka zarizeni budov (TZB) | ustredni topeni a chlazeni (UTC) | armatura UTC | IfcValve |  | Vlastnost | CCI_pro_prvky | CCI_3_Funkcni_systemy_kod | IfcLabel | Jednoduchá hodnota |  |  |  |  | základní specifikace klasifikace funkčního systému - kód |  |  | Povinný | Ano
TZB.UTC.001 | technicka zarizeni budov (TZB) | ustredni topeni a chlazeni (UTC) | armatura UTC | IfcValve |  | Vlastnost | CCI_pro_prvky | CCI_4_Technicke_systemy_kod | IfcLabel | Jednoduchá hodnota |  |  |  |  | základní specifikace klasifikace technického systému - kód |  |  | Povinný | Ano
TZB.UTC.001 | technicka zarizeni budov (TZB) | ustredni topeni a chlazeni (UTC) | armatura UTC | IfcValve |  | Vlastnost | CCI_pro_prvky | CCI_5_Komponenty_kod | IfcLabel | Jednoduchá hodnota |  |  |  |  | základní specifikace klasifikace komponenty - kód |  |  | Povinný | Ano
TZB.UTC.001 | technicka zarizeni budov (TZB) | ustredni topeni a chlazeni (UTC) | armatura UTC | IfcValve |  | Vlastnost | obecne_vlastnosti | nazev_modelovaneho_prvku | IfcLabel | Jednoduchá hodnota |  |  |  |  | název typu modelovaného prvku; projektové označení, které volí zhotovitel | OV01 revizní dvířka 600/600, ZV01 zábradlí teras 1100, SN01 stěna mezibytová PTH 250…, PD01 podlaha 130 kanceláře |  | Povinný | Ano
TZB.UTC.001 | technicka zarizeni budov (TZB) | ustredni topeni a chlazeni (UTC) | armatura UTC | IfcValve |  | Vlastnost | obecne_vlastnosti | oznaceni_modelovaneho_prvku | IfcLabel | Jednoduchá hodnota |  |  |  |  | projektové označení pro identifikaci v projektu (volí projektant/zhotovitel dílčího DiMS), podle BEP | S01, PD01.01, OV01, ZV01.02 |  | Povinný | Ano
TZB.UTC.001 | technicka zarizeni budov (TZB) | ustredni topeni a chlazeni (UTC) | armatura UTC | IfcValve |  | Vlastnost | obecne_vlastnosti | popis_modelovaneho_prvku | IfcLabel | Jednoduchá hodnota |  |  |  |  | obecný popis modelovaného prvku (v ČJ), upřesňující jeho funkci (účel) apod. | revizní dvířka v podhledu, zábradlí terasy, stěna mezibytová, podlaha v kanceláři apod. |  | Povinný | Ano
TZB.UTC.001 | technicka zarizeni budov (TZB) | ustredni topeni a chlazeni (UTC) | armatura UTC | IfcValve |  | Vlastnost | obecne_vlastnosti_TZB | system | IfcLabel | Jednoduchá hodnota |  |  |  |  | příslušnost k systému | kanalizace dešťová, přívod vzduchu, chlazení trámy, vodovod studená voda, osvětlení, zásuvky |  | Povinný | Ano
TZB.UTC.001 | technicka zarizeni budov (TZB) | ustredni topeni a chlazeni (UTC) | armatura UTC | IfcValve |  | Vlastnost | armatura_UTCH | jmenovita_svetlost | IfcPositiveLengthMeasure | Jednoduchá hodnota |  | mm |  |  | číselná hodnota udávající předpokládaný návrhový průměr v mm | 20 |  | Povinný | Ano
TZB.UTC.001 | technicka zarizeni budov (TZB) | ustredni topeni a chlazeni (UTC) | armatura UTC | IfcValve |  | Vlastnost | armatura_UTCH | jmenovity_tlak | IfcPressureMeasure | Jednoduchá hodnota |  | Pa |  |  | číselná hodnota udávající jmenovitý tlak (PN) | 4 |  | Povinný | Ano
TZB.UTC.001 | technicka zarizeni budov (TZB) | ustredni topeni a chlazeni (UTC) | armatura UTC | IfcValve |  | Vlastnost | armatura_UTCH | material_(armatura_UTCH) | IfcLabel | Jednoduchá hodnota |  |  |  |  | základní specifikace materiálu | nerez/litina/mosaz atd. |  | Povinný | Ano
TZB.UTC.001 | technicka zarizeni budov (TZB) | ustredni topeni a chlazeni (UTC) | armatura UTC | IfcValve |  | Vlastnost | armatura_UTCH | prutokovy_soucinitel_kv | IfcReal | Jednoduchá hodnota |  |  |  |  | číselná hodnota udávající průtokový součinitel kvs v m3/h | 10 |  | Povinný | Ano
TZB.UTC.001 | technicka zarizeni budov (TZB) | ustredni topeni a chlazeni (UTC) | armatura UTC | IfcValve |  | Vlastnost | armatura_UTCH | typ_pripojeni | IfcLabel | Jednoduchá hodnota |  |  |  |  | popis typu napojení na prvek | hrdlový spoj |  | Povinný | Ano
TZB.UTC.001 | technicka zarizeni budov (TZB) | ustredni topeni a chlazeni (UTC) | armatura UTC | IfcValve |  | Vlastnost | FM_UTC | Datum_instalace | IfcDate | Jednoduchá hodnota | [7 empty] | Povinný | Ano
TZB.UTC.001 | technicka zarizeni budov (TZB) | ustredni topeni a chlazeni (UTC) | armatura UTC | IfcValve |  | Vlastnost | FM_UTC | CAFM_kod | IfcIdentifier | Jednoduchá hodnota |  |  |  |  | Kód typu / prvku v CAFM systému pro mapování na údržbu a číselníky. |  | UTC.XX.XX.XXXX | Povinný | Ano
TZB.UTC.001 | technicka zarizeni budov (TZB) | ustredni topeni a chlazeni (UTC) | armatura UTC | IfcValve |  | Vlastnost | FM_UTC | GUID_prostoru | IfcLabel | Jednoduchá hodnota |  |  |  |  | IFC GUID prostoru (místnosti), ve kterém je prvek umístěn. |  |  | Povinný | Ano
TZB.UTC.001 | technicka zarizeni budov (TZB) | ustredni topeni a chlazeni (UTC) | armatura UTC | IfcValve |  | Vlastnost | FM_UTC | Termin_pristi_udrzby | IfcDate | Jednoduchá hodnota | [7 empty] | Povinný | Ano
TZB.UTC.001 | technicka zarizeni budov (TZB) | ustredni topeni a chlazeni (UTC) | armatura UTC | IfcValve |  | Vlastnost | FM_UTC | Technicky_list | IfcURIReference | Jednoduchá hodnota |  |  |  |  | odkaz na technický list |  |  | Povinný | Ano
TZB.UTC.001 | technicka zarizeni budov (TZB) | ustredni topeni a chlazeni (UTC) | armatura UTC | IfcValve |  | Vlastnost | FM_UTC | Zaruka | IfcDate | Jednoduchá hodnota | [7 empty] | Povinný | Ano
TZB.UTC.001 | technicka zarizeni budov (TZB) | ustredni topeni a chlazeni (UTC) | armatura UTC | IfcValve |  | Vlastnost | FM_UTC | Detail_prvku | IfcURIReference | Jednoduchá hodnota |  |  |  |  | odkaz na výkres prvku |  |  | Povinný | Ano
TZB.UTC.001 | technicka zarizeni budov (TZB) | ustredni topeni a chlazeni (UTC) | armatura UTC | IfcValve |  | Vlastnost | FM_UTC | Vykres | IfcURIReference | Jednoduchá hodnota |  |  |  |  | odkaz na PDF výkres rozvodů |  |  | Povinný | Ano
TZB.UTC.001 | technicka zarizeni budov (TZB) | ustredni topeni a chlazeni (UTC) | armatura UTC | IfcValve |  | Klasifikace |  |  |  |  | TZB.UTC.001 |  |  |  |  | [Identifikace: TZB.UTC.001] |  | Povinný | Ano
TZB.UTC.002 | technicka zarizeni budov (TZB) | ustredni topeni a chlazeni (UTC) | doplnovani vody UTC | IfcPump |  | Vlastnost | CCI_pro_prvky | CCI_3_Funkcni_systemy_kod | IfcLabel | Jednoduchá hodnota |  |  |  |  | základní specifikace klasifikace funkčního systému - kód |  |  | Povinný | Ano
TZB.UTC.002 | technicka zarizeni budov (TZB) | ustredni topeni a chlazeni (UTC) | doplnovani vody UTC | IfcPump |  | Vlastnost | CCI_pro_prvky | CCI_4_Technicke_systemy_kod | IfcLabel | Jednoduchá hodnota |  |  |  |  | základní specifikace klasifikace technického systému - kód |  |  | Povinný | Ano
TZB.UTC.002 | technicka zarizeni budov (TZB) | ustredni topeni a chlazeni (UTC) | doplnovani vody UTC | IfcPump |  | Vlastnost | CCI_pro_prvky | CCI_5_Komponenty_kod | IfcLabel | Jednoduchá hodnota |  |  |  |  | základní specifikace klasifikace komponenty - kód |  |  | Povinný | Ano
TZB.UTC.002 | technicka zarizeni budov (TZB) | ustredni topeni a chlazeni (UTC) | doplnovani vody UTC | IfcPump |  | Vlastnost | obecne_vlastnosti | nazev_modelovaneho_prvku | IfcLabel | Jednoduchá hodnota |  |  |  |  | název typu modelovaného prvku; projektové označení, které volí zhotovitel | OV01 revizní dvířka 600/600, ZV01 zábradlí teras 1100, SN01 stěna mezibytová PTH 250…, PD01 podlaha 130 kanceláře |  | Povinný | Ano
TZB.UTC.002 | technicka zarizeni budov (TZB) | ustredni topeni a chlazeni (UTC) | doplnovani vody UTC | IfcPump |  | Vlastnost | obecne_vlastnosti | oznaceni_modelovaneho_prvku | IfcLabel | Jednoduchá hodnota |  |  |  |  | projektové označení pro identifikaci v projektu (volí projektant/zhotovitel dílčího DiMS), podle BEP | S01, PD01.01, OV01, ZV01.02 |  | Povinný | Ano
TZB.UTC.002 | technicka zarizeni budov (TZB) | ustredni topeni a chlazeni (UTC) | doplnovani vody UTC | IfcPump |  | Vlastnost | obecne_vlastnosti | popis_modelovaneho_prvku | IfcLabel | Jednoduchá hodnota |  |  |  |  | obecný popis modelovaného prvku (v ČJ), upřesňující jeho funkci (účel) apod. | revizní dvířka v podhledu, zábradlí terasy, stěna mezibytová, podlaha v kanceláři apod. |  | Povinný | Ano
TZB.UTC.002 | technicka zarizeni budov (TZB) | ustredni topeni a chlazeni (UTC) | doplnovani vody UTC | IfcPump |  | Vlastnost | obecne_vlastnosti_TZB | system | IfcLabel | Jednoduchá hodnota |  |  |  |  | příslušnost k systému | kanalizace dešťová, přívod vzduchu, chlazení trámy, vodovod studená voda, osvětlení, zásuvky |  | Povinný | Ano
TZB.UTC.002 | technicka zarizeni budov (TZB) | ustredni topeni a chlazeni (UTC) | doplnovani vody UTC | IfcPump |  | Vlastnost | doplnovani_vody_UTCH | jmenovita_svetlost | IfcPositiveLengthMeasure | Jednoduchá hodnota |  | mm |  |  | číselná hodnota udávající předpokládaný návrhový průměr v mm | 20 |  | Povinný | Ano
TZB.UTC.002 | technicka zarizeni budov (TZB) | ustredni topeni a chlazeni (UTC) | doplnovani vody UTC | IfcPump |  | Vlastnost | doplnovani_vody_UTCH | jmenovite_napeti | IfcElectricVoltageMeasure | Jednoduchá hodnota |  | V |  |  | číselná hodnota udávající jmenovité napětí ve V | 230 |  | Povinný | Ano
TZB.UTC.002 | technicka zarizeni budov (TZB) | ustredni topeni a chlazeni (UTC) | doplnovani vody UTC | IfcPump |  | Vlastnost | doplnovani_vody_UTCH | jmenovity_prikon | IfcPowerMeasure | Jednoduchá hodnota |  | W |  |  | číselná hodnota udávající jmenovitý příkon ve W | 36 |  | Povinný | Ano
TZB.UTC.002 | technicka zarizeni budov (TZB) | ustredni topeni a chlazeni (UTC) | doplnovani vody UTC | IfcPump |  | Vlastnost | doplnovani_vody_UTCH | jmenovity_proud | IfcElectricCurrentMeasure | Jednoduchá hodnota |  | A |  |  | popisuje jmenovitý proud, na který je prvek dimenzován v A | 160 |  | Povinný | Ano
TZB.UTC.002 | technicka zarizeni budov (TZB) | ustredni topeni a chlazeni (UTC) | doplnovani vody UTC | IfcPump |  | Vlastnost | doplnovani_vody_UTCH | jmenovity_tlak | IfcPressureMeasure | Jednoduchá hodnota |  | Pa |  |  | číselná hodnota udávající jmenovitý tlak (PN) | 4 |  | Povinný | Ano
TZB.UTC.002 | technicka zarizeni budov (TZB) | ustredni topeni a chlazeni (UTC) | doplnovani vody UTC | IfcPump |  | Vlastnost | doplnovani_vody_UTCH | obehove_cerpadlo | IfcBoolean | Jednoduchá hodnota |  |  |  |  | informace, jestli je součástí dodávky oběhové čerpadlo | ano |  | Povinný | Ano
TZB.UTC.002 | technicka zarizeni budov (TZB) | ustredni topeni a chlazeni (UTC) | doplnovani vody UTC | IfcPump |  | Vlastnost | doplnovani_vody_UTCH | pripojeni_KAN | IfcBoolean | Jednoduchá hodnota |  |  |  |  | základní specifikace, zda bude požadavek na profesi | ano/ne |  | Povinný | Ano
TZB.UTC.002 | technicka zarizeni budov (TZB) | ustredni topeni a chlazeni (UTC) | doplnovani vody UTC | IfcPump |  | Vlastnost | doplnovani_vody_UTCH | pripojeni_MAR | IfcBoolean | Jednoduchá hodnota |  |  |  |  | základní specifikace, zda bude požadavek na profesi | ano/ne |  | Povinný | Ano
TZB.UTC.002 | technicka zarizeni budov (TZB) | ustredni topeni a chlazeni (UTC) | doplnovani vody UTC | IfcPump |  | Vlastnost | doplnovani_vody_UTCH | pripojeni_SIL | IfcBoolean | Jednoduchá hodnota |  |  |  |  | základní specifikace, zda bude požadavek na profesi | ano/ne |  | Povinný | Ano
TZB.UTC.002 | technicka zarizeni budov (TZB) | ustredni topeni a chlazeni (UTC) | doplnovani vody UTC | IfcPump |  | Vlastnost | doplnovani_vody_UTCH | provozni_hmotnost | IfcMassMeasure | Jednoduchá hodnota |  | kg |  |  | číselná hodnota udávající hmotnost v kg, konečná provozní hmotnost | 150 |  | Povinný | Ano
TZB.UTC.002 | technicka zarizeni budov (TZB) | ustredni topeni a chlazeni (UTC) | doplnovani vody UTC | IfcPump |  | Vlastnost | doplnovani_vody_UTCH | prutok | IfcVolumetricFlowRateMeasure | Jednoduchá hodnota |  | m³ h⁻¹ |  |  | číselná hodnota udávající průtok kapaliny v m3/s | 20 |  | Povinný | Ano
TZB.UTC.002 | technicka zarizeni budov (TZB) | ustredni topeni a chlazeni (UTC) | doplnovani vody UTC | IfcPump |  | Vlastnost | doplnovani_vody_UTCH | regulator | IfcBoolean | Jednoduchá hodnota |  |  |  |  | informace, jestli je součástí dodávky regulátor |  |  | Povinný | Ano
TZB.UTC.002 | technicka zarizeni budov (TZB) | ustredni topeni a chlazeni (UTC) | doplnovani vody UTC | IfcPump |  | Vlastnost | doplnovani_vody_UTCH | rozmery | IfcLabel | Jednoduchá hodnota |  |  |  |  | pokud není automaticky převzato z grafických vlastností elementu | 1500x500x750 |  | Povinný | Ano
TZB.UTC.002 | technicka zarizeni budov (TZB) | ustredni topeni a chlazeni (UTC) | doplnovani vody UTC | IfcPump |  | Vlastnost | doplnovani_vody_UTCH | SIL_doporucene_jisteni | IfcLabel | Jednoduchá hodnota |  |  |  |  | základní specifikace, zda bude požadavek na profesi | 3x10 A (Char. B) |  | Povinný | Ano
TZB.UTC.002 | technicka zarizeni budov (TZB) | ustredni topeni a chlazeni (UTC) | doplnovani vody UTC | IfcPump |  | Vlastnost | doplnovani_vody_UTCH | SIL_jmenovite_napeti | IfcElectricVoltageMeasure | Jednoduchá hodnota |  | V |  |  | požadavek na připojení - číselná hodnota udávající jmenovité napětí prvku | 230 |  | Povinný | Ano
TZB.UTC.002 | technicka zarizeni budov (TZB) | ustredni topeni a chlazeni (UTC) | doplnovani vody UTC | IfcPump |  | Vlastnost | doplnovani_vody_UTCH | SIL_jmenovity_prikon | IfcPowerMeasure | Jednoduchá hodnota |  | W |  |  | požadavek na připojení - číselná hodnota udávající jmenovitý příkon prvku | 36 |  | Povinný | Ano
TZB.UTC.002 | technicka zarizeni budov (TZB) | ustredni topeni a chlazeni (UTC) | doplnovani vody UTC | IfcPump |  | Vlastnost | doplnovani_vody_UTCH | typ_pripojeni | IfcLabel | Jednoduchá hodnota |  |  |  |  | popis typu napojení na prvek | hrdlový spoj |  | Povinný | Ano
TZB.UTC.002 | technicka zarizeni budov (TZB) | ustredni topeni a chlazeni (UTC) | doplnovani vody UTC | IfcPump |  | Vlastnost | doplnovani_vody_UTCH | vytlacna_vyska | IfcPositiveLengthMeasure | Jednoduchá hodnota |  | m |  |  | číselná hodnota popisující výtlačnou výšku v m při 0 l/s | 8 |  | Povinný | Ano
TZB.UTC.002 | technicka zarizeni budov (TZB) | ustredni topeni a chlazeni (UTC) | doplnovani vody UTC | IfcPump |  | Vlastnost | FM_UTC | Datum_instalace | IfcDate | Jednoduchá hodnota | [7 empty] | Povinný | Ano
TZB.UTC.002 | technicka zarizeni budov (TZB) | ustredni topeni a chlazeni (UTC) | doplnovani vody UTC | IfcPump |  | Vlastnost | FM_UTC | CAFM_kod | IfcIdentifier | Jednoduchá hodnota |  |  |  |  | Kód typu / prvku v CAFM systému pro mapování na údržbu a číselníky. |  | UTC.XX.XX.XXXX | Povinný | Ano
TZB.UTC.002 | technicka zarizeni budov (TZB) | ustredni topeni a chlazeni (UTC) | doplnovani vody UTC | IfcPump |  | Vlastnost | FM_UTC | GUID_prostoru | IfcLabel | Jednoduchá hodnota |  |  |  |  | IFC GUID prostoru (místnosti), ve kterém je prvek umístěn. |  |  | Povinný | Ano
TZB.UTC.002 | technicka zarizeni budov (TZB) | ustredni topeni a chlazeni (UTC) | doplnovani vody UTC | IfcPump |  | Vlastnost | FM_UTC | Termin_pristi_udrzby | IfcDate | Jednoduchá hodnota | [7 empty] | Povinný | Ano
TZB.UTC.002 | technicka zarizeni budov (TZB) | ustredni topeni a chlazeni (UTC) | doplnovani vody UTC | IfcPump |  | Vlastnost | FM_UTC | Technicky_list | IfcURIReference | Jednoduchá hodnota |  |  |  |  | odkaz na technický list |  |  | Povinný | Ano
TZB.UTC.002 | technicka zarizeni budov (TZB) | ustredni topeni a chlazeni (UTC) | doplnovani vody UTC | IfcPump |  | Vlastnost | FM_UTC | Zaruka | IfcDate | Jednoduchá hodnota | [7 empty] | Povinný | Ano
TZB.UTC.002 | technicka zarizeni budov (TZB) | ustredni topeni a chlazeni (UTC) | doplnovani vody UTC | IfcPump |  | Vlastnost | FM_UTC | Detail_prvku | IfcURIReference | Jednoduchá hodnota |  |  |  |  | odkaz na výkres prvku |  |  | Povinný | Ano
TZB.UTC.002 | technicka zarizeni budov (TZB) | ustredni topeni a chlazeni (UTC) | doplnovani vody UTC | IfcPump |  | Vlastnost | FM_UTC | Vykres | IfcURIReference | Jednoduchá hodnota |  |  |  |  | odkaz na PDF výkres rozvodů |  |  | Povinný | Ano
TZB.UTC.002 | technicka zarizeni budov (TZB) | ustredni topeni a chlazeni (UTC) | doplnovani vody UTC | IfcPump |  | Klasifikace |  |  |  |  | TZB.UTC.002 |  |  |  |  | [Identifikace: TZB.UTC.002] |  | Povinný | Ano
TZB.UTC.003 | technicka zarizeni budov (TZB) | ustredni topeni a chlazeni (UTC) | expanzni zarizeni UTC | IfcTank |  | Vlastnost | CCI_pro_prvky | CCI_3_Funkcni_systemy_kod | IfcLabel | Jednoduchá hodnota |  |  |  |  | základní specifikace klasifikace funkčního systému - kód |  |  | Povinný | Ano
TZB.UTC.003 | technicka zarizeni budov (TZB) | ustredni topeni a chlazeni (UTC) | expanzni zarizeni UTC | IfcTank |  | Vlastnost | CCI_pro_prvky | CCI_4_Technicke_systemy_kod | IfcLabel | Jednoduchá hodnota |  |  |  |  | základní specifikace klasifikace technického systému - kód |  |  | Povinný | Ano
TZB.UTC.003 | technicka zarizeni budov (TZB) | ustredni topeni a chlazeni (UTC) | expanzni zarizeni UTC | IfcTank |  | Vlastnost | CCI_pro_prvky | CCI_5_Komponenty_kod | IfcLabel | Jednoduchá hodnota |  |  |  |  | základní specifikace klasifikace komponenty - kód |  |  | Povinný | Ano
TZB.UTC.003 | technicka zarizeni budov (TZB) | ustredni topeni a chlazeni (UTC) | expanzni zarizeni UTC | IfcTank |  | Vlastnost | obecne_vlastnosti | nazev_modelovaneho_prvku | IfcLabel | Jednoduchá hodnota |  |  |  |  | název typu modelovaného prvku; projektové označení, které volí zhotovitel | OV01 revizní dvířka 600/600, ZV01 zábradlí teras 1100, SN01 stěna mezibytová PTH 250…, PD01 podlaha 130 kanceláře |  | Povinný | Ano
TZB.UTC.003 | technicka zarizeni budov (TZB) | ustredni topeni a chlazeni (UTC) | expanzni zarizeni UTC | IfcTank |  | Vlastnost | obecne_vlastnosti | oznaceni_modelovaneho_prvku | IfcLabel | Jednoduchá hodnota |  |  |  |  | projektové označení pro identifikaci v projektu (volí projektant/zhotovitel dílčího DiMS), podle BEP | S01, PD01.01, OV01, ZV01.02 |  | Povinný | Ano
TZB.UTC.003 | technicka zarizeni budov (TZB) | ustredni topeni a chlazeni (UTC) | expanzni zarizeni UTC | IfcTank |  | Vlastnost | obecne_vlastnosti | popis_modelovaneho_prvku | IfcLabel | Jednoduchá hodnota |  |  |  |  | obecný popis modelovaného prvku (v ČJ), upřesňující jeho funkci (účel) apod. | revizní dvířka v podhledu, zábradlí terasy, stěna mezibytová, podlaha v kanceláři apod. |  | Povinný | Ano
TZB.UTC.003 | technicka zarizeni budov (TZB) | ustredni topeni a chlazeni (UTC) | expanzni zarizeni UTC | IfcTank |  | Vlastnost | obecne_vlastnosti_TZB | system | IfcLabel | Jednoduchá hodnota |  |  |  |  | příslušnost k systému | kanalizace dešťová, přívod vzduchu, chlazení trámy, vodovod studená voda, osvětlení, zásuvky |  | Povinný | Ano
TZB.UTC.003 | technicka zarizeni budov (TZB) | ustredni topeni a chlazeni (UTC) | expanzni zarizeni UTC | IfcTank |  | Vlastnost | expanzni_zarizeni_UTCH | jmenovita_svetlost | IfcPositiveLengthMeasure | Jednoduchá hodnota |  | mm |  |  | číselná hodnota udávající předpokládaný návrhový průměr v mm | 20 |  | Povinný | Ano
TZB.UTC.003 | technicka zarizeni budov (TZB) | ustredni topeni a chlazeni (UTC) | expanzni zarizeni UTC | IfcTank |  | Vlastnost | expanzni_zarizeni_UTCH | jmenovite_napeti | IfcElectricVoltageMeasure | Jednoduchá hodnota |  | V |  |  | číselná hodnota udávající jmenovité napětí ve V | 230 |  | Povinný | Ano
TZB.UTC.003 | technicka zarizeni budov (TZB) | ustredni topeni a chlazeni (UTC) | expanzni zarizeni UTC | IfcTank |  | Vlastnost | expanzni_zarizeni_UTCH | jmenovity_prikon | IfcPowerMeasure | Jednoduchá hodnota |  | W |  |  | číselná hodnota udávající jmenovitý příkon ve W | 36 |  | Povinný | Ano
TZB.UTC.003 | technicka zarizeni budov (TZB) | ustredni topeni a chlazeni (UTC) | expanzni zarizeni UTC | IfcTank |  | Vlastnost | expanzni_zarizeni_UTCH | jmenovity_proud | IfcElectricCurrentMeasure | Jednoduchá hodnota |  | A |  |  | popisuje jmenovitý proud, na který je prvek dimenzován v A | 160 |  | Povinný | Ano
TZB.UTC.003 | technicka zarizeni budov (TZB) | ustredni topeni a chlazeni (UTC) | expanzni zarizeni UTC | IfcTank |  | Vlastnost | expanzni_zarizeni_UTCH | material_(expanzni_zarizeni_UTCH) | IfcLabel | Jednoduchá hodnota |  |  |  |  | základní specifikace materiálu | uhlíková ocel, nerezová ocel, titan atd. |  | Povinný | Ano
TZB.UTC.003 | technicka zarizeni budov (TZB) | ustredni topeni a chlazeni (UTC) | expanzni zarizeni UTC | IfcTank |  | Vlastnost | expanzni_zarizeni_UTCH | objem_(expanzni_zarizeni_UTCH) | IfcVolumeMeasure | Jednoduchá hodnota |  | m³ |  |  | číselná hodnota udávající vodní objem výměníku/zásobníku/okruhu atd. v m3 | 200 |  | Povinný | Ano
TZB.UTC.003 | technicka zarizeni budov (TZB) | ustredni topeni a chlazeni (UTC) | expanzni zarizeni UTC | IfcTank |  | Vlastnost | expanzni_zarizeni_UTCH | pripojeni_MAR | IfcBoolean | Jednoduchá hodnota |  |  |  |  | základní specifikace, zda bude požadavek na profesi | ano/ne |  | Povinný | Ano
TZB.UTC.003 | technicka zarizeni budov (TZB) | ustredni topeni a chlazeni (UTC) | expanzni zarizeni UTC | IfcTank |  | Vlastnost | expanzni_zarizeni_UTCH | pripojeni_SIL | IfcBoolean | Jednoduchá hodnota |  |  |  |  | základní specifikace, zda bude požadavek na profesi | ano/ne |  | Povinný | Ano
TZB.UTC.003 | technicka zarizeni budov (TZB) | ustredni topeni a chlazeni (UTC) | expanzni zarizeni UTC | IfcTank |  | Vlastnost | expanzni_zarizeni_UTCH | provozni_hmotnost | IfcMassMeasure | Jednoduchá hodnota |  | kg |  |  | číselná hodnota udávající hmotnost v kg, konečná provozní hmotnost | 150 |  | Povinný | Ano
TZB.UTC.003 | technicka zarizeni budov (TZB) | ustredni topeni a chlazeni (UTC) | expanzni zarizeni UTC | IfcTank |  | Vlastnost | expanzni_zarizeni_UTCH | rozmery | IfcLabel | Jednoduchá hodnota |  |  |  |  | pokud není automaticky převzato z grafických vlastností elementu | 1500x500x750 |  | Povinný | Ano
TZB.UTC.003 | technicka zarizeni budov (TZB) | ustredni topeni a chlazeni (UTC) | expanzni zarizeni UTC | IfcTank |  | Vlastnost | expanzni_zarizeni_UTCH | SIL_doporucene_jisteni | IfcLabel | Jednoduchá hodnota |  |  |  |  | základní specifikace, zda bude požadavek na profesi | 3x10 A (Char. B) |  | Povinný | Ano
TZB.UTC.003 | technicka zarizeni budov (TZB) | ustredni topeni a chlazeni (UTC) | expanzni zarizeni UTC | IfcTank |  | Vlastnost | expanzni_zarizeni_UTCH | SIL_jmenovite_napeti | IfcElectricVoltageMeasure | Jednoduchá hodnota |  | V |  |  | požadavek na připojení - číselná hodnota udávající jmenovité napětí prvku | 230 |  | Povinný | Ano
TZB.UTC.003 | technicka zarizeni budov (TZB) | ustredni topeni a chlazeni (UTC) | expanzni zarizeni UTC | IfcTank |  | Vlastnost | expanzni_zarizeni_UTCH | SIL_jmenovity_prikon | IfcPowerMeasure | Jednoduchá hodnota |  | W |  |  | požadavek na připojení - číselná hodnota udávající jmenovitý příkon prvku | 36 |  | Povinný | Ano
TZB.UTC.003 | technicka zarizeni budov (TZB) | ustredni topeni a chlazeni (UTC) | expanzni zarizeni UTC | IfcTank |  | Vlastnost | expanzni_zarizeni_UTCH | typ_pripojeni | IfcLabel | Jednoduchá hodnota |  |  |  |  | popis typu napojení na prvek | hrdlový spoj |  | Povinný | Ano
TZB.UTC.003 | technicka zarizeni budov (TZB) | ustredni topeni a chlazeni (UTC) | expanzni zarizeni UTC | IfcTank |  | Vlastnost | FM_UTC | Datum_instalace | IfcDate | Jednoduchá hodnota | [7 empty] | Povinný | Ano
TZB.UTC.003 | technicka zarizeni budov (TZB) | ustredni topeni a chlazeni (UTC) | expanzni zarizeni UTC | IfcTank |  | Vlastnost | FM_UTC | CAFM_kod | IfcIdentifier | Jednoduchá hodnota |  |  |  |  | Kód typu / prvku v CAFM systému pro mapování na údržbu a číselníky. |  | UTC.XX.XX.XXXX | Povinný | Ano
TZB.UTC.003 | technicka zarizeni budov (TZB) | ustredni topeni a chlazeni (UTC) | expanzni zarizeni UTC | IfcTank |  | Vlastnost | FM_UTC | GUID_prostoru | IfcLabel | Jednoduchá hodnota |  |  |  |  | IFC GUID prostoru (místnosti), ve kterém je prvek umístěn. |  |  | Povinný | Ano
TZB.UTC.003 | technicka zarizeni budov (TZB) | ustredni topeni a chlazeni (UTC) | expanzni zarizeni UTC | IfcTank |  | Vlastnost | FM_UTC | Termin_pristi_udrzby | IfcDate | Jednoduchá hodnota | [7 empty] | Povinný | Ano
TZB.UTC.003 | technicka zarizeni budov (TZB) | ustredni topeni a chlazeni (UTC) | expanzni zarizeni UTC | IfcTank |  | Vlastnost | FM_UTC | Technicky_list | IfcURIReference | Jednoduchá hodnota |  |  |  |  | odkaz na technický list |  |  | Povinný | Ano
TZB.UTC.003 | technicka zarizeni budov (TZB) | ustredni topeni a chlazeni (UTC) | expanzni zarizeni UTC | IfcTank |  | Vlastnost | FM_UTC | Zaruka | IfcDate | Jednoduchá hodnota | [7 empty] | Povinný | Ano
TZB.UTC.003 | technicka zarizeni budov (TZB) | ustredni topeni a chlazeni (UTC) | expanzni zarizeni UTC | IfcTank |  | Vlastnost | FM_UTC | Detail_prvku | IfcURIReference | Jednoduchá hodnota |  |  |  |  | odkaz na výkres prvku |  |  | Povinný | Ano
TZB.UTC.003 | technicka zarizeni budov (TZB) | ustredni topeni a chlazeni (UTC) | expanzni zarizeni UTC | IfcTank |  | Vlastnost | FM_UTC | Vykres | IfcURIReference | Jednoduchá hodnota |  |  |  |  | odkaz na PDF výkres rozvodů |  |  | Povinný | Ano
TZB.UTC.003 | technicka zarizeni budov (TZB) | ustredni topeni a chlazeni (UTC) | expanzni zarizeni UTC | IfcTank |  | Klasifikace |  |  |  |  | TZB.UTC.003 |  |  |  |  | [Identifikace: TZB.UTC.003] |  | Povinný | Ano
TZB.UTC.004 | technicka zarizeni budov (TZB) | ustredni topeni a chlazeni (UTC) | fan-coil | IfcUnitaryEquipment |  | Vlastnost | CCI_pro_prvky | CCI_3_Funkcni_systemy_kod | IfcLabel | Jednoduchá hodnota |  |  |  |  | základní specifikace klasifikace funkčního systému - kód |  |  | Povinný | Ano
TZB.UTC.004 | technicka zarizeni budov (TZB) | ustredni topeni a chlazeni (UTC) | fan-coil | IfcUnitaryEquipment |  | Vlastnost | CCI_pro_prvky | CCI_4_Technicke_systemy_kod | IfcLabel | Jednoduchá hodnota |  |  |  |  | základní specifikace klasifikace technického systému - kód |  |  | Povinný | Ano
TZB.UTC.004 | technicka zarizeni budov (TZB) | ustredni topeni a chlazeni (UTC) | fan-coil | IfcUnitaryEquipment |  | Vlastnost | CCI_pro_prvky | CCI_5_Komponenty_kod | IfcLabel | Jednoduchá hodnota |  |  |  |  | základní specifikace klasifikace komponenty - kód |  |  | Povinný | Ano
TZB.UTC.004 | technicka zarizeni budov (TZB) | ustredni topeni a chlazeni (UTC) | fan-coil | IfcUnitaryEquipment |  | Vlastnost | obecne_vlastnosti | nazev_modelovaneho_prvku | IfcLabel | Jednoduchá hodnota |  |  |  |  | název typu modelovaného prvku; projektové označení, které volí zhotovitel | OV01 revizní dvířka 600/600, ZV01 zábradlí teras 1100, SN01 stěna mezibytová PTH 250…, PD01 podlaha 130 kanceláře |  | Povinný | Ano
TZB.UTC.004 | technicka zarizeni budov (TZB) | ustredni topeni a chlazeni (UTC) | fan-coil | IfcUnitaryEquipment |  | Vlastnost | obecne_vlastnosti | oznaceni_modelovaneho_prvku | IfcLabel | Jednoduchá hodnota |  |  |  |  | projektové označení pro identifikaci v projektu (volí projektant/zhotovitel dílčího DiMS), podle BEP | S01, PD01.01, OV01, ZV01.02 |  | Povinný | Ano
TZB.UTC.004 | technicka zarizeni budov (TZB) | ustredni topeni a chlazeni (UTC) | fan-coil | IfcUnitaryEquipment |  | Vlastnost | obecne_vlastnosti | popis_modelovaneho_prvku | IfcLabel | Jednoduchá hodnota |  |  |  |  | obecný popis modelovaného prvku (v ČJ), upřesňující jeho funkci (účel) apod. | revizní dvířka v podhledu, zábradlí terasy, stěna mezibytová, podlaha v kanceláři apod. |  | Povinný | Ano
TZB.UTC.004 | technicka zarizeni budov (TZB) | ustredni topeni a chlazeni (UTC) | fan-coil | IfcUnitaryEquipment |  | Vlastnost | obecne_vlastnosti_TZB | system | IfcLabel | Jednoduchá hodnota |  |  |  |  | příslušnost k systému | kanalizace dešťová, přívod vzduchu, chlazení trámy, vodovod studená voda, osvětlení, zásuvky |  | Povinný | Ano
TZB.UTC.004 | technicka zarizeni budov (TZB) | ustredni topeni a chlazeni (UTC) | fan-coil | IfcUnitaryEquipment |  | Vlastnost | fan_coil | chladici_vykon | IfcPowerMeasure | Jednoduchá hodnota |  | W |  |  | číselná hodnota udávající uvažovaný měrný chladicí výkon v W | 10000 |  | Povinný | Ano
TZB.UTC.004 | technicka zarizeni budov (TZB) | ustredni topeni a chlazeni (UTC) | fan-coil | IfcUnitaryEquipment |  | Vlastnost | fan_coil | dalkove_rizeni | IfcBoolean | Jednoduchá hodnota |  |  |  |  | je prvek připraven pro dálkový odečet | ano/ne |  | Povinný | Ano
TZB.UTC.004 | technicka zarizeni budov (TZB) | ustredni topeni a chlazeni (UTC) | fan-coil | IfcUnitaryEquipment |  | Vlastnost | fan_coil | delka_(fan_coil) | IfcPositiveLengthMeasure | Jednoduchá hodnota |  | mm |  |  | číselná hodnota udávající délku v mm | 100 |  | Povinný | Ano
TZB.UTC.004 | technicka zarizeni budov (TZB) | ustredni topeni a chlazeni (UTC) | fan-coil | IfcUnitaryEquipment |  | Vlastnost | fan_coil | hloubka_(fan_coil) | IfcPositiveLengthMeasure | Jednoduchá hodnota |  | mm |  |  | číselná hodnota udávající hloubku v mm | 100 |  | Povinný | Ano
TZB.UTC.004 | technicka zarizeni budov (TZB) | ustredni topeni a chlazeni (UTC) | fan-coil | IfcUnitaryEquipment |  | Vlastnost | fan_coil | jmenovita_svetlost | IfcPositiveLengthMeasure | Jednoduchá hodnota |  | mm |  |  | číselná hodnota udávající předpokládaný návrhový průměr v mm | 20 |  | Povinný | Ano
TZB.UTC.004 | technicka zarizeni budov (TZB) | ustredni topeni a chlazeni (UTC) | fan-coil | IfcUnitaryEquipment |  | Vlastnost | fan_coil | jmenovity_tlak | IfcPressureMeasure | Jednoduchá hodnota |  | Pa |  |  | číselná hodnota udávající jmenovitý tlak (PN) | 4 |  | Povinný | Ano
TZB.UTC.004 | technicka zarizeni budov (TZB) | ustredni topeni a chlazeni (UTC) | fan-coil | IfcUnitaryEquipment |  | Vlastnost | fan_coil | pocet_vymeniku | IfcInteger | Jednoduchá hodnota |  |  |  |  | číselná hodnota udávající počet výměníků | 2 |  | Povinný | Ano
TZB.UTC.004 | technicka zarizeni budov (TZB) | ustredni topeni a chlazeni (UTC) | fan-coil | IfcUnitaryEquipment |  | Vlastnost | fan_coil | pripojeni_KAN | IfcBoolean | Jednoduchá hodnota |  |  |  |  | základní specifikace, zda bude požadavek na profesi | ano/ne |  | Povinný | Ano
TZB.UTC.004 | technicka zarizeni budov (TZB) | ustredni topeni a chlazeni (UTC) | fan-coil | IfcUnitaryEquipment |  | Vlastnost | fan_coil | pripojeni_MAR | IfcBoolean | Jednoduchá hodnota |  |  |  |  | základní specifikace, zda bude požadavek na profesi | ano/ne |  | Povinný | Ano
TZB.UTC.004 | technicka zarizeni budov (TZB) | ustredni topeni a chlazeni (UTC) | fan-coil | IfcUnitaryEquipment |  | Vlastnost | fan_coil | pripojeni_SIL | IfcBoolean | Jednoduchá hodnota |  |  |  |  | základní specifikace, zda bude požadavek na profesi | ano/ne |  | Povinný | Ano
TZB.UTC.004 | technicka zarizeni budov (TZB) | ustredni topeni a chlazeni (UTC) | fan-coil | IfcUnitaryEquipment |  | Vlastnost | fan_coil | pripojeni_VZT | IfcBoolean | Jednoduchá hodnota |  |  |  |  | základní specifikace, zda bude požadavek na profesi | ano/ne |  | Povinný | Ano
TZB.UTC.004 | technicka zarizeni budov (TZB) | ustredni topeni a chlazeni (UTC) | fan-coil | IfcUnitaryEquipment |  | Vlastnost | fan_coil | provozni_hmotnost | IfcMassMeasure | Jednoduchá hodnota |  | kg |  |  | číselná hodnota udávající hmotnost v kg, konečná provozní hmotnost | 150 |  | Povinný | Ano
TZB.UTC.004 | technicka zarizeni budov (TZB) | ustredni topeni a chlazeni (UTC) | fan-coil | IfcUnitaryEquipment |  | Vlastnost | fan_coil | prutok_chlazeni | IfcVolumetricFlowRateMeasure | Jednoduchá hodnota |  | m³ h⁻¹ |  |  | číselná hodnota popisující průtok vzduchu v m3/h | 2 |  | Povinný | Ano
TZB.UTC.004 | technicka zarizeni budov (TZB) | ustredni topeni a chlazeni (UTC) | fan-coil | IfcUnitaryEquipment |  | Vlastnost | fan_coil | prutok_topeni | IfcVolumetricFlowRateMeasure | Jednoduchá hodnota |  | m³ h⁻¹ |  |  | číselná hodnota popisující průtok vzduchu v m3/h | 2 |  | Povinný | Ano
TZB.UTC.004 | technicka zarizeni budov (TZB) | ustredni topeni a chlazeni (UTC) | fan-coil | IfcUnitaryEquipment |  | Vlastnost | fan_coil | prutok_vzduchu | IfcVolumetricFlowRateMeasure | Jednoduchá hodnota |  | m³ h⁻¹ |  |  | číselná hodnota popisující průtok vzduchu v m3/h | 500 |  | Povinný | Ano
TZB.UTC.004 | technicka zarizeni budov (TZB) | ustredni topeni a chlazeni (UTC) | fan-coil | IfcUnitaryEquipment |  | Vlastnost | fan_coil | SIL_doporucene_jisteni | IfcLabel | Jednoduchá hodnota |  |  |  |  | základní specifikace, zda bude požadavek na profesi | 3x10 A (Char. B) |  | Povinný | Ano
TZB.UTC.004 | technicka zarizeni budov (TZB) | ustredni topeni a chlazeni (UTC) | fan-coil | IfcUnitaryEquipment |  | Vlastnost | fan_coil | SIL_jmenovite_napeti_(fan_coil) | IfcElectricVoltageMeasure | Jednoduchá hodnota |  | V |  |  | požadavek na připojení - číselná hodnota udávající jmenovité napětí prvku | 12/24/230/400 |  | Povinný | Ano
TZB.UTC.004 | technicka zarizeni budov (TZB) | ustredni topeni a chlazeni (UTC) | fan-coil | IfcUnitaryEquipment |  | Vlastnost | fan_coil | SIL_jmenovity_prikon | IfcPowerMeasure | Jednoduchá hodnota |  | W |  |  | požadavek na připojení - číselná hodnota udávající jmenovitý příkon prvku | 36 |  | Povinný | Ano
TZB.UTC.004 | technicka zarizeni budov (TZB) | ustredni topeni a chlazeni (UTC) | fan-coil | IfcUnitaryEquipment |  | Vlastnost | fan_coil | topny_vykon | IfcPowerMeasure | Jednoduchá hodnota |  | W |  |  | číselná hodnota udávající výkon prvku | 100 |  | Povinný | Ano
TZB.UTC.004 | technicka zarizeni budov (TZB) | ustredni topeni a chlazeni (UTC) | fan-coil | IfcUnitaryEquipment |  | Vlastnost | fan_coil | typ_pripojeni_(fan_coil) | IfcLabel | Jednoduchá hodnota |  |  |  |  | popis typu napojení na prvek | závit/příruba/lisování atd. |  | Povinný | Ano
TZB.UTC.004 | technicka zarizeni budov (TZB) | ustredni topeni a chlazeni (UTC) | fan-coil | IfcUnitaryEquipment |  | Vlastnost | fan_coil | vyska_(fan_coil) | IfcPositiveLengthMeasure | Jednoduchá hodnota |  | mm |  |  | číselná hodnota udávající výšku v mm | 1000 |  | Povinný | Ano
TZB.UTC.004 | technicka zarizeni budov (TZB) | ustredni topeni a chlazeni (UTC) | fan-coil | IfcUnitaryEquipment |  | Vlastnost | FM_UTC | Datum_instalace | IfcDate | Jednoduchá hodnota | [7 empty] | Povinný | Ano
TZB.UTC.004 | technicka zarizeni budov (TZB) | ustredni topeni a chlazeni (UTC) | fan-coil | IfcUnitaryEquipment |  | Vlastnost | FM_UTC | CAFM_kod | IfcIdentifier | Jednoduchá hodnota |  |  |  |  | Kód typu / prvku v CAFM systému pro mapování na údržbu a číselníky. |  | UTC.XX.XX.XXXX | Povinný | Ano
TZB.UTC.004 | technicka zarizeni budov (TZB) | ustredni topeni a chlazeni (UTC) | fan-coil | IfcUnitaryEquipment |  | Vlastnost | FM_UTC | GUID_prostoru | IfcLabel | Jednoduchá hodnota |  |  |  |  | IFC GUID prostoru (místnosti), ve kterém je prvek umístěn. |  |  | Povinný | Ano
TZB.UTC.004 | technicka zarizeni budov (TZB) | ustredni topeni a chlazeni (UTC) | fan-coil | IfcUnitaryEquipment |  | Vlastnost | FM_UTC | Termin_pristi_udrzby | IfcDate | Jednoduchá hodnota | [7 empty] | Povinný | Ano
TZB.UTC.004 | technicka zarizeni budov (TZB) | ustredni topeni a chlazeni (UTC) | fan-coil | IfcUnitaryEquipment |  | Vlastnost | FM_UTC | Technicky_list | IfcURIReference | Jednoduchá hodnota |  |  |  |  | odkaz na technický list |  |  | Povinný | Ano
TZB.UTC.004 | technicka zarizeni budov (TZB) | ustredni topeni a chlazeni (UTC) | fan-coil | IfcUnitaryEquipment |  | Vlastnost | FM_UTC | Zaruka | IfcDate | Jednoduchá hodnota | [7 empty] | Povinný | Ano
TZB.UTC.004 | technicka zarizeni budov (TZB) | ustredni topeni a chlazeni (UTC) | fan-coil | IfcUnitaryEquipment |  | Vlastnost | FM_UTC | Detail_prvku | IfcURIReference | Jednoduchá hodnota |  |  |  |  | odkaz na výkres prvku |  |  | Povinný | Ano
TZB.UTC.004 | technicka zarizeni budov (TZB) | ustredni topeni a chlazeni (UTC) | fan-coil | IfcUnitaryEquipment |  | Vlastnost | FM_UTC | Vykres | IfcURIReference | Jednoduchá hodnota |  |  |  |  | odkaz na PDF výkres rozvodů |  |  | Povinný | Ano
TZB.UTC.004 | technicka zarizeni budov (TZB) | ustredni topeni a chlazeni (UTC) | fan-coil | IfcUnitaryEquipment |  | Klasifikace |  |  |  |  | TZB.UTC.004 |  |  |  |  | [Identifikace: TZB.UTC.004] |  | Povinný | Ano
TZB.UTC.005 | technicka zarizeni budov (TZB) | ustredni topeni a chlazeni (UTC) | izolace potrubi UTC | IfcCovering |  | Vlastnost | CCI_pro_prvky | CCI_3_Funkcni_systemy_kod | IfcLabel | Jednoduchá hodnota |  |  |  |  | základní specifikace klasifikace funkčního systému - kód |  |  | Povinný | Ano
TZB.UTC.005 | technicka zarizeni budov (TZB) | ustredni topeni a chlazeni (UTC) | izolace potrubi UTC | IfcCovering |  | Vlastnost | CCI_pro_prvky | CCI_4_Technicke_systemy_kod | IfcLabel | Jednoduchá hodnota |  |  |  |  | základní specifikace klasifikace technického systému - kód |  |  | Povinný | Ano
TZB.UTC.005 | technicka zarizeni budov (TZB) | ustredni topeni a chlazeni (UTC) | izolace potrubi UTC | IfcCovering |  | Vlastnost | CCI_pro_prvky | CCI_5_Komponenty_kod | IfcLabel | Jednoduchá hodnota |  |  |  |  | základní specifikace klasifikace komponenty - kód |  |  | Povinný | Ano
TZB.UTC.005 | technicka zarizeni budov (TZB) | ustredni topeni a chlazeni (UTC) | izolace potrubi UTC | IfcCovering |  | Vlastnost | obecne_vlastnosti | nazev_modelovaneho_prvku | IfcLabel | Jednoduchá hodnota |  |  |  |  | název typu modelovaného prvku; projektové označení, které volí zhotovitel | OV01 revizní dvířka 600/600, ZV01 zábradlí teras 1100, SN01 stěna mezibytová PTH 250…, PD01 podlaha 130 kanceláře |  | Povinný | Ano
TZB.UTC.005 | technicka zarizeni budov (TZB) | ustredni topeni a chlazeni (UTC) | izolace potrubi UTC | IfcCovering |  | Vlastnost | obecne_vlastnosti | oznaceni_modelovaneho_prvku | IfcLabel | Jednoduchá hodnota |  |  |  |  | projektové označení pro identifikaci v projektu (volí projektant/zhotovitel dílčího DiMS), podle BEP | S01, PD01.01, OV01, ZV01.02 |  | Povinný | Ano
TZB.UTC.005 | technicka zarizeni budov (TZB) | ustredni topeni a chlazeni (UTC) | izolace potrubi UTC | IfcCovering |  | Vlastnost | obecne_vlastnosti | popis_modelovaneho_prvku | IfcLabel | Jednoduchá hodnota |  |  |  |  | obecný popis modelovaného prvku (v ČJ), upřesňující jeho funkci (účel) apod. | revizní dvířka v podhledu, zábradlí terasy, stěna mezibytová, podlaha v kanceláři apod. |  | Povinný | Ano
TZB.UTC.005 | technicka zarizeni budov (TZB) | ustredni topeni a chlazeni (UTC) | izolace potrubi UTC | IfcCovering |  | Vlastnost | obecne_vlastnosti_TZB | system | IfcLabel | Jednoduchá hodnota |  |  |  |  | příslušnost k systému | kanalizace dešťová, přívod vzduchu, chlazení trámy, vodovod studená voda, osvětlení, zásuvky |  | Povinný | Ano
TZB.UTC.005 | technicka zarizeni budov (TZB) | ustredni topeni a chlazeni (UTC) | izolace potrubi UTC | IfcCovering |  | Vlastnost | izolace_potrubi_UTCH | delka_(izolace_potrubi) | IfcPositiveLengthMeasure | Jednoduchá hodnota |  | mm |  |  | číselná hodnota udávající délku v mm | 2000 |  | Povinný | Ano
TZB.UTC.005 | technicka zarizeni budov (TZB) | ustredni topeni a chlazeni (UTC) | izolace potrubi UTC | IfcCovering |  | Vlastnost | izolace_potrubi_UTCH | material_(izolace_potrubi_UTCH) | IfcLabel | Jednoduchá hodnota |  |  |  |  | základní specifikace materiálu | nerez/litina/mosaz atd. |  | Povinný | Ano
TZB.UTC.005 | technicka zarizeni budov (TZB) | ustredni topeni a chlazeni (UTC) | izolace potrubi UTC | IfcCovering |  | Vlastnost | izolace_potrubi_UTCH | prumer_(izolace_potrubi_UTCH) | IfcPositiveLengthMeasure | Jednoduchá hodnota |  | mm |  |  | číselná hodnota udávající průměr prvku v mm | 150 |  | Povinný | Ano
TZB.UTC.005 | technicka zarizeni budov (TZB) | ustredni topeni a chlazeni (UTC) | izolace potrubi UTC | IfcCovering |  | Vlastnost | izolace_potrubi_UTCH | tloustka_(izolace_potrubi_UTCH) | IfcLengthMeasure | Jednoduchá hodnota |  | mm |  |  | číselná hodnota udávající tloušťku v mm | 20 |  | Povinný | Ano
TZB.UTC.005 | technicka zarizeni budov (TZB) | ustredni topeni a chlazeni (UTC) | izolace potrubi UTC | IfcCovering |  | Klasifikace |  |  |  |  | TZB.UTC.005 |  |  |  |  | [Identifikace: TZB.UTC.005] |  | Povinný | Ano
TZB.UTC.006 | technicka zarizeni budov (TZB) | ustredni topeni a chlazeni (UTC) | konvektor UTC | IfcSpaceHeater |  | Vlastnost | CCI_pro_prvky | CCI_3_Funkcni_systemy_kod | IfcLabel | Jednoduchá hodnota |  |  |  |  | základní specifikace klasifikace funkčního systému - kód |  |  | Povinný | Ano
TZB.UTC.006 | technicka zarizeni budov (TZB) | ustredni topeni a chlazeni (UTC) | konvektor UTC | IfcSpaceHeater |  | Vlastnost | CCI_pro_prvky | CCI_4_Technicke_systemy_kod | IfcLabel | Jednoduchá hodnota |  |  |  |  | základní specifikace klasifikace technického systému - kód |  |  | Povinný | Ano
TZB.UTC.006 | technicka zarizeni budov (TZB) | ustredni topeni a chlazeni (UTC) | konvektor UTC | IfcSpaceHeater |  | Vlastnost | CCI_pro_prvky | CCI_5_Komponenty_kod | IfcLabel | Jednoduchá hodnota |  |  |  |  | základní specifikace klasifikace komponenty - kód |  |  | Povinný | Ano
TZB.UTC.006 | technicka zarizeni budov (TZB) | ustredni topeni a chlazeni (UTC) | konvektor UTC | IfcSpaceHeater |  | Vlastnost | obecne_vlastnosti | nazev_modelovaneho_prvku | IfcLabel | Jednoduchá hodnota |  |  |  |  | název typu modelovaného prvku; projektové označení, které volí zhotovitel | OV01 revizní dvířka 600/600, ZV01 zábradlí teras 1100, SN01 stěna mezibytová PTH 250…, PD01 podlaha 130 kanceláře |  | Povinný | Ano
TZB.UTC.006 | technicka zarizeni budov (TZB) | ustredni topeni a chlazeni (UTC) | konvektor UTC | IfcSpaceHeater |  | Vlastnost | obecne_vlastnosti | oznaceni_modelovaneho_prvku | IfcLabel | Jednoduchá hodnota |  |  |  |  | projektové označení pro identifikaci v projektu (volí projektant/zhotovitel dílčího DiMS), podle BEP | S01, PD01.01, OV01, ZV01.02 |  | Povinný | Ano
TZB.UTC.006 | technicka zarizeni budov (TZB) | ustredni topeni a chlazeni (UTC) | konvektor UTC | IfcSpaceHeater |  | Vlastnost | obecne_vlastnosti | popis_modelovaneho_prvku | IfcLabel | Jednoduchá hodnota |  |  |  |  | obecný popis modelovaného prvku (v ČJ), upřesňující jeho funkci (účel) apod. | revizní dvířka v podhledu, zábradlí terasy, stěna mezibytová, podlaha v kanceláři apod. |  | Povinný | Ano
TZB.UTC.006 | technicka zarizeni budov (TZB) | ustredni topeni a chlazeni (UTC) | konvektor UTC | IfcSpaceHeater |  | Vlastnost | obecne_vlastnosti_TZB | system | IfcLabel | Jednoduchá hodnota |  |  |  |  | příslušnost k systému | kanalizace dešťová, přívod vzduchu, chlazení trámy, vodovod studená voda, osvětlení, zásuvky |  | Povinný | Ano
TZB.UTC.006 | technicka zarizeni budov (TZB) | ustredni topeni a chlazeni (UTC) | konvektor UTC | IfcSpaceHeater |  | Vlastnost | konvektor_UTCH | chladici_vykon | IfcPowerMeasure | Jednoduchá hodnota |  | W |  |  | číselná hodnota udávající uvažovaný měrný chladicí výkon v W | 10000 |  | Povinný | Ano
TZB.UTC.006 | technicka zarizeni budov (TZB) | ustredni topeni a chlazeni (UTC) | konvektor UTC | IfcSpaceHeater |  | Vlastnost | konvektor_UTCH | jmenovita_svetlost | IfcPositiveLengthMeasure | Jednoduchá hodnota |  | mm |  |  | číselná hodnota udávající předpokládaný návrhový průměr v mm | 20 |  | Povinný | Ano
TZB.UTC.006 | technicka zarizeni budov (TZB) | ustredni topeni a chlazeni (UTC) | konvektor UTC | IfcSpaceHeater |  | Vlastnost | konvektor_UTCH | jmenovite_napeti | IfcElectricVoltageMeasure | Jednoduchá hodnota |  | V |  |  | číselná hodnota udávající jmenovité napětí ve V | 230 |  | Povinný | Ano
TZB.UTC.006 | technicka zarizeni budov (TZB) | ustredni topeni a chlazeni (UTC) | konvektor UTC | IfcSpaceHeater |  | Vlastnost | konvektor_UTCH | jmenovity_prikon | IfcPowerMeasure | Jednoduchá hodnota |  | W |  |  | číselná hodnota udávající jmenovitý příkon ve W | 36 |  | Povinný | Ano
TZB.UTC.006 | technicka zarizeni budov (TZB) | ustredni topeni a chlazeni (UTC) | konvektor UTC | IfcSpaceHeater |  | Vlastnost | konvektor_UTCH | jmenovity_proud | IfcElectricCurrentMeasure | Jednoduchá hodnota |  | A |  |  | popisuje jmenovitý proud, na který je prvek dimenzován v A | 160 |  | Povinný | Ano
TZB.UTC.006 | technicka zarizeni budov (TZB) | ustredni topeni a chlazeni (UTC) | konvektor UTC | IfcSpaceHeater |  | Vlastnost | konvektor_UTCH | jmenovity_tlak | IfcPressureMeasure | Jednoduchá hodnota |  | Pa |  |  | číselná hodnota udávající jmenovitý tlak (PN) | 4 |  | Povinný | Ano
TZB.UTC.006 | technicka zarizeni budov (TZB) | ustredni topeni a chlazeni (UTC) | konvektor UTC | IfcSpaceHeater |  | Vlastnost | konvektor_UTCH | material_(konvektor_UTCH) | IfcLabel | Jednoduchá hodnota |  |  |  |  | základní specifikace materiálu | nerez/litina/mosaz atd. |  | Povinný | Ano
TZB.UTC.006 | technicka zarizeni budov (TZB) | ustredni topeni a chlazeni (UTC) | konvektor UTC | IfcSpaceHeater |  | Vlastnost | konvektor_UTCH | nucena_konvekce | IfcBoolean | Jednoduchá hodnota |  |  |  |  | informace, jestli je průtok přes výměník zajištěn primárně ventilátory | ano/ne |  | Povinný | Ano
TZB.UTC.006 | technicka zarizeni budov (TZB) | ustredni topeni a chlazeni (UTC) | konvektor UTC | IfcSpaceHeater |  | Vlastnost | konvektor_UTCH | pripojeni_MAR | IfcBoolean | Jednoduchá hodnota |  |  |  |  | základní specifikace, zda bude požadavek na profesi | ano/ne |  | Povinný | Ano
TZB.UTC.006 | technicka zarizeni budov (TZB) | ustredni topeni a chlazeni (UTC) | konvektor UTC | IfcSpaceHeater |  | Vlastnost | konvektor_UTCH | pripojeni_SIL | IfcBoolean | Jednoduchá hodnota |  |  |  |  | základní specifikace, zda bude požadavek na profesi | ano/ne |  | Povinný | Ano
TZB.UTC.006 | technicka zarizeni budov (TZB) | ustredni topeni a chlazeni (UTC) | konvektor UTC | IfcSpaceHeater |  | Vlastnost | konvektor_UTCH | provozni_hmotnost | IfcMassMeasure | Jednoduchá hodnota |  | kg |  |  | číselná hodnota udávající hmotnost v kg, konečná provozní hmotnost | 150 |  | Povinný | Ano
TZB.UTC.006 | technicka zarizeni budov (TZB) | ustredni topeni a chlazeni (UTC) | konvektor UTC | IfcSpaceHeater |  | Vlastnost | konvektor_UTCH | rozmery | IfcLabel | Jednoduchá hodnota |  |  |  |  | pokud není automaticky převzato z grafických vlastností elementu | 1500x500x750 |  | Povinný | Ano
TZB.UTC.006 | technicka zarizeni budov (TZB) | ustredni topeni a chlazeni (UTC) | konvektor UTC | IfcSpaceHeater |  | Vlastnost | konvektor_UTCH | SIL_doporucene_jisteni | IfcLabel | Jednoduchá hodnota |  |  |  |  | základní specifikace, zda bude požadavek na profesi | 3x10 A (Char. B) |  | Povinný | Ano
TZB.UTC.006 | technicka zarizeni budov (TZB) | ustredni topeni a chlazeni (UTC) | konvektor UTC | IfcSpaceHeater |  | Vlastnost | konvektor_UTCH | SIL_jmenovite_napeti | IfcElectricVoltageMeasure | Jednoduchá hodnota |  | V |  |  | požadavek na připojení - číselná hodnota udávající jmenovité napětí prvku | 230 |  | Povinný | Ano
TZB.UTC.006 | technicka zarizeni budov (TZB) | ustredni topeni a chlazeni (UTC) | konvektor UTC | IfcSpaceHeater |  | Vlastnost | konvektor_UTCH | SIL_jmenovity_prikon | IfcPowerMeasure | Jednoduchá hodnota |  | W |  |  | požadavek na připojení - číselná hodnota udávající jmenovitý příkon prvku | 36 |  | Povinný | Ano
TZB.UTC.006 | technicka zarizeni budov (TZB) | ustredni topeni a chlazeni (UTC) | konvektor UTC | IfcSpaceHeater |  | Vlastnost | konvektor_UTCH | termostaticka_regulace | IfcBoolean | Jednoduchá hodnota |  |  |  |  | je součástí zdroje termostatická regulace? | ano |  | Povinný | Ano
TZB.UTC.006 | technicka zarizeni budov (TZB) | ustredni topeni a chlazeni (UTC) | konvektor UTC | IfcSpaceHeater |  | Vlastnost | konvektor_UTCH | topny_vykon | IfcPowerMeasure | Jednoduchá hodnota |  | W |  |  | číselná hodnota udávající výkon prvku | 100 |  | Povinný | Ano
TZB.UTC.006 | technicka zarizeni budov (TZB) | ustredni topeni a chlazeni (UTC) | konvektor UTC | IfcSpaceHeater |  | Vlastnost | konvektor_UTCH | typ_pripojeni_(konvektor_UTCH) | IfcLabel | Jednoduchá hodnota |  |  |  |  | popis typu napojení na prvek | boční; středové; levé spodní; pravé spodní; univerzální; jiné |  | Povinný | Ano
TZB.UTC.006 | technicka zarizeni budov (TZB) | ustredni topeni a chlazeni (UTC) | konvektor UTC | IfcSpaceHeater |  | Vlastnost | FM_UTC | Datum_instalace | IfcDate | Jednoduchá hodnota | [7 empty] | Povinný | Ano
TZB.UTC.006 | technicka zarizeni budov (TZB) | ustredni topeni a chlazeni (UTC) | konvektor UTC | IfcSpaceHeater |  | Vlastnost | FM_UTC | CAFM_kod | IfcIdentifier | Jednoduchá hodnota |  |  |  |  | Kód typu / prvku v CAFM systému pro mapování na údržbu a číselníky. |  | UTC.XX.XX.XXXX | Povinný | Ano
TZB.UTC.006 | technicka zarizeni budov (TZB) | ustredni topeni a chlazeni (UTC) | konvektor UTC | IfcSpaceHeater |  | Vlastnost | FM_UTC | GUID_prostoru | IfcLabel | Jednoduchá hodnota |  |  |  |  | IFC GUID prostoru (místnosti), ve kterém je prvek umístěn. |  |  | Povinný | Ano
TZB.UTC.006 | technicka zarizeni budov (TZB) | ustredni topeni a chlazeni (UTC) | konvektor UTC | IfcSpaceHeater |  | Vlastnost | FM_UTC | Termin_pristi_udrzby | IfcDate | Jednoduchá hodnota | [7 empty] | Povinný | Ano
TZB.UTC.006 | technicka zarizeni budov (TZB) | ustredni topeni a chlazeni (UTC) | konvektor UTC | IfcSpaceHeater |  | Vlastnost | FM_UTC | Technicky_list | IfcURIReference | Jednoduchá hodnota |  |  |  |  | odkaz na technický list |  |  | Povinný | Ano
TZB.UTC.006 | technicka zarizeni budov (TZB) | ustredni topeni a chlazeni (UTC) | konvektor UTC | IfcSpaceHeater |  | Vlastnost | FM_UTC | Zaruka | IfcDate | Jednoduchá hodnota | [7 empty] | Povinný | Ano
TZB.UTC.006 | technicka zarizeni budov (TZB) | ustredni topeni a chlazeni (UTC) | konvektor UTC | IfcSpaceHeater |  | Vlastnost | FM_UTC | Detail_prvku | IfcURIReference | Jednoduchá hodnota |  |  |  |  | odkaz na výkres prvku |  |  | Povinný | Ano
TZB.UTC.006 | technicka zarizeni budov (TZB) | ustredni topeni a chlazeni (UTC) | konvektor UTC | IfcSpaceHeater |  | Vlastnost | FM_UTC | Vykres | IfcURIReference | Jednoduchá hodnota |  |  |  |  | odkaz na PDF výkres rozvodů |  |  | Povinný | Ano
TZB.UTC.006 | technicka zarizeni budov (TZB) | ustredni topeni a chlazeni (UTC) | konvektor UTC | IfcSpaceHeater |  | Klasifikace |  |  |  |  | TZB.UTC.006 |  |  |  |  | [Identifikace: TZB.UTC.006] |  | Povinný | Ano
TZB.UTC.007 | technicka zarizeni budov (TZB) | ustredni topeni a chlazeni (UTC) | kotel | IfcBoiler |  | Vlastnost | CCI_pro_prvky | CCI_3_Funkcni_systemy_kod | IfcLabel | Jednoduchá hodnota |  |  |  |  | základní specifikace klasifikace funkčního systému - kód |  |  | Povinný | Ano
TZB.UTC.007 | technicka zarizeni budov (TZB) | ustredni topeni a chlazeni (UTC) | kotel | IfcBoiler |  | Vlastnost | CCI_pro_prvky | CCI_4_Technicke_systemy_kod | IfcLabel | Jednoduchá hodnota |  |  |  |  | základní specifikace klasifikace technického systému - kód |  |  | Povinný | Ano
TZB.UTC.007 | technicka zarizeni budov (TZB) | ustredni topeni a chlazeni (UTC) | kotel | IfcBoiler |  | Vlastnost | CCI_pro_prvky | CCI_5_Komponenty_kod | IfcLabel | Jednoduchá hodnota |  |  |  |  | základní specifikace klasifikace komponenty - kód |  |  | Povinný | Ano
TZB.UTC.007 | technicka zarizeni budov (TZB) | ustredni topeni a chlazeni (UTC) | kotel | IfcBoiler |  | Vlastnost | obecne_vlastnosti | nazev_modelovaneho_prvku | IfcLabel | Jednoduchá hodnota |  |  |  |  | název typu modelovaného prvku; projektové označení, které volí zhotovitel | OV01 revizní dvířka 600/600, ZV01 zábradlí teras 1100, SN01 stěna mezibytová PTH 250…, PD01 podlaha 130 kanceláře |  | Povinný | Ano
TZB.UTC.007 | technicka zarizeni budov (TZB) | ustredni topeni a chlazeni (UTC) | kotel | IfcBoiler |  | Vlastnost | obecne_vlastnosti | oznaceni_modelovaneho_prvku | IfcLabel | Jednoduchá hodnota |  |  |  |  | projektové označení pro identifikaci v projektu (volí projektant/zhotovitel dílčího DiMS), podle BEP | S01, PD01.01, OV01, ZV01.02 |  | Povinný | Ano
TZB.UTC.007 | technicka zarizeni budov (TZB) | ustredni topeni a chlazeni (UTC) | kotel | IfcBoiler |  | Vlastnost | obecne_vlastnosti | popis_modelovaneho_prvku | IfcLabel | Jednoduchá hodnota |  |  |  |  | obecný popis modelovaného prvku (v ČJ), upřesňující jeho funkci (účel) apod. | revizní dvířka v podhledu, zábradlí terasy, stěna mezibytová, podlaha v kanceláři apod. |  | Povinný | Ano
TZB.UTC.007 | technicka zarizeni budov (TZB) | ustredni topeni a chlazeni (UTC) | kotel | IfcBoiler |  | Vlastnost | obecne_vlastnosti_TZB | system | IfcLabel | Jednoduchá hodnota |  |  |  |  | příslušnost k systému | kanalizace dešťová, přívod vzduchu, chlazení trámy, vodovod studená voda, osvětlení, zásuvky |  | Povinný | Ano
TZB.UTC.007 | technicka zarizeni budov (TZB) | ustredni topeni a chlazeni (UTC) | kotel | IfcBoiler |  | Vlastnost | kotel | jmenovita_svetlost | IfcPositiveLengthMeasure | Jednoduchá hodnota |  | mm |  |  | číselná hodnota udávající předpokládaný návrhový průměr v mm | 20 |  | Povinný | Ano
TZB.UTC.007 | technicka zarizeni budov (TZB) | ustredni topeni a chlazeni (UTC) | kotel | IfcBoiler |  | Vlastnost | kotel | medium_(kotel) | IfcLabel | Jednoduchá hodnota |  |  |  |  | textová hodnota udávající typ média | plyn, elektřina |  | Povinný | Ano
TZB.UTC.007 | technicka zarizeni budov (TZB) | ustredni topeni a chlazeni (UTC) | kotel | IfcBoiler |  | Vlastnost | kotel | palivovy_prikon | IfcLabel | Jednoduchá hodnota |  | W |  |  | maximální příkon zdroje tepla v přepočtu na kW (pokud je udáván) | 20 |  | Povinný | Ano
TZB.UTC.007 | technicka zarizeni budov (TZB) | ustredni topeni a chlazeni (UTC) | kotel | IfcBoiler |  | Vlastnost | kotel | pripojeni_MAR | IfcBoolean | Jednoduchá hodnota |  |  |  |  | základní specifikace, zda bude požadavek na profesi | ano/ne |  | Povinný | Ano
TZB.UTC.007 | technicka zarizeni budov (TZB) | ustredni topeni a chlazeni (UTC) | kotel | IfcBoiler |  | Vlastnost | kotel | pripojeni_SIL | IfcBoolean | Jednoduchá hodnota |  |  |  |  | základní specifikace, zda bude požadavek na profesi | ano/ne |  | Povinný | Ano
TZB.UTC.007 | technicka zarizeni budov (TZB) | ustredni topeni a chlazeni (UTC) | kotel | IfcBoiler |  | Vlastnost | kotel | provozni_hmotnost | IfcMassMeasure | Jednoduchá hodnota |  | kg |  |  | číselná hodnota udávající hmotnost v kg, konečná provozní hmotnost | 150 |  | Povinný | Ano
TZB.UTC.007 | technicka zarizeni budov (TZB) | ustredni topeni a chlazeni (UTC) | kotel | IfcBoiler |  | Vlastnost | kotel | rozmery | IfcLabel | Jednoduchá hodnota |  |  |  |  | pokud není automaticky převzato z grafických vlastností elementu | 1500x500x750 |  | Povinný | Ano
TZB.UTC.007 | technicka zarizeni budov (TZB) | ustredni topeni a chlazeni (UTC) | kotel | IfcBoiler |  | Vlastnost | kotel | SIL_doporucene_jisteni | IfcLabel | Jednoduchá hodnota |  |  |  |  | základní specifikace, zda bude požadavek na profesi | 3x10 A (Char. B) |  | Povinný | Ano
TZB.UTC.007 | technicka zarizeni budov (TZB) | ustredni topeni a chlazeni (UTC) | kotel | IfcBoiler |  | Vlastnost | kotel | SIL_jmenovite_napeti | IfcElectricVoltageMeasure | Jednoduchá hodnota |  | V |  |  | požadavek na připojení - číselná hodnota udávající jmenovité napětí prvku | 230 |  | Povinný | Ano
TZB.UTC.007 | technicka zarizeni budov (TZB) | ustredni topeni a chlazeni (UTC) | kotel | IfcBoiler |  | Vlastnost | kotel | SIL_jmenovity_prikon | IfcPowerMeasure | Jednoduchá hodnota |  | W |  |  | požadavek na připojení - číselná hodnota udávající jmenovitý příkon prvku | 36 |  | Povinný | Ano
TZB.UTC.007 | technicka zarizeni budov (TZB) | ustredni topeni a chlazeni (UTC) | kotel | IfcBoiler |  | Vlastnost | kotel | teplotni_spad | IfcLabel | Jednoduchá hodnota |  | K |  |  | návrhový teplotní spád pro stanovení návrhového průtoku v °C | 50/30 |  | Povinný | Ano
TZB.UTC.007 | technicka zarizeni budov (TZB) | ustredni topeni a chlazeni (UTC) | kotel | IfcBoiler |  | Vlastnost | kotel | typ_pripojeni | IfcLabel | Jednoduchá hodnota |  |  |  |  | popis typu napojení na prvek | hrdlový spoj |  | Povinný | Ano
TZB.UTC.007 | technicka zarizeni budov (TZB) | ustredni topeni a chlazeni (UTC) | kotel | IfcBoiler |  | Vlastnost | kotel | vykon_(kotel) | IfcPowerMeasure | Jednoduchá hodnota |  | W |  |  | číselná hodnota udávající výkon zařízení ve W | 100 |  | Povinný | Ano
TZB.UTC.007 | technicka zarizeni budov (TZB) | ustredni topeni a chlazeni (UTC) | kotel | IfcBoiler |  | Vlastnost | FM_UTC | Datum_instalace | IfcDate | Jednoduchá hodnota | [7 empty] | Povinný | Ano
TZB.UTC.007 | technicka zarizeni budov (TZB) | ustredni topeni a chlazeni (UTC) | kotel | IfcBoiler |  | Vlastnost | FM_UTC | CAFM_kod | IfcIdentifier | Jednoduchá hodnota |  |  |  |  | Kód typu / prvku v CAFM systému pro mapování na údržbu a číselníky. |  | UTC.XX.XX.XXXX | Povinný | Ano
TZB.UTC.007 | technicka zarizeni budov (TZB) | ustredni topeni a chlazeni (UTC) | kotel | IfcBoiler |  | Vlastnost | FM_UTC | GUID_prostoru | IfcLabel | Jednoduchá hodnota |  |  |  |  | IFC GUID prostoru (místnosti), ve kterém je prvek umístěn. |  |  | Povinný | Ano
TZB.UTC.007 | technicka zarizeni budov (TZB) | ustredni topeni a chlazeni (UTC) | kotel | IfcBoiler |  | Vlastnost | FM_UTC | Termin_pristi_udrzby | IfcDate | Jednoduchá hodnota | [7 empty] | Povinný | Ano
TZB.UTC.007 | technicka zarizeni budov (TZB) | ustredni topeni a chlazeni (UTC) | kotel | IfcBoiler |  | Vlastnost | FM_UTC | Technicky_list | IfcURIReference | Jednoduchá hodnota |  |  |  |  | odkaz na technický list |  |  | Povinný | Ano
TZB.UTC.007 | technicka zarizeni budov (TZB) | ustredni topeni a chlazeni (UTC) | kotel | IfcBoiler |  | Vlastnost | FM_UTC | Zaruka | IfcDate | Jednoduchá hodnota | [7 empty] | Povinný | Ano
TZB.UTC.007 | technicka zarizeni budov (TZB) | ustredni topeni a chlazeni (UTC) | kotel | IfcBoiler |  | Vlastnost | FM_UTC | Detail_prvku | IfcURIReference | Jednoduchá hodnota |  |  |  |  | odkaz na výkres prvku |  |  | Povinný | Ano
TZB.UTC.007 | technicka zarizeni budov (TZB) | ustredni topeni a chlazeni (UTC) | kotel | IfcBoiler |  | Vlastnost | FM_UTC | Vykres | IfcURIReference | Jednoduchá hodnota |  |  |  |  | odkaz na PDF výkres rozvodů |  |  | Povinný | Ano
TZB.UTC.007 | technicka zarizeni budov (TZB) | ustredni topeni a chlazeni (UTC) | kotel | IfcBoiler |  | Klasifikace |  |  |  |  | TZB.UTC.007 |  |  |  |  | [Identifikace: TZB.UTC.007] |  | Povinný | Ano
TZB.UTC.008 | technicka zarizeni budov (TZB) | ustredni topeni a chlazeni (UTC) | meridlo UTC | IfcFlowMeter |  | Vlastnost | CCI_pro_prvky | CCI_3_Funkcni_systemy_kod | IfcLabel | Jednoduchá hodnota |  |  |  |  | základní specifikace klasifikace funkčního systému - kód |  |  | Povinný | Ano
TZB.UTC.008 | technicka zarizeni budov (TZB) | ustredni topeni a chlazeni (UTC) | meridlo UTC | IfcFlowMeter |  | Vlastnost | CCI_pro_prvky | CCI_4_Technicke_systemy_kod | IfcLabel | Jednoduchá hodnota |  |  |  |  | základní specifikace klasifikace technického systému - kód |  |  | Povinný | Ano
TZB.UTC.008 | technicka zarizeni budov (TZB) | ustredni topeni a chlazeni (UTC) | meridlo UTC | IfcFlowMeter |  | Vlastnost | CCI_pro_prvky | CCI_5_Komponenty_kod | IfcLabel | Jednoduchá hodnota |  |  |  |  | základní specifikace klasifikace komponenty - kód |  |  | Povinný | Ano
TZB.UTC.008 | technicka zarizeni budov (TZB) | ustredni topeni a chlazeni (UTC) | meridlo UTC | IfcFlowMeter |  | Vlastnost | obecne_vlastnosti | nazev_modelovaneho_prvku | IfcLabel | Jednoduchá hodnota |  |  |  |  | název typu modelovaného prvku; projektové označení, které volí zhotovitel | OV01 revizní dvířka 600/600, ZV01 zábradlí teras 1100, SN01 stěna mezibytová PTH 250…, PD01 podlaha 130 kanceláře |  | Povinný | Ano
TZB.UTC.008 | technicka zarizeni budov (TZB) | ustredni topeni a chlazeni (UTC) | meridlo UTC | IfcFlowMeter |  | Vlastnost | obecne_vlastnosti | oznaceni_modelovaneho_prvku | IfcLabel | Jednoduchá hodnota |  |  |  |  | projektové označení pro identifikaci v projektu (volí projektant/zhotovitel dílčího DiMS), podle BEP | S01, PD01.01, OV01, ZV01.02 |  | Povinný | Ano
TZB.UTC.008 | technicka zarizeni budov (TZB) | ustredni topeni a chlazeni (UTC) | meridlo UTC | IfcFlowMeter |  | Vlastnost | obecne_vlastnosti | popis_modelovaneho_prvku | IfcLabel | Jednoduchá hodnota |  |  |  |  | obecný popis modelovaného prvku (v ČJ), upřesňující jeho funkci (účel) apod. | revizní dvířka v podhledu, zábradlí terasy, stěna mezibytová, podlaha v kanceláři apod. |  | Povinný | Ano
TZB.UTC.008 | technicka zarizeni budov (TZB) | ustredni topeni a chlazeni (UTC) | meridlo UTC | IfcFlowMeter |  | Vlastnost | obecne_vlastnosti_TZB | system | IfcLabel | Jednoduchá hodnota |  |  |  |  | příslušnost k systému | kanalizace dešťová, přívod vzduchu, chlazení trámy, vodovod studená voda, osvětlení, zásuvky |  | Povinný | Ano
TZB.UTC.008 | technicka zarizeni budov (TZB) | ustredni topeni a chlazeni (UTC) | meridlo UTC | IfcFlowMeter |  | Vlastnost | meridlo_UTCH | jmenovita_svetlost | IfcPositiveLengthMeasure | Jednoduchá hodnota |  | mm |  |  | číselná hodnota udávající předpokládaný návrhový průměr v mm | 20 |  | Povinný | Ano
TZB.UTC.008 | technicka zarizeni budov (TZB) | ustredni topeni a chlazeni (UTC) | meridlo UTC | IfcFlowMeter |  | Vlastnost | meridlo_UTCH | jmenovite_napeti | IfcElectricVoltageMeasure | Jednoduchá hodnota |  | V |  |  | číselná hodnota udávající jmenovité napětí ve V | 230 |  | Povinný | Ano
TZB.UTC.008 | technicka zarizeni budov (TZB) | ustredni topeni a chlazeni (UTC) | meridlo UTC | IfcFlowMeter |  | Vlastnost | meridlo_UTCH | jmenovity_prikon | IfcPowerMeasure | Jednoduchá hodnota |  | W |  |  | číselná hodnota udávající jmenovitý příkon ve W | 36 |  | Povinný | Ano
TZB.UTC.008 | technicka zarizeni budov (TZB) | ustredni topeni a chlazeni (UTC) | meridlo UTC | IfcFlowMeter |  | Vlastnost | meridlo_UTCH | jmenovity_proud | IfcElectricCurrentMeasure | Jednoduchá hodnota |  | A |  |  | popisuje jmenovitý proud, na který je prvek dimenzován v A | 160 |  | Povinný | Ano
TZB.UTC.008 | technicka zarizeni budov (TZB) | ustredni topeni a chlazeni (UTC) | meridlo UTC | IfcFlowMeter |  | Vlastnost | meridlo_UTCH | jmenovity_tlak | IfcPressureMeasure | Jednoduchá hodnota |  | Pa |  |  | číselná hodnota udávající jmenovitý tlak (PN) | 4 |  | Povinný | Ano
TZB.UTC.008 | technicka zarizeni budov (TZB) | ustredni topeni a chlazeni (UTC) | meridlo UTC | IfcFlowMeter |  | Vlastnost | meridlo_UTCH | material_(meridlo_UTCH) | IfcLabel | Jednoduchá hodnota |  |  |  |  | základní specifikace materiálu | nerez/litina/mosaz atd. |  | Povinný | Ano
TZB.UTC.008 | technicka zarizeni budov (TZB) | ustredni topeni a chlazeni (UTC) | meridlo UTC | IfcFlowMeter |  | Vlastnost | meridlo_UTCH | medium_(meridlo_UTCH) | IfcLabel | Jednoduchá hodnota |  |  |  |  | textová hodnota udávající typ média | voda |  | Povinný | Ano
TZB.UTC.008 | technicka zarizeni budov (TZB) | ustredni topeni a chlazeni (UTC) | meridlo UTC | IfcFlowMeter |  | Vlastnost | meridlo_UTCH | pripojeni_MAR | IfcBoolean | Jednoduchá hodnota |  |  |  |  | základní specifikace, zda bude požadavek na profesi | ano/ne |  | Povinný | Ano
TZB.UTC.008 | technicka zarizeni budov (TZB) | ustredni topeni a chlazeni (UTC) | meridlo UTC | IfcFlowMeter |  | Vlastnost | meridlo_UTCH | pripojeni_SIL | IfcBoolean | Jednoduchá hodnota |  |  |  |  | základní specifikace, zda bude požadavek na profesi | ano/ne |  | Povinný | Ano
TZB.UTC.008 | technicka zarizeni budov (TZB) | ustredni topeni a chlazeni (UTC) | meridlo UTC | IfcFlowMeter |  | Vlastnost | meridlo_UTCH | typ_pripojeni | IfcLabel | Jednoduchá hodnota |  |  |  |  | popis typu napojení na prvek | hrdlový spoj |  | Povinný | Ano
TZB.UTC.008 | technicka zarizeni budov (TZB) | ustredni topeni a chlazeni (UTC) | meridlo UTC | IfcFlowMeter |  | Vlastnost | FM_meridla | CAFM_kod | IfcIdentifier | Jednoduchá hodnota |  |  |  |  | Kód typu / prvku v CAFM systému pro mapování na údržbu a číselníky. |  | EZ.05.XX.XX.XXXX | Povinný | Ano
TZB.UTC.008 | technicka zarizeni budov (TZB) | ustredni topeni a chlazeni (UTC) | meridlo UTC | IfcFlowMeter |  | Vlastnost | FM_meridla | GUID_prostoru | IfcLabel | Jednoduchá hodnota |  |  |  |  | IFC GUID prostoru (místnosti), ve kterém je prvek umístěn. |  |  | Povinný | Ano
TZB.UTC.008 | technicka zarizeni budov (TZB) | ustredni topeni a chlazeni (UTC) | meridlo UTC | IfcFlowMeter |  | Vlastnost | FM_meridla | Technicky_list | IfcURIReference | Jednoduchá hodnota |  |  |  |  | odkaz na technický list |  |  | Povinný | Ano
TZB.UTC.008 | technicka zarizeni budov (TZB) | ustredni topeni a chlazeni (UTC) | meridlo UTC | IfcFlowMeter |  | Vlastnost | FM_meridla | Revizni_sprava | IfcURIReference | Jednoduchá hodnota |  |  |  |  | odkaz na revizní správu |  |  | Povinný | Ano
TZB.UTC.008 | technicka zarizeni budov (TZB) | ustredni topeni a chlazeni (UTC) | meridlo UTC | IfcFlowMeter |  | Vlastnost | FM_meridla | Umisteni | String | Jednoduchá hodnota |  |  |  |  | kód místnosti |  |  | Povinný | Ano
TZB.UTC.008 | technicka zarizeni budov (TZB) | ustredni topeni a chlazeni (UTC) | meridlo UTC | IfcFlowMeter |  | Vlastnost | FM_meridla | Technicke_parametry | IfcText | Jednoduchá hodnota | [7 empty] | Povinný | Ano
TZB.UTC.008 | technicka zarizeni budov (TZB) | ustredni topeni a chlazeni (UTC) | meridlo UTC | IfcFlowMeter |  | Vlastnost | FM_meridla | Datum_posledni_revize | IfcDate | Jednoduchá hodnota | [7 empty] | Volitelný | Ano
TZB.UTC.008 | technicka zarizeni budov (TZB) | ustredni topeni a chlazeni (UTC) | meridlo UTC | IfcFlowMeter |  | Vlastnost | FM_meridla | Datum_dalsi_revize | IfcDate | Jednoduchá hodnota | [7 empty] | Volitelný | Ano
TZB.UTC.008 | technicka zarizeni budov (TZB) | ustredni topeni a chlazeni (UTC) | meridlo UTC | IfcFlowMeter |  | Vlastnost | FM_meridla | Interval_odectu | IfcText | Jednoduchá hodnota | [7 empty] | Volitelný | Ano
TZB.UTC.008 | technicka zarizeni budov (TZB) | ustredni topeni a chlazeni (UTC) | meridlo UTC | IfcFlowMeter |  | Vlastnost | FM_meridla | Typ_meridla | String | Výčet | vodoměr;plynoměr;elektroměr;vodoměr s dávkováním dezinfekce |  | Typy měřidel |  |  |  |  | Volitelný | Ano
TZB.UTC.008 | technicka zarizeni budov (TZB) | ustredni topeni a chlazeni (UTC) | meridlo UTC | IfcFlowMeter |  | Klasifikace |  |  |  |  | TZB.UTC.008 |  |  |  |  | [Identifikace: TZB.UTC.008] |  | Povinný | Ano
TZB.UTC.009 | technicka zarizeni budov (TZB) | ustredni topeni a chlazeni (UTC) | obehove cerpadlo UTC | IfcPump |  | Vlastnost | CCI_pro_prvky | CCI_3_Funkcni_systemy_kod | IfcLabel | Jednoduchá hodnota |  |  |  |  | základní specifikace klasifikace funkčního systému - kód |  |  | Povinný | Ano
TZB.UTC.009 | technicka zarizeni budov (TZB) | ustredni topeni a chlazeni (UTC) | obehove cerpadlo UTC | IfcPump |  | Vlastnost | CCI_pro_prvky | CCI_4_Technicke_systemy_kod | IfcLabel | Jednoduchá hodnota |  |  |  |  | základní specifikace klasifikace technického systému - kód |  |  | Povinný | Ano
TZB.UTC.009 | technicka zarizeni budov (TZB) | ustredni topeni a chlazeni (UTC) | obehove cerpadlo UTC | IfcPump |  | Vlastnost | CCI_pro_prvky | CCI_5_Komponenty_kod | IfcLabel | Jednoduchá hodnota |  |  |  |  | základní specifikace klasifikace komponenty - kód |  |  | Povinný | Ano
TZB.UTC.009 | technicka zarizeni budov (TZB) | ustredni topeni a chlazeni (UTC) | obehove cerpadlo UTC | IfcPump |  | Vlastnost | obecne_vlastnosti | nazev_modelovaneho_prvku | IfcLabel | Jednoduchá hodnota |  |  |  |  | název typu modelovaného prvku; projektové označení, které volí zhotovitel | OV01 revizní dvířka 600/600, ZV01 zábradlí teras 1100, SN01 stěna mezibytová PTH 250…, PD01 podlaha 130 kanceláře |  | Povinný | Ano
TZB.UTC.009 | technicka zarizeni budov (TZB) | ustredni topeni a chlazeni (UTC) | obehove cerpadlo UTC | IfcPump |  | Vlastnost | obecne_vlastnosti | oznaceni_modelovaneho_prvku | IfcLabel | Jednoduchá hodnota |  |  |  |  | projektové označení pro identifikaci v projektu (volí projektant/zhotovitel dílčího DiMS), podle BEP | S01, PD01.01, OV01, ZV01.02 |  | Povinný | Ano
TZB.UTC.009 | technicka zarizeni budov (TZB) | ustredni topeni a chlazeni (UTC) | obehove cerpadlo UTC | IfcPump |  | Vlastnost | obecne_vlastnosti | popis_modelovaneho_prvku | IfcLabel | Jednoduchá hodnota |  |  |  |  | obecný popis modelovaného prvku (v ČJ), upřesňující jeho funkci (účel) apod. | revizní dvířka v podhledu, zábradlí terasy, stěna mezibytová, podlaha v kanceláři apod. |  | Povinný | Ano
TZB.UTC.009 | technicka zarizeni budov (TZB) | ustredni topeni a chlazeni (UTC) | obehove cerpadlo UTC | IfcPump |  | Vlastnost | obecne_vlastnosti_TZB | system | IfcLabel | Jednoduchá hodnota |  |  |  |  | příslušnost k systému | kanalizace dešťová, přívod vzduchu, chlazení trámy, vodovod studená voda, osvětlení, zásuvky |  | Povinný | Ano
TZB.UTC.009 | technicka zarizeni budov (TZB) | ustredni topeni a chlazeni (UTC) | obehove cerpadlo UTC | IfcPump |  | Vlastnost | obehove_cerpadlo_UTCH | jmenovita_svetlost_vstupu | IfcPositiveLengthMeasure | Jednoduchá hodnota |  | mm |  |  | číselná hodnota udávající jmenovitou světlost (DN) vstupu | 100 |  | Povinný | Ano
TZB.UTC.009 | technicka zarizeni budov (TZB) | ustredni topeni a chlazeni (UTC) | obehove cerpadlo UTC | IfcPump |  | Vlastnost | obehove_cerpadlo_UTCH | jmenovita_svetlost_vystupu | IfcPositiveLengthMeasure | Jednoduchá hodnota |  | mm |  |  | číselná hodnota udávající jmenovitou světlost (DN) výstupu | 100 |  | Povinný | Ano
TZB.UTC.009 | technicka zarizeni budov (TZB) | ustredni topeni a chlazeni (UTC) | obehove cerpadlo UTC | IfcPump |  | Vlastnost | obehove_cerpadlo_UTCH | jmenovite_napeti | IfcElectricVoltageMeasure | Jednoduchá hodnota |  | V |  |  | číselná hodnota udávající jmenovité napětí ve V | 230 |  | Povinný | Ano
TZB.UTC.009 | technicka zarizeni budov (TZB) | ustredni topeni a chlazeni (UTC) | obehove cerpadlo UTC | IfcPump |  | Vlastnost | obehove_cerpadlo_UTCH | jmenovity_prikon | IfcPowerMeasure | Jednoduchá hodnota |  | W |  |  | číselná hodnota udávající jmenovitý příkon ve W | 36 |  | Povinný | Ano
TZB.UTC.009 | technicka zarizeni budov (TZB) | ustredni topeni a chlazeni (UTC) | obehove cerpadlo UTC | IfcPump |  | Vlastnost | obehove_cerpadlo_UTCH | jmenovity_proud | IfcElectricCurrentMeasure | Jednoduchá hodnota |  | A |  |  | popisuje jmenovitý proud, na který je prvek dimenzován v A | 160 |  | Povinný | Ano
TZB.UTC.009 | technicka zarizeni budov (TZB) | ustredni topeni a chlazeni (UTC) | obehove cerpadlo UTC | IfcPump |  | Vlastnost | obehove_cerpadlo_UTCH | jmenovity_tlak | IfcPressureMeasure | Jednoduchá hodnota |  | Pa |  |  | číselná hodnota udávající jmenovitý tlak (PN) | 4 |  | Povinný | Ano
TZB.UTC.009 | technicka zarizeni budov (TZB) | ustredni topeni a chlazeni (UTC) | obehove cerpadlo UTC | IfcPump |  | Vlastnost | obehove_cerpadlo_UTCH | material_(obehove_cerpadlo_UTCH) | IfcLabel | Jednoduchá hodnota |  |  |  |  | základní specifikace materiálu | nerez/litina/mosaz atd. |  | Povinný | Ano
TZB.UTC.009 | technicka zarizeni budov (TZB) | ustredni topeni a chlazeni (UTC) | obehove cerpadlo UTC | IfcPump |  | Vlastnost | obehove_cerpadlo_UTCH | maximalni_prutok | IfcVolumetricFlowRateMeasure | Jednoduchá hodnota |  | m³ s⁻¹ |  |  | maximální průtok čerpadla v m³/h | 6 |  | Povinný | Ano
TZB.UTC.009 | technicka zarizeni budov (TZB) | ustredni topeni a chlazeni (UTC) | obehove cerpadlo UTC | IfcPump |  | Vlastnost | obehove_cerpadlo_UTCH | pripojeni_MAR | IfcBoolean | Jednoduchá hodnota |  |  |  |  | základní specifikace, zda bude požadavek na profesi | ano/ne |  | Povinný | Ano
TZB.UTC.009 | technicka zarizeni budov (TZB) | ustredni topeni a chlazeni (UTC) | obehove cerpadlo UTC | IfcPump |  | Vlastnost | obehove_cerpadlo_UTCH | pripojeni_SIL | IfcBoolean | Jednoduchá hodnota |  |  |  |  | základní specifikace, zda bude požadavek na profesi | ano/ne |  | Povinný | Ano
TZB.UTC.009 | technicka zarizeni budov (TZB) | ustredni topeni a chlazeni (UTC) | obehove cerpadlo UTC | IfcPump |  | Vlastnost | obehove_cerpadlo_UTCH | provozni_hmotnost | IfcMassMeasure | Jednoduchá hodnota |  | kg |  |  | číselná hodnota udávající hmotnost v kg, konečná provozní hmotnost | 150 |  | Povinný | Ano
TZB.UTC.009 | technicka zarizeni budov (TZB) | ustredni topeni a chlazeni (UTC) | obehove cerpadlo UTC | IfcPump |  | Vlastnost | obehove_cerpadlo_UTCH | SIL_doporucene_jisteni | IfcLabel | Jednoduchá hodnota |  |  |  |  | základní specifikace, zda bude požadavek na profesi | 3x10 A (Char. B) |  | Povinný | Ano
TZB.UTC.009 | technicka zarizeni budov (TZB) | ustredni topeni a chlazeni (UTC) | obehove cerpadlo UTC | IfcPump |  | Vlastnost | obehove_cerpadlo_UTCH | SIL_jmenovite_napeti | IfcElectricVoltageMeasure | Jednoduchá hodnota |  | V |  |  | požadavek na připojení - číselná hodnota udávající jmenovité napětí prvku | 230 |  | Povinný | Ano
TZB.UTC.009 | technicka zarizeni budov (TZB) | ustredni topeni a chlazeni (UTC) | obehove cerpadlo UTC | IfcPump |  | Vlastnost | obehove_cerpadlo_UTCH | SIL_jmenovity_prikon | IfcPowerMeasure | Jednoduchá hodnota |  | W |  |  | požadavek na připojení - číselná hodnota udávající jmenovitý příkon prvku | 36 |  | Povinný | Ano
TZB.UTC.009 | technicka zarizeni budov (TZB) | ustredni topeni a chlazeni (UTC) | obehove cerpadlo UTC | IfcPump |  | Vlastnost | obehove_cerpadlo_UTCH | typ_pripojeni | IfcLabel | Jednoduchá hodnota |  |  |  |  | popis typu napojení na prvek | hrdlový spoj |  | Povinný | Ano
TZB.UTC.009 | technicka zarizeni budov (TZB) | ustredni topeni a chlazeni (UTC) | obehove cerpadlo UTC | IfcPump |  | Vlastnost | obehove_cerpadlo_UTCH | vytlacna_vyska | IfcPositiveLengthMeasure | Jednoduchá hodnota |  | m |  |  | číselná hodnota popisující výtlačnou výšku v m při 0 l/s | 8 |  | Povinný | Ano
TZB.UTC.009 | technicka zarizeni budov (TZB) | ustredni topeni a chlazeni (UTC) | obehove cerpadlo UTC | IfcPump |  | Vlastnost | FM_UTC | Datum_instalace | IfcDate | Jednoduchá hodnota | [7 empty] | Povinný | Ano
TZB.UTC.009 | technicka zarizeni budov (TZB) | ustredni topeni a chlazeni (UTC) | obehove cerpadlo UTC | IfcPump |  | Vlastnost | FM_UTC | CAFM_kod | IfcIdentifier | Jednoduchá hodnota |  |  |  |  | Kód typu / prvku v CAFM systému pro mapování na údržbu a číselníky. |  | UTC.XX.XX.XXXX | Povinný | Ano
TZB.UTC.009 | technicka zarizeni budov (TZB) | ustredni topeni a chlazeni (UTC) | obehove cerpadlo UTC | IfcPump |  | Vlastnost | FM_UTC | GUID_prostoru | IfcLabel | Jednoduchá hodnota |  |  |  |  | IFC GUID prostoru (místnosti), ve kterém je prvek umístěn. |  |  | Povinný | Ano
TZB.UTC.009 | technicka zarizeni budov (TZB) | ustredni topeni a chlazeni (UTC) | obehove cerpadlo UTC | IfcPump |  | Vlastnost | FM_UTC | Termin_pristi_udrzby | IfcDate | Jednoduchá hodnota | [7 empty] | Povinný | Ano
TZB.UTC.009 | technicka zarizeni budov (TZB) | ustredni topeni a chlazeni (UTC) | obehove cerpadlo UTC | IfcPump |  | Vlastnost | FM_UTC | Technicky_list | IfcURIReference | Jednoduchá hodnota |  |  |  |  | odkaz na technický list |  |  | Povinný | Ano
TZB.UTC.009 | technicka zarizeni budov (TZB) | ustredni topeni a chlazeni (UTC) | obehove cerpadlo UTC | IfcPump |  | Vlastnost | FM_UTC | Zaruka | IfcDate | Jednoduchá hodnota | [7 empty] | Povinný | Ano
TZB.UTC.009 | technicka zarizeni budov (TZB) | ustredni topeni a chlazeni (UTC) | obehove cerpadlo UTC | IfcPump |  | Vlastnost | FM_UTC | Detail_prvku | IfcURIReference | Jednoduchá hodnota |  |  |  |  | odkaz na výkres prvku |  |  | Povinný | Ano
TZB.UTC.009 | technicka zarizeni budov (TZB) | ustredni topeni a chlazeni (UTC) | obehove cerpadlo UTC | IfcPump |  | Vlastnost | FM_UTC | Vykres | IfcURIReference | Jednoduchá hodnota |  |  |  |  | odkaz na PDF výkres rozvodů |  |  | Povinný | Ano
TZB.UTC.009 | technicka zarizeni budov (TZB) | ustredni topeni a chlazeni (UTC) | obehove cerpadlo UTC | IfcPump |  | Klasifikace |  |  |  |  | TZB.UTC.009 |  |  |  |  | [Identifikace: TZB.UTC.009] |  | Povinný | Ano
TZB.UTC.010 | technicka zarizeni budov (TZB) | ustredni topeni a chlazeni (UTC) | odlucovac | IfcInterceptor |  | Vlastnost | CCI_pro_prvky | CCI_3_Funkcni_systemy_kod | IfcLabel | Jednoduchá hodnota |  |  |  |  | základní specifikace klasifikace funkčního systému - kód |  |  | Povinný | Ano
TZB.UTC.010 | technicka zarizeni budov (TZB) | ustredni topeni a chlazeni (UTC) | odlucovac | IfcInterceptor |  | Vlastnost | CCI_pro_prvky | CCI_4_Technicke_systemy_kod | IfcLabel | Jednoduchá hodnota |  |  |  |  | základní specifikace klasifikace technického systému - kód |  |  | Povinný | Ano
TZB.UTC.010 | technicka zarizeni budov (TZB) | ustredni topeni a chlazeni (UTC) | odlucovac | IfcInterceptor |  | Vlastnost | CCI_pro_prvky | CCI_5_Komponenty_kod | IfcLabel | Jednoduchá hodnota |  |  |  |  | základní specifikace klasifikace komponenty - kód |  |  | Povinný | Ano
TZB.UTC.010 | technicka zarizeni budov (TZB) | ustredni topeni a chlazeni (UTC) | odlucovac | IfcInterceptor |  | Vlastnost | obecne_vlastnosti | nazev_modelovaneho_prvku | IfcLabel | Jednoduchá hodnota |  |  |  |  | název typu modelovaného prvku; projektové označení, které volí zhotovitel | OV01 revizní dvířka 600/600, ZV01 zábradlí teras 1100, SN01 stěna mezibytová PTH 250…, PD01 podlaha 130 kanceláře |  | Povinný | Ano
TZB.UTC.010 | technicka zarizeni budov (TZB) | ustredni topeni a chlazeni (UTC) | odlucovac | IfcInterceptor |  | Vlastnost | obecne_vlastnosti | oznaceni_modelovaneho_prvku | IfcLabel | Jednoduchá hodnota |  |  |  |  | projektové označení pro identifikaci v projektu (volí projektant/zhotovitel dílčího DiMS), podle BEP | S01, PD01.01, OV01, ZV01.02 |  | Povinný | Ano
TZB.UTC.010 | technicka zarizeni budov (TZB) | ustredni topeni a chlazeni (UTC) | odlucovac | IfcInterceptor |  | Vlastnost | obecne_vlastnosti | popis_modelovaneho_prvku | IfcLabel | Jednoduchá hodnota |  |  |  |  | obecný popis modelovaného prvku (v ČJ), upřesňující jeho funkci (účel) apod. | revizní dvířka v podhledu, zábradlí terasy, stěna mezibytová, podlaha v kanceláři apod. |  | Povinný | Ano
TZB.UTC.010 | technicka zarizeni budov (TZB) | ustredni topeni a chlazeni (UTC) | odlucovac | IfcInterceptor |  | Vlastnost | obecne_vlastnosti_TZB | system | IfcLabel | Jednoduchá hodnota |  |  |  |  | příslušnost k systému | kanalizace dešťová, přívod vzduchu, chlazení trámy, vodovod studená voda, osvětlení, zásuvky |  | Povinný | Ano
TZB.UTC.010 | technicka zarizeni budov (TZB) | ustredni topeni a chlazeni (UTC) | odlucovac | IfcInterceptor |  | Vlastnost | odlucovac | jmenovita_svetlost | IfcPositiveLengthMeasure | Jednoduchá hodnota |  | mm |  |  | číselná hodnota udávající předpokládaný návrhový průměr v mm | 20 |  | Povinný | Ano
TZB.UTC.010 | technicka zarizeni budov (TZB) | ustredni topeni a chlazeni (UTC) | odlucovac | IfcInterceptor |  | Vlastnost | odlucovac | jmenovite_napeti | IfcElectricVoltageMeasure | Jednoduchá hodnota |  | V |  |  | číselná hodnota udávající jmenovité napětí ve V | 230 |  | Povinný | Ano
TZB.UTC.010 | technicka zarizeni budov (TZB) | ustredni topeni a chlazeni (UTC) | odlucovac | IfcInterceptor |  | Vlastnost | odlucovac | jmenovity_prikon | IfcPowerMeasure | Jednoduchá hodnota |  | W |  |  | číselná hodnota udávající jmenovitý příkon ve W | 36 |  | Povinný | Ano
TZB.UTC.010 | technicka zarizeni budov (TZB) | ustredni topeni a chlazeni (UTC) | odlucovac | IfcInterceptor |  | Vlastnost | odlucovac | jmenovity_proud | IfcElectricCurrentMeasure | Jednoduchá hodnota |  | A |  |  | popisuje jmenovitý proud, na který je prvek dimenzován v A | 160 |  | Povinný | Ano
TZB.UTC.010 | technicka zarizeni budov (TZB) | ustredni topeni a chlazeni (UTC) | odlucovac | IfcInterceptor |  | Vlastnost | odlucovac | jmenovity_tlak | IfcPressureMeasure | Jednoduchá hodnota |  | Pa |  |  | číselná hodnota udávající jmenovitý tlak (PN) | 4 |  | Povinný | Ano
TZB.UTC.010 | technicka zarizeni budov (TZB) | ustredni topeni a chlazeni (UTC) | odlucovac | IfcInterceptor |  | Vlastnost | odlucovac | material_(odlucovac) | IfcLabel | Jednoduchá hodnota |  |  |  |  | základní specifikace materiálu | nerez/litina/mosaz atd. |  | Povinný | Ano
TZB.UTC.010 | technicka zarizeni budov (TZB) | ustredni topeni a chlazeni (UTC) | odlucovac | IfcInterceptor |  | Vlastnost | odlucovac | provozni_hmotnost | IfcMassMeasure | Jednoduchá hodnota |  | kg |  |  | číselná hodnota udávající hmotnost v kg, konečná provozní hmotnost | 150 |  | Povinný | Ano
TZB.UTC.010 | technicka zarizeni budov (TZB) | ustredni topeni a chlazeni (UTC) | odlucovac | IfcInterceptor |  | Vlastnost | odlucovac | prumer_(odlucovac) | IfcPositiveLengthMeasure | Jednoduchá hodnota |  | mm |  |  | číselná hodnota udávající průměr prvku v mm | 150 |  | Povinný | Ano
TZB.UTC.010 | technicka zarizeni budov (TZB) | ustredni topeni a chlazeni (UTC) | odlucovac | IfcInterceptor |  | Vlastnost | odlucovac | rozmery | IfcLabel | Jednoduchá hodnota |  |  |  |  | pokud není automaticky převzato z grafických vlastností elementu | 1500x500x750 |  | Povinný | Ano
TZB.UTC.010 | technicka zarizeni budov (TZB) | ustredni topeni a chlazeni (UTC) | odlucovac | IfcInterceptor |  | Vlastnost | odlucovac | typ_pripojeni | IfcLabel | Jednoduchá hodnota |  |  |  |  | popis typu napojení na prvek | hrdlový spoj |  | Povinný | Ano
TZB.UTC.010 | technicka zarizeni budov (TZB) | ustredni topeni a chlazeni (UTC) | odlucovac | IfcInterceptor |  | Klasifikace |  |  |  |  | TZB.UTC.010 |  |  |  |  | [Identifikace: TZB.UTC.010] |  | Povinný | Ano
TZB.UTC.011 | technicka zarizeni budov (TZB) | ustredni topeni a chlazeni (UTC) | otopne teleso UTC | IfcSpaceHeater |  | Vlastnost | CCI_pro_prvky | CCI_3_Funkcni_systemy_kod | IfcLabel | Jednoduchá hodnota |  |  |  |  | základní specifikace klasifikace funkčního systému - kód |  |  | Povinný | Ano
TZB.UTC.011 | technicka zarizeni budov (TZB) | ustredni topeni a chlazeni (UTC) | otopne teleso UTC | IfcSpaceHeater |  | Vlastnost | CCI_pro_prvky | CCI_4_Technicke_systemy_kod | IfcLabel | Jednoduchá hodnota |  |  |  |  | základní specifikace klasifikace technického systému - kód |  |  | Povinný | Ano
TZB.UTC.011 | technicka zarizeni budov (TZB) | ustredni topeni a chlazeni (UTC) | otopne teleso UTC | IfcSpaceHeater |  | Vlastnost | CCI_pro_prvky | CCI_5_Komponenty_kod | IfcLabel | Jednoduchá hodnota |  |  |  |  | základní specifikace klasifikace komponenty - kód |  |  | Povinný | Ano
TZB.UTC.011 | technicka zarizeni budov (TZB) | ustredni topeni a chlazeni (UTC) | otopne teleso UTC | IfcSpaceHeater |  | Vlastnost | obecne_vlastnosti | nazev_modelovaneho_prvku | IfcLabel | Jednoduchá hodnota |  |  |  |  | název typu modelovaného prvku; projektové označení, které volí zhotovitel | OV01 revizní dvířka 600/600, ZV01 zábradlí teras 1100, SN01 stěna mezibytová PTH 250…, PD01 podlaha 130 kanceláře |  | Povinný | Ano
TZB.UTC.011 | technicka zarizeni budov (TZB) | ustredni topeni a chlazeni (UTC) | otopne teleso UTC | IfcSpaceHeater |  | Vlastnost | obecne_vlastnosti | oznaceni_modelovaneho_prvku | IfcLabel | Jednoduchá hodnota |  |  |  |  | projektové označení pro identifikaci v projektu (volí projektant/zhotovitel dílčího DiMS), podle BEP | S01, PD01.01, OV01, ZV01.02 |  | Povinný | Ano
TZB.UTC.011 | technicka zarizeni budov (TZB) | ustredni topeni a chlazeni (UTC) | otopne teleso UTC | IfcSpaceHeater |  | Vlastnost | obecne_vlastnosti | popis_modelovaneho_prvku | IfcLabel | Jednoduchá hodnota |  |  |  |  | obecný popis modelovaného prvku (v ČJ), upřesňující jeho funkci (účel) apod. | revizní dvířka v podhledu, zábradlí terasy, stěna mezibytová, podlaha v kanceláři apod. |  | Povinný | Ano
TZB.UTC.011 | technicka zarizeni budov (TZB) | ustredni topeni a chlazeni (UTC) | otopne teleso UTC | IfcSpaceHeater |  | Vlastnost | obecne_vlastnosti_TZB | system | IfcLabel | Jednoduchá hodnota |  |  |  |  | příslušnost k systému | kanalizace dešťová, přívod vzduchu, chlazení trámy, vodovod studená voda, osvětlení, zásuvky |  | Povinný | Ano
TZB.UTC.011 | technicka zarizeni budov (TZB) | ustredni topeni a chlazeni (UTC) | otopne teleso UTC | IfcSpaceHeater |  | Vlastnost | otopne_teleso_UTCH | jmenovita_svetlost | IfcPositiveLengthMeasure | Jednoduchá hodnota |  | mm |  |  | číselná hodnota udávající předpokládaný návrhový průměr v mm | 20 |  | Povinný | Ano
TZB.UTC.011 | technicka zarizeni budov (TZB) | ustredni topeni a chlazeni (UTC) | otopne teleso UTC | IfcSpaceHeater |  | Vlastnost | otopne_teleso_UTCH | jmenovite_napeti | IfcElectricVoltageMeasure | Jednoduchá hodnota |  | V |  |  | číselná hodnota udávající jmenovité napětí ve V | 230 |  | Povinný | Ano
TZB.UTC.011 | technicka zarizeni budov (TZB) | ustredni topeni a chlazeni (UTC) | otopne teleso UTC | IfcSpaceHeater |  | Vlastnost | otopne_teleso_UTCH | jmenovity_prikon | IfcPowerMeasure | Jednoduchá hodnota |  | W |  |  | číselná hodnota udávající jmenovitý příkon ve W | 36 |  | Povinný | Ano
TZB.UTC.011 | technicka zarizeni budov (TZB) | ustredni topeni a chlazeni (UTC) | otopne teleso UTC | IfcSpaceHeater |  | Vlastnost | otopne_teleso_UTCH | jmenovity_proud | IfcElectricCurrentMeasure | Jednoduchá hodnota |  | A |  |  | popisuje jmenovitý proud, na který je prvek dimenzován v A | 160 |  | Povinný | Ano
TZB.UTC.011 | technicka zarizeni budov (TZB) | ustredni topeni a chlazeni (UTC) | otopne teleso UTC | IfcSpaceHeater |  | Vlastnost | otopne_teleso_UTCH | jmenovity_tlak | IfcPressureMeasure | Jednoduchá hodnota |  | Pa |  |  | číselná hodnota udávající jmenovitý tlak (PN) | 4 |  | Povinný | Ano
TZB.UTC.011 | technicka zarizeni budov (TZB) | ustredni topeni a chlazeni (UTC) | otopne teleso UTC | IfcSpaceHeater |  | Vlastnost | otopne_teleso_UTCH | material_(otopne_teleso_UT) | IfcLabel | Jednoduchá hodnota |  |  |  |  | základní specifikace materiálu | nerez/litina/mosaz atd. |  | Povinný | Ano
TZB.UTC.011 | technicka zarizeni budov (TZB) | ustredni topeni a chlazeni (UTC) | otopne teleso UTC | IfcSpaceHeater |  | Vlastnost | otopne_teleso_UTCH | pripojeni_MAR | IfcBoolean | Jednoduchá hodnota |  |  |  |  | základní specifikace, zda bude požadavek na profesi | ano/ne |  | Povinný | Ano
TZB.UTC.011 | technicka zarizeni budov (TZB) | ustredni topeni a chlazeni (UTC) | otopne teleso UTC | IfcSpaceHeater |  | Vlastnost | otopne_teleso_UTCH | pripojeni_SIL | IfcBoolean | Jednoduchá hodnota |  |  |  |  | základní specifikace, zda bude požadavek na profesi | ano/ne |  | Povinný | Ano
TZB.UTC.011 | technicka zarizeni budov (TZB) | ustredni topeni a chlazeni (UTC) | otopne teleso UTC | IfcSpaceHeater |  | Vlastnost | otopne_teleso_UTCH | provozni_hmotnost | IfcMassMeasure | Jednoduchá hodnota |  | kg |  |  | číselná hodnota udávající hmotnost v kg, konečná provozní hmotnost | 150 |  | Povinný | Ano
TZB.UTC.011 | technicka zarizeni budov (TZB) | ustredni topeni a chlazeni (UTC) | otopne teleso UTC | IfcSpaceHeater |  | Vlastnost | otopne_teleso_UTCH | rozmery | IfcLabel | Jednoduchá hodnota |  |  |  |  | pokud není automaticky převzato z grafických vlastností elementu | 1500x500x750 |  | Povinný | Ano
TZB.UTC.011 | technicka zarizeni budov (TZB) | ustredni topeni a chlazeni (UTC) | otopne teleso UTC | IfcSpaceHeater |  | Vlastnost | otopne_teleso_UTCH | SIL_doporucene_jisteni | IfcLabel | Jednoduchá hodnota |  |  |  |  | základní specifikace, zda bude požadavek na profesi | 3x10 A (Char. B) |  | Povinný | Ano
TZB.UTC.011 | technicka zarizeni budov (TZB) | ustredni topeni a chlazeni (UTC) | otopne teleso UTC | IfcSpaceHeater |  | Vlastnost | otopne_teleso_UTCH | SIL_jmenovite_napeti | IfcElectricVoltageMeasure | Jednoduchá hodnota |  | V |  |  | požadavek na připojení - číselná hodnota udávající jmenovité napětí prvku | 230 |  | Povinný | Ano
TZB.UTC.011 | technicka zarizeni budov (TZB) | ustredni topeni a chlazeni (UTC) | otopne teleso UTC | IfcSpaceHeater |  | Vlastnost | otopne_teleso_UTCH | SIL_jmenovity_prikon | IfcPowerMeasure | Jednoduchá hodnota |  | W |  |  | požadavek na připojení - číselná hodnota udávající jmenovitý příkon prvku | 36 |  | Povinný | Ano
TZB.UTC.011 | technicka zarizeni budov (TZB) | ustredni topeni a chlazeni (UTC) | otopne teleso UTC | IfcSpaceHeater |  | Vlastnost | otopne_teleso_UTCH | termostaticka_regulace | IfcBoolean | Jednoduchá hodnota |  |  |  |  | specifikace, zda je součástí zdroje termostatická regulace | ano |  | Povinný | Ano
TZB.UTC.011 | technicka zarizeni budov (TZB) | ustredni topeni a chlazeni (UTC) | otopne teleso UTC | IfcSpaceHeater |  | Vlastnost | otopne_teleso_UTCH | topny_vykon | IfcPowerMeasure | Jednoduchá hodnota |  | W |  |  | číselná hodnota udávající výkon prvku | 100 |  | Povinný | Ano
TZB.UTC.011 | technicka zarizeni budov (TZB) | ustredni topeni a chlazeni (UTC) | otopne teleso UTC | IfcSpaceHeater |  | Vlastnost | otopne_teleso_UTCH | typ_pripojeni_(otopne_teleso_UTCH) | IfcLabel | Jednoduchá hodnota |  |  |  |  | popis typu napojení na prvek | boční; středové; levé spodní; pravé spodní; univerzální; jiné |  | Povinný | Ano
TZB.UTC.011 | technicka zarizeni budov (TZB) | ustredni topeni a chlazeni (UTC) | otopne teleso UTC | IfcSpaceHeater |  | Klasifikace |  |  |  |  | TZB.UTC.011 |  |  |  |  | [Identifikace: TZB.UTC.011] |  | Povinný | Ano
TZB.UTC.012 | technicka zarizeni budov (TZB) | ustredni topeni a chlazeni (UTC) | pojistna armatura | IfcValve | PRESSURERELIEF | Vlastnost | CCI_pro_prvky | CCI_3_Funkcni_systemy_kod | IfcLabel | Jednoduchá hodnota |  |  |  |  | základní specifikace klasifikace funkčního systému - kód |  |  | Povinný | Ano
TZB.UTC.012 | technicka zarizeni budov (TZB) | ustredni topeni a chlazeni (UTC) | pojistna armatura | IfcValve | PRESSURERELIEF | Vlastnost | CCI_pro_prvky | CCI_4_Technicke_systemy_kod | IfcLabel | Jednoduchá hodnota |  |  |  |  | základní specifikace klasifikace technického systému - kód |  |  | Povinný | Ano
TZB.UTC.012 | technicka zarizeni budov (TZB) | ustredni topeni a chlazeni (UTC) | pojistna armatura | IfcValve | PRESSURERELIEF | Vlastnost | CCI_pro_prvky | CCI_5_Komponenty_kod | IfcLabel | Jednoduchá hodnota |  |  |  |  | základní specifikace klasifikace komponenty - kód |  |  | Povinný | Ano
TZB.UTC.012 | technicka zarizeni budov (TZB) | ustredni topeni a chlazeni (UTC) | pojistna armatura | IfcValve | PRESSURERELIEF | Vlastnost | obecne_vlastnosti | nazev_modelovaneho_prvku | IfcLabel | Jednoduchá hodnota |  |  |  |  | název typu modelovaného prvku; projektové označení, které volí zhotovitel | OV01 revizní dvířka 600/600, ZV01 zábradlí teras 1100, SN01 stěna mezibytová PTH 250…, PD01 podlaha 130 kanceláře |  | Povinný | Ano
TZB.UTC.012 | technicka zarizeni budov (TZB) | ustredni topeni a chlazeni (UTC) | pojistna armatura | IfcValve | PRESSURERELIEF | Vlastnost | obecne_vlastnosti | oznaceni_modelovaneho_prvku | IfcLabel | Jednoduchá hodnota |  |  |  |  | projektové označení pro identifikaci v projektu (volí projektant/zhotovitel dílčího DiMS), podle BEP | S01, PD01.01, OV01, ZV01.02 |  | Povinný | Ano
TZB.UTC.012 | technicka zarizeni budov (TZB) | ustredni topeni a chlazeni (UTC) | pojistna armatura | IfcValve | PRESSURERELIEF | Vlastnost | obecne_vlastnosti | popis_modelovaneho_prvku | IfcLabel | Jednoduchá hodnota |  |  |  |  | obecný popis modelovaného prvku (v ČJ), upřesňující jeho funkci (účel) apod. | revizní dvířka v podhledu, zábradlí terasy, stěna mezibytová, podlaha v kanceláři apod. |  | Povinný | Ano
TZB.UTC.012 | technicka zarizeni budov (TZB) | ustredni topeni a chlazeni (UTC) | pojistna armatura | IfcValve | PRESSURERELIEF | Vlastnost | obecne_vlastnosti_TZB | system | IfcLabel | Jednoduchá hodnota |  |  |  |  | příslušnost k systému | kanalizace dešťová, přívod vzduchu, chlazení trámy, vodovod studená voda, osvětlení, zásuvky |  | Povinný | Ano
TZB.UTC.012 | technicka zarizeni budov (TZB) | ustredni topeni a chlazeni (UTC) | pojistna armatura | IfcValve | PRESSURERELIEF | Vlastnost | pojistna_armatura | jmenovita_svetlost | IfcPositiveLengthMeasure | Jednoduchá hodnota |  | mm |  |  | číselná hodnota udávající předpokládaný návrhový průměr v mm | 20 |  | Povinný | Ano
TZB.UTC.012 | technicka zarizeni budov (TZB) | ustredni topeni a chlazeni (UTC) | pojistna armatura | IfcValve | PRESSURERELIEF | Vlastnost | pojistna_armatura | material_(pojistna_armatura) | IfcLabel | Jednoduchá hodnota |  |  |  |  | základní specifikace materiálu | nerez/litina/mosaz atd. |  | Povinný | Ano
TZB.UTC.012 | technicka zarizeni budov (TZB) | ustredni topeni a chlazeni (UTC) | pojistna armatura | IfcValve | PRESSURERELIEF | Vlastnost | pojistna_armatura | oteviraci_pretlak | IfcPressureMeasure | Jednoduchá hodnota |  |  |  |  | otevírací přetlak pojistného ventilu v bar | 600 |  | Povinný | Ano
TZB.UTC.012 | technicka zarizeni budov (TZB) | ustredni topeni a chlazeni (UTC) | pojistna armatura | IfcValve | PRESSURERELIEF | Vlastnost | pojistna_armatura | typ_pripojeni_(pojistna_armatura) | IfcLabel | Jednoduchá hodnota |  |  |  |  | popis typu napojení na prvek | závit/příruba/lisování atd. |  | Povinný | Ano
TZB.UTC.012 | technicka zarizeni budov (TZB) | ustredni topeni a chlazeni (UTC) | pojistna armatura | IfcValve | PRESSURERELIEF | Vlastnost | FM_UTC | Datum_instalace | IfcDate | Jednoduchá hodnota | [7 empty] | Povinný | Ano
TZB.UTC.012 | technicka zarizeni budov (TZB) | ustredni topeni a chlazeni (UTC) | pojistna armatura | IfcValve | PRESSURERELIEF | Vlastnost | FM_UTC | CAFM_kod | IfcIdentifier | Jednoduchá hodnota |  |  |  |  | Kód typu / prvku v CAFM systému pro mapování na údržbu a číselníky. |  | UTC.XX.XX.XXXX | Povinný | Ano
TZB.UTC.012 | technicka zarizeni budov (TZB) | ustredni topeni a chlazeni (UTC) | pojistna armatura | IfcValve | PRESSURERELIEF | Vlastnost | FM_UTC | GUID_prostoru | IfcLabel | Jednoduchá hodnota |  |  |  |  | IFC GUID prostoru (místnosti), ve kterém je prvek umístěn. |  |  | Povinný | Ano
TZB.UTC.012 | technicka zarizeni budov (TZB) | ustredni topeni a chlazeni (UTC) | pojistna armatura | IfcValve | PRESSURERELIEF | Vlastnost | FM_UTC | Termin_pristi_udrzby | IfcDate | Jednoduchá hodnota | [7 empty] | Povinný | Ano
TZB.UTC.012 | technicka zarizeni budov (TZB) | ustredni topeni a chlazeni (UTC) | pojistna armatura | IfcValve | PRESSURERELIEF | Vlastnost | FM_UTC | Technicky_list | IfcURIReference | Jednoduchá hodnota |  |  |  |  | odkaz na technický list |  |  | Povinný | Ano
TZB.UTC.012 | technicka zarizeni budov (TZB) | ustredni topeni a chlazeni (UTC) | pojistna armatura | IfcValve | PRESSURERELIEF | Vlastnost | FM_UTC | Zaruka | IfcDate | Jednoduchá hodnota | [7 empty] | Povinný | Ano
TZB.UTC.012 | technicka zarizeni budov (TZB) | ustredni topeni a chlazeni (UTC) | pojistna armatura | IfcValve | PRESSURERELIEF | Vlastnost | FM_UTC | Detail_prvku | IfcURIReference | Jednoduchá hodnota |  |  |  |  | odkaz na výkres prvku |  |  | Povinný | Ano
TZB.UTC.012 | technicka zarizeni budov (TZB) | ustredni topeni a chlazeni (UTC) | pojistna armatura | IfcValve | PRESSURERELIEF | Vlastnost | FM_UTC | Vykres | IfcURIReference | Jednoduchá hodnota |  |  |  |  | odkaz na PDF výkres rozvodů |  |  | Povinný | Ano
TZB.UTC.012 | technicka zarizeni budov (TZB) | ustredni topeni a chlazeni (UTC) | pojistna armatura | IfcValve | PRESSURERELIEF | Klasifikace |  |  |  |  | TZB.UTC.012 |  |  |  |  | [Identifikace: TZB.UTC.012] |  | Povinný | Ano
TZB.UTC.013 | technicka zarizeni budov (TZB) | ustredni topeni a chlazeni (UTC) | posilovaci stanice UTC | IfcPump |  | Vlastnost | CCI_pro_prvky | CCI_3_Funkcni_systemy_kod | IfcLabel | Jednoduchá hodnota |  |  |  |  | základní specifikace klasifikace funkčního systému - kód |  |  | Povinný | Ano
TZB.UTC.013 | technicka zarizeni budov (TZB) | ustredni topeni a chlazeni (UTC) | posilovaci stanice UTC | IfcPump |  | Vlastnost | CCI_pro_prvky | CCI_4_Technicke_systemy_kod | IfcLabel | Jednoduchá hodnota |  |  |  |  | základní specifikace klasifikace technického systému - kód |  |  | Povinný | Ano
TZB.UTC.013 | technicka zarizeni budov (TZB) | ustredni topeni a chlazeni (UTC) | posilovaci stanice UTC | IfcPump |  | Vlastnost | CCI_pro_prvky | CCI_5_Komponenty_kod | IfcLabel | Jednoduchá hodnota |  |  |  |  | základní specifikace klasifikace komponenty - kód |  |  | Povinný | Ano
TZB.UTC.013 | technicka zarizeni budov (TZB) | ustredni topeni a chlazeni (UTC) | posilovaci stanice UTC | IfcPump |  | Vlastnost | obecne_vlastnosti | nazev_modelovaneho_prvku | IfcLabel | Jednoduchá hodnota |  |  |  |  | název typu modelovaného prvku; projektové označení, které volí zhotovitel | OV01 revizní dvířka 600/600, ZV01 zábradlí teras 1100, SN01 stěna mezibytová PTH 250…, PD01 podlaha 130 kanceláře |  | Povinný | Ano
TZB.UTC.013 | technicka zarizeni budov (TZB) | ustredni topeni a chlazeni (UTC) | posilovaci stanice UTC | IfcPump |  | Vlastnost | obecne_vlastnosti | oznaceni_modelovaneho_prvku | IfcLabel | Jednoduchá hodnota |  |  |  |  | projektové označení pro identifikaci v projektu (volí projektant/zhotovitel dílčího DiMS), podle BEP | S01, PD01.01, OV01, ZV01.02 |  | Povinný | Ano
TZB.UTC.013 | technicka zarizeni budov (TZB) | ustredni topeni a chlazeni (UTC) | posilovaci stanice UTC | IfcPump |  | Vlastnost | obecne_vlastnosti | popis_modelovaneho_prvku | IfcLabel | Jednoduchá hodnota |  |  |  |  | obecný popis modelovaného prvku (v ČJ), upřesňující jeho funkci (účel) apod. | revizní dvířka v podhledu, zábradlí terasy, stěna mezibytová, podlaha v kanceláři apod. |  | Povinný | Ano
TZB.UTC.013 | technicka zarizeni budov (TZB) | ustredni topeni a chlazeni (UTC) | posilovaci stanice UTC | IfcPump |  | Vlastnost | obecne_vlastnosti_TZB | system | IfcLabel | Jednoduchá hodnota |  |  |  |  | příslušnost k systému | kanalizace dešťová, přívod vzduchu, chlazení trámy, vodovod studená voda, osvětlení, zásuvky |  | Povinný | Ano
TZB.UTC.013 | technicka zarizeni budov (TZB) | ustredni topeni a chlazeni (UTC) | posilovaci stanice UTC | IfcPump |  | Vlastnost | posilovaci_stanice_UTCH | jmenovita_svetlost | IfcPositiveLengthMeasure | Jednoduchá hodnota |  | mm |  |  | číselná hodnota udávající předpokládaný návrhový průměr v mm | 20 |  | Povinný | Ano
TZB.UTC.013 | technicka zarizeni budov (TZB) | ustredni topeni a chlazeni (UTC) | posilovaci stanice UTC | IfcPump |  | Vlastnost | posilovaci_stanice_UTCH | jmenovity_tlak | IfcPressureMeasure | Jednoduchá hodnota |  | Pa |  |  | číselná hodnota udávající jmenovitý tlak (PN) | 4 |  | Povinný | Ano
TZB.UTC.013 | technicka zarizeni budov (TZB) | ustredni topeni a chlazeni (UTC) | posilovaci stanice UTC | IfcPump |  | Vlastnost | posilovaci_stanice_UTCH | material_(posilovaci_stanice_UTCH) | IfcLabel | Jednoduchá hodnota |  |  |  |  | základní specifikace materiálu | nerez/litina/mosaz atd. |  | Povinný | Ano
TZB.UTC.013 | technicka zarizeni budov (TZB) | ustredni topeni a chlazeni (UTC) | posilovaci stanice UTC | IfcPump |  | Vlastnost | posilovaci_stanice_UTCH | pripojeni_MAR | IfcBoolean | Jednoduchá hodnota |  |  |  |  | základní specifikace, zda bude požadavek na profesi | ano/ne |  | Povinný | Ano
TZB.UTC.013 | technicka zarizeni budov (TZB) | ustredni topeni a chlazeni (UTC) | posilovaci stanice UTC | IfcPump |  | Vlastnost | posilovaci_stanice_UTCH | pripojeni_SIL | IfcBoolean | Jednoduchá hodnota |  |  |  |  | základní specifikace, zda bude požadavek na profesi | ano/ne |  | Povinný | Ano
TZB.UTC.013 | technicka zarizeni budov (TZB) | ustredni topeni a chlazeni (UTC) | posilovaci stanice UTC | IfcPump |  | Vlastnost | posilovaci_stanice_UTCH | provozni_hmotnost | IfcMassMeasure | Jednoduchá hodnota |  | kg |  |  | číselná hodnota udávající hmotnost v kg, konečná provozní hmotnost | 150 |  | Povinný | Ano
TZB.UTC.013 | technicka zarizeni budov (TZB) | ustredni topeni a chlazeni (UTC) | posilovaci stanice UTC | IfcPump |  | Vlastnost | posilovaci_stanice_UTCH | prutok | IfcVolumetricFlowRateMeasure | Jednoduchá hodnota |  | m³ h⁻¹ |  |  | číselná hodnota udávající průtok kapaliny v m3/s | 20 |  | Povinný | Ano
TZB.UTC.013 | technicka zarizeni budov (TZB) | ustredni topeni a chlazeni (UTC) | posilovaci stanice UTC | IfcPump |  | Vlastnost | posilovaci_stanice_UTCH | rozmery | IfcLabel | Jednoduchá hodnota |  |  |  |  | pokud není automaticky převzato z grafických vlastností elementu | 1500x500x750 |  | Povinný | Ano
TZB.UTC.013 | technicka zarizeni budov (TZB) | ustredni topeni a chlazeni (UTC) | posilovaci stanice UTC | IfcPump |  | Vlastnost | posilovaci_stanice_UTCH | SIL_doporucene_jisteni | IfcLabel | Jednoduchá hodnota |  |  |  |  | základní specifikace, zda bude požadavek na profesi | 3x10 A (Char. B) |  | Povinný | Ano
TZB.UTC.013 | technicka zarizeni budov (TZB) | ustredni topeni a chlazeni (UTC) | posilovaci stanice UTC | IfcPump |  | Vlastnost | posilovaci_stanice_UTCH | SIL_jmenovite_napeti_(posilovaci_stanice_UTCH) | IfcElectricVoltageMeasure | Jednoduchá hodnota |  | V |  |  | požadavek na připojení - číselná hodnota udávající jmenovité napětí prvku | 250, 400 |  | Povinný | Ano
TZB.UTC.013 | technicka zarizeni budov (TZB) | ustredni topeni a chlazeni (UTC) | posilovaci stanice UTC | IfcPump |  | Vlastnost | posilovaci_stanice_UTCH | SIL_jmenovity_prikon | IfcPowerMeasure | Jednoduchá hodnota |  | W |  |  | požadavek na připojení - číselná hodnota udávající jmenovitý příkon prvku | 36 |  | Povinný | Ano
TZB.UTC.013 | technicka zarizeni budov (TZB) | ustredni topeni a chlazeni (UTC) | posilovaci stanice UTC | IfcPump |  | Vlastnost | posilovaci_stanice_UTCH | typ_pripojeni | IfcLabel | Jednoduchá hodnota |  |  |  |  | popis typu napojení na prvek | hrdlový spoj |  | Povinný | Ano
TZB.UTC.013 | technicka zarizeni budov (TZB) | ustredni topeni a chlazeni (UTC) | posilovaci stanice UTC | IfcPump |  | Vlastnost | posilovaci_stanice_UTCH | vytlacna_vyska | IfcPositiveLengthMeasure | Jednoduchá hodnota |  | m |  |  | číselná hodnota popisující výtlačnou výšku v m při 0 l/s | 8 |  | Povinný | Ano
TZB.UTC.013 | technicka zarizeni budov (TZB) | ustredni topeni a chlazeni (UTC) | posilovaci stanice UTC | IfcPump |  | Vlastnost | FM_UTC | Datum_instalace | IfcDate | Jednoduchá hodnota | [7 empty] | Povinný | Ano
TZB.UTC.013 | technicka zarizeni budov (TZB) | ustredni topeni a chlazeni (UTC) | posilovaci stanice UTC | IfcPump |  | Vlastnost | FM_UTC | CAFM_kod | IfcIdentifier | Jednoduchá hodnota |  |  |  |  | Kód typu / prvku v CAFM systému pro mapování na údržbu a číselníky. |  | UTC.XX.XX.XXXX | Povinný | Ano
TZB.UTC.013 | technicka zarizeni budov (TZB) | ustredni topeni a chlazeni (UTC) | posilovaci stanice UTC | IfcPump |  | Vlastnost | FM_UTC | GUID_prostoru | IfcLabel | Jednoduchá hodnota |  |  |  |  | IFC GUID prostoru (místnosti), ve kterém je prvek umístěn. |  |  | Povinný | Ano
TZB.UTC.013 | technicka zarizeni budov (TZB) | ustredni topeni a chlazeni (UTC) | posilovaci stanice UTC | IfcPump |  | Vlastnost | FM_UTC | Termin_pristi_udrzby | IfcDate | Jednoduchá hodnota | [7 empty] | Povinný | Ano
TZB.UTC.013 | technicka zarizeni budov (TZB) | ustredni topeni a chlazeni (UTC) | posilovaci stanice UTC | IfcPump |  | Vlastnost | FM_UTC | Technicky_list | IfcURIReference | Jednoduchá hodnota |  |  |  |  | odkaz na technický list |  |  | Povinný | Ano
TZB.UTC.013 | technicka zarizeni budov (TZB) | ustredni topeni a chlazeni (UTC) | posilovaci stanice UTC | IfcPump |  | Vlastnost | FM_UTC | Zaruka | IfcDate | Jednoduchá hodnota | [7 empty] | Povinný | Ano
TZB.UTC.013 | technicka zarizeni budov (TZB) | ustredni topeni a chlazeni (UTC) | posilovaci stanice UTC | IfcPump |  | Vlastnost | FM_UTC | Detail_prvku | IfcURIReference | Jednoduchá hodnota |  |  |  |  | odkaz na výkres prvku |  |  | Povinný | Ano
TZB.UTC.013 | technicka zarizeni budov (TZB) | ustredni topeni a chlazeni (UTC) | posilovaci stanice UTC | IfcPump |  | Vlastnost | FM_UTC | Vykres | IfcURIReference | Jednoduchá hodnota |  |  |  |  | odkaz na PDF výkres rozvodů |  |  | Povinný | Ano
TZB.UTC.013 | technicka zarizeni budov (TZB) | ustredni topeni a chlazeni (UTC) | posilovaci stanice UTC | IfcPump |  | Klasifikace |  |  |  |  | TZB.UTC.013 |  |  |  |  | [Identifikace: TZB.UTC.013] |  | Povinný | Ano
TZB.UTC.014 | technicka zarizeni budov (TZB) | ustredni topeni a chlazeni (UTC) | potrubi UTC | IfcPipeSegment |  | Vlastnost | CCI_pro_prvky | CCI_3_Funkcni_systemy_kod | IfcLabel | Jednoduchá hodnota |  |  |  |  | základní specifikace klasifikace funkčního systému - kód |  |  | Povinný | Ano
TZB.UTC.014 | technicka zarizeni budov (TZB) | ustredni topeni a chlazeni (UTC) | potrubi UTC | IfcPipeSegment |  | Vlastnost | CCI_pro_prvky | CCI_4_Technicke_systemy_kod | IfcLabel | Jednoduchá hodnota |  |  |  |  | základní specifikace klasifikace technického systému - kód |  |  | Povinný | Ano
TZB.UTC.014 | technicka zarizeni budov (TZB) | ustredni topeni a chlazeni (UTC) | potrubi UTC | IfcPipeSegment |  | Vlastnost | CCI_pro_prvky | CCI_5_Komponenty_kod | IfcLabel | Jednoduchá hodnota |  |  |  |  | základní specifikace klasifikace komponenty - kód |  |  | Povinný | Ano
TZB.UTC.014 | technicka zarizeni budov (TZB) | ustredni topeni a chlazeni (UTC) | potrubi UTC | IfcPipeSegment |  | Vlastnost | obecne_vlastnosti | nazev_modelovaneho_prvku | IfcLabel | Jednoduchá hodnota |  |  |  |  | název typu modelovaného prvku; projektové označení, které volí zhotovitel | OV01 revizní dvířka 600/600, ZV01 zábradlí teras 1100, SN01 stěna mezibytová PTH 250…, PD01 podlaha 130 kanceláře |  | Povinný | Ano
TZB.UTC.014 | technicka zarizeni budov (TZB) | ustredni topeni a chlazeni (UTC) | potrubi UTC | IfcPipeSegment |  | Vlastnost | obecne_vlastnosti | oznaceni_modelovaneho_prvku | IfcLabel | Jednoduchá hodnota |  |  |  |  | projektové označení pro identifikaci v projektu (volí projektant/zhotovitel dílčího DiMS), podle BEP | S01, PD01.01, OV01, ZV01.02 |  | Povinný | Ano
TZB.UTC.014 | technicka zarizeni budov (TZB) | ustredni topeni a chlazeni (UTC) | potrubi UTC | IfcPipeSegment |  | Vlastnost | obecne_vlastnosti | popis_modelovaneho_prvku | IfcLabel | Jednoduchá hodnota |  |  |  |  | obecný popis modelovaného prvku (v ČJ), upřesňující jeho funkci (účel) apod. | revizní dvířka v podhledu, zábradlí terasy, stěna mezibytová, podlaha v kanceláři apod. |  | Povinný | Ano
TZB.UTC.014 | technicka zarizeni budov (TZB) | ustredni topeni a chlazeni (UTC) | potrubi UTC | IfcPipeSegment |  | Vlastnost | obecne_vlastnosti_TZB | system | IfcLabel | Jednoduchá hodnota |  |  |  |  | příslušnost k systému | kanalizace dešťová, přívod vzduchu, chlazení trámy, vodovod studená voda, osvětlení, zásuvky |  | Povinný | Ano
TZB.UTC.014 | technicka zarizeni budov (TZB) | ustredni topeni a chlazeni (UTC) | potrubi UTC | IfcPipeSegment |  | Vlastnost | potrubi_UTCH | delka_(potrubi_UTCH) | IfcLengthMeasure | Jednoduchá hodnota |  | mm |  |  | číselná hodnota udávající délku v mm | 1500 |  | Povinný | Ano
TZB.UTC.014 | technicka zarizeni budov (TZB) | ustredni topeni a chlazeni (UTC) | potrubi UTC | IfcPipeSegment |  | Vlastnost | potrubi_UTCH | jmenovita_svetlost | IfcPositiveLengthMeasure | Jednoduchá hodnota |  | mm |  |  | číselná hodnota udávající předpokládaný návrhový průměr v mm | 20 |  | Povinný | Ano
TZB.UTC.014 | technicka zarizeni budov (TZB) | ustredni topeni a chlazeni (UTC) | potrubi UTC | IfcPipeSegment |  | Vlastnost | potrubi_UTCH | jmenovity_tlak | IfcPressureMeasure | Jednoduchá hodnota |  | Pa |  |  | číselná hodnota udávající jmenovitý tlak (PN) | 4 |  | Povinný | Ano
TZB.UTC.014 | technicka zarizeni budov (TZB) | ustredni topeni a chlazeni (UTC) | potrubi UTC | IfcPipeSegment |  | Vlastnost | potrubi_UTCH | material_(potrubi_UTCH) | IfcLabel | Jednoduchá hodnota |  |  |  |  | základní specifikace materiálu | nerez/litina/mosaz atd. |  | Povinný | Ano
TZB.UTC.014 | technicka zarizeni budov (TZB) | ustredni topeni a chlazeni (UTC) | potrubi UTC | IfcPipeSegment |  | Vlastnost | potrubi_UTCH | tloustka_steny | IfcPositiveLengthMeasure | Jednoduchá hodnota |  | mm |  |  | tloušťka stěny | 12 |  | Povinný | Ano
TZB.UTC.014 | technicka zarizeni budov (TZB) | ustredni topeni a chlazeni (UTC) | potrubi UTC | IfcPipeSegment |  | Klasifikace |  |  |  |  | TZB.UTC.014 |  |  |  |  | [Identifikace: TZB.UTC.014] |  | Povinný | Ano
TZB.UTC.015 | technicka zarizeni budov (TZB) | ustredni topeni a chlazeni (UTC) | regulacni armatura UTC | IfcValve |  | Vlastnost | CCI_pro_prvky | CCI_3_Funkcni_systemy_kod | IfcLabel | Jednoduchá hodnota |  |  |  |  | základní specifikace klasifikace funkčního systému - kód |  |  | Povinný | Ano
TZB.UTC.015 | technicka zarizeni budov (TZB) | ustredni topeni a chlazeni (UTC) | regulacni armatura UTC | IfcValve |  | Vlastnost | CCI_pro_prvky | CCI_4_Technicke_systemy_kod | IfcLabel | Jednoduchá hodnota |  |  |  |  | základní specifikace klasifikace technického systému - kód |  |  | Povinný | Ano
TZB.UTC.015 | technicka zarizeni budov (TZB) | ustredni topeni a chlazeni (UTC) | regulacni armatura UTC | IfcValve |  | Vlastnost | CCI_pro_prvky | CCI_5_Komponenty_kod | IfcLabel | Jednoduchá hodnota |  |  |  |  | základní specifikace klasifikace komponenty - kód |  |  | Povinný | Ano
TZB.UTC.015 | technicka zarizeni budov (TZB) | ustredni topeni a chlazeni (UTC) | regulacni armatura UTC | IfcValve |  | Vlastnost | regulacni_armatura_UTCH | jmenovita_svetlost_napojeni | IfcLabel | Jednoduchá hodnota |  |  |  |  | číselná hodnota udávající jmenovitou světlost (DN) napojení | 100 |  | Povinný | Ano
TZB.UTC.015 | technicka zarizeni budov (TZB) | ustredni topeni a chlazeni (UTC) | regulacni armatura UTC | IfcValve |  | Vlastnost | regulacni_armatura_UTCH | jmenovite_napeti | IfcElectricVoltageMeasure | Jednoduchá hodnota |  | V |  |  | číselná hodnota udávající jmenovité napětí ve V | 230 |  | Povinný | Ano
TZB.UTC.015 | technicka zarizeni budov (TZB) | ustredni topeni a chlazeni (UTC) | regulacni armatura UTC | IfcValve |  | Vlastnost | regulacni_armatura_UTCH | jmenovity_prikon | IfcPowerMeasure | Jednoduchá hodnota |  | W |  |  | číselná hodnota udávající jmenovitý příkon ve W | 36 |  | Povinný | Ano
TZB.UTC.015 | technicka zarizeni budov (TZB) | ustredni topeni a chlazeni (UTC) | regulacni armatura UTC | IfcValve |  | Vlastnost | regulacni_armatura_UTCH | jmenovity_proud | IfcElectricCurrentMeasure | Jednoduchá hodnota |  | A |  |  | popisuje jmenovitý proud, na který je prvek dimenzován v A | 160 |  | Povinný | Ano
TZB.UTC.015 | technicka zarizeni budov (TZB) | ustredni topeni a chlazeni (UTC) | regulacni armatura UTC | IfcValve |  | Vlastnost | regulacni_armatura_UTCH | jmenovity_tlak | IfcPressureMeasure | Jednoduchá hodnota |  | Pa |  |  | číselná hodnota udávající jmenovitý tlak (PN) | 4 |  | Povinný | Ano
TZB.UTC.015 | technicka zarizeni budov (TZB) | ustredni topeni a chlazeni (UTC) | regulacni armatura UTC | IfcValve |  | Vlastnost | regulacni_armatura_UTCH | material_(regulacni_armatura_UTCH) | IfcLabel | Jednoduchá hodnota |  |  |  |  | základní specifikace materiálu | ocel, plast |  | Povinný | Ano
TZB.UTC.015 | technicka zarizeni budov (TZB) | ustredni topeni a chlazeni (UTC) | regulacni armatura UTC | IfcValve |  | Vlastnost | regulacni_armatura_UTCH | typ_pripojeni | IfcLabel | Jednoduchá hodnota |  |  |  |  | popis typu napojení na prvek | hrdlový spoj |  | Povinný | Ano
TZB.UTC.015 | technicka zarizeni budov (TZB) | ustredni topeni a chlazeni (UTC) | regulacni armatura UTC | IfcValve |  | Vlastnost | obecne_vlastnosti | nazev_modelovaneho_prvku | IfcLabel | Jednoduchá hodnota |  |  |  |  | název typu modelovaného prvku; projektové označení, které volí zhotovitel | OV01 revizní dvířka 600/600, ZV01 zábradlí teras 1100, SN01 stěna mezibytová PTH 250…, PD01 podlaha 130 kanceláře |  | Povinný | Ano
TZB.UTC.015 | technicka zarizeni budov (TZB) | ustredni topeni a chlazeni (UTC) | regulacni armatura UTC | IfcValve |  | Vlastnost | obecne_vlastnosti | oznaceni_modelovaneho_prvku | IfcLabel | Jednoduchá hodnota |  |  |  |  | projektové označení pro identifikaci v projektu (volí projektant/zhotovitel dílčího DiMS), podle BEP | S01, PD01.01, OV01, ZV01.02 |  | Povinný | Ano
TZB.UTC.015 | technicka zarizeni budov (TZB) | ustredni topeni a chlazeni (UTC) | regulacni armatura UTC | IfcValve |  | Vlastnost | obecne_vlastnosti | popis_modelovaneho_prvku | IfcLabel | Jednoduchá hodnota |  |  |  |  | obecný popis modelovaného prvku (v ČJ), upřesňující jeho funkci (účel) apod. | revizní dvířka v podhledu, zábradlí terasy, stěna mezibytová, podlaha v kanceláři apod. |  | Povinný | Ano
TZB.UTC.015 | technicka zarizeni budov (TZB) | ustredni topeni a chlazeni (UTC) | regulacni armatura UTC | IfcValve |  | Vlastnost | obecne_vlastnosti_TZB | system | IfcLabel | Jednoduchá hodnota |  |  |  |  | příslušnost k systému | kanalizace dešťová, přívod vzduchu, chlazení trámy, vodovod studená voda, osvětlení, zásuvky |  | Povinný | Ano
TZB.UTC.015 | technicka zarizeni budov (TZB) | ustredni topeni a chlazeni (UTC) | regulacni armatura UTC | IfcValve |  | Vlastnost | FM_UTC | Datum_instalace | IfcDate | Jednoduchá hodnota | [7 empty] | Povinný | Ano
TZB.UTC.015 | technicka zarizeni budov (TZB) | ustredni topeni a chlazeni (UTC) | regulacni armatura UTC | IfcValve |  | Vlastnost | FM_UTC | CAFM_kod | IfcIdentifier | Jednoduchá hodnota |  |  |  |  | Kód typu / prvku v CAFM systému pro mapování na údržbu a číselníky. |  | UTC.XX.XX.XXXX | Povinný | Ano
TZB.UTC.015 | technicka zarizeni budov (TZB) | ustredni topeni a chlazeni (UTC) | regulacni armatura UTC | IfcValve |  | Vlastnost | FM_UTC | GUID_prostoru | IfcLabel | Jednoduchá hodnota |  |  |  |  | IFC GUID prostoru (místnosti), ve kterém je prvek umístěn. |  |  | Povinný | Ano
TZB.UTC.015 | technicka zarizeni budov (TZB) | ustredni topeni a chlazeni (UTC) | regulacni armatura UTC | IfcValve |  | Vlastnost | FM_UTC | Termin_pristi_udrzby | IfcDate | Jednoduchá hodnota | [7 empty] | Povinný | Ano
TZB.UTC.015 | technicka zarizeni budov (TZB) | ustredni topeni a chlazeni (UTC) | regulacni armatura UTC | IfcValve |  | Vlastnost | FM_UTC | Technicky_list | IfcURIReference | Jednoduchá hodnota |  |  |  |  | odkaz na technický list |  |  | Povinný | Ano
TZB.UTC.015 | technicka zarizeni budov (TZB) | ustredni topeni a chlazeni (UTC) | regulacni armatura UTC | IfcValve |  | Vlastnost | FM_UTC | Zaruka | IfcDate | Jednoduchá hodnota | [7 empty] | Povinný | Ano
TZB.UTC.015 | technicka zarizeni budov (TZB) | ustredni topeni a chlazeni (UTC) | regulacni armatura UTC | IfcValve |  | Vlastnost | FM_UTC | Detail_prvku | IfcURIReference | Jednoduchá hodnota |  |  |  |  | odkaz na výkres prvku |  |  | Povinný | Ano
TZB.UTC.015 | technicka zarizeni budov (TZB) | ustredni topeni a chlazeni (UTC) | regulacni armatura UTC | IfcValve |  | Vlastnost | FM_UTC | Vykres | IfcURIReference | Jednoduchá hodnota |  |  |  |  | odkaz na PDF výkres rozvodů |  |  | Povinný | Ano
TZB.UTC.015 | technicka zarizeni budov (TZB) | ustredni topeni a chlazeni (UTC) | regulacni armatura UTC | IfcValve |  | Klasifikace |  |  |  |  | TZB.UTC.015 |  |  |  |  | [Identifikace: TZB.UTC.015] |  | Povinný | Ano
TZB.UTC.016 | technicka zarizeni budov (TZB) | ustredni topeni a chlazeni (UTC) | rozdelovac a sberac UTC | IfcPipeFitting |  | Vlastnost | CCI_pro_prvky | CCI_3_Funkcni_systemy_kod | IfcLabel | Jednoduchá hodnota |  |  |  |  | základní specifikace klasifikace funkčního systému - kód |  |  | Povinný | Ano
TZB.UTC.016 | technicka zarizeni budov (TZB) | ustredni topeni a chlazeni (UTC) | rozdelovac a sberac UTC | IfcPipeFitting |  | Vlastnost | CCI_pro_prvky | CCI_4_Technicke_systemy_kod | IfcLabel | Jednoduchá hodnota |  |  |  |  | základní specifikace klasifikace technického systému - kód |  |  | Povinný | Ano
TZB.UTC.016 | technicka zarizeni budov (TZB) | ustredni topeni a chlazeni (UTC) | rozdelovac a sberac UTC | IfcPipeFitting |  | Vlastnost | CCI_pro_prvky | CCI_5_Komponenty_kod | IfcLabel | Jednoduchá hodnota |  |  |  |  | základní specifikace klasifikace komponenty - kód |  |  | Povinný | Ano
TZB.UTC.016 | technicka zarizeni budov (TZB) | ustredni topeni a chlazeni (UTC) | rozdelovac a sberac UTC | IfcPipeFitting |  | Vlastnost | obecne_vlastnosti | nazev_modelovaneho_prvku | IfcLabel | Jednoduchá hodnota |  |  |  |  | název typu modelovaného prvku; projektové označení, které volí zhotovitel | OV01 revizní dvířka 600/600, ZV01 zábradlí teras 1100, SN01 stěna mezibytová PTH 250…, PD01 podlaha 130 kanceláře |  | Povinný | Ano
TZB.UTC.016 | technicka zarizeni budov (TZB) | ustredni topeni a chlazeni (UTC) | rozdelovac a sberac UTC | IfcPipeFitting |  | Vlastnost | obecne_vlastnosti | oznaceni_modelovaneho_prvku | IfcLabel | Jednoduchá hodnota |  |  |  |  | projektové označení pro identifikaci v projektu (volí projektant/zhotovitel dílčího DiMS), podle BEP | S01, PD01.01, OV01, ZV01.02 |  | Povinný | Ano
TZB.UTC.016 | technicka zarizeni budov (TZB) | ustredni topeni a chlazeni (UTC) | rozdelovac a sberac UTC | IfcPipeFitting |  | Vlastnost | obecne_vlastnosti | popis_modelovaneho_prvku | IfcLabel | Jednoduchá hodnota |  |  |  |  | obecný popis modelovaného prvku (v ČJ), upřesňující jeho funkci (účel) apod. | revizní dvířka v podhledu, zábradlí terasy, stěna mezibytová, podlaha v kanceláři apod. |  | Povinný | Ano
TZB.UTC.016 | technicka zarizeni budov (TZB) | ustredni topeni a chlazeni (UTC) | rozdelovac a sberac UTC | IfcPipeFitting |  | Vlastnost | obecne_vlastnosti_TZB | system | IfcLabel | Jednoduchá hodnota |  |  |  |  | příslušnost k systému | kanalizace dešťová, přívod vzduchu, chlazení trámy, vodovod studená voda, osvětlení, zásuvky |  | Povinný | Ano
TZB.UTC.016 | technicka zarizeni budov (TZB) | ustredni topeni a chlazeni (UTC) | rozdelovac a sberac UTC | IfcPipeFitting |  | Vlastnost | rozdelovac_a_sberac_UTCH | jmenovity_tlak | IfcPressureMeasure | Jednoduchá hodnota |  | Pa |  |  | číselná hodnota udávající jmenovitý tlak (PN) | 4 |  | Povinný | Ano
TZB.UTC.016 | technicka zarizeni budov (TZB) | ustredni topeni a chlazeni (UTC) | rozdelovac a sberac UTC | IfcPipeFitting |  | Vlastnost | rozdelovac_a_sberac_UTCH | material_(rozdelovac_a_sberac_UTCH) | IfcLabel | Jednoduchá hodnota |  |  |  |  | základní specifikace materiálu | uhlíková ocel, nerezová ocel, titan atd. |  | Povinný | Ano
TZB.UTC.016 | technicka zarizeni budov (TZB) | ustredni topeni a chlazeni (UTC) | rozdelovac a sberac UTC | IfcPipeFitting |  | Vlastnost | rozdelovac_a_sberac_UTCH | medium_(rozdelovac_a_sberac_UTCH) | IfcLabel | Jednoduchá hodnota |  |  |  |  | textová hodnota udávající typ média | vzduch – voda |  | Povinný | Ano
TZB.UTC.016 | technicka zarizeni budov (TZB) | ustredni topeni a chlazeni (UTC) | rozdelovac a sberac UTC | IfcPipeFitting |  | Vlastnost | rozdelovac_a_sberac_UTCH | pripojeni_MAR | IfcBoolean | Jednoduchá hodnota |  |  |  |  | základní specifikace, zda bude požadavek na profesi | ano/ne |  | Povinný | Ano
TZB.UTC.016 | technicka zarizeni budov (TZB) | ustredni topeni a chlazeni (UTC) | rozdelovac a sberac UTC | IfcPipeFitting |  | Vlastnost | rozdelovac_a_sberac_UTCH | pripojeni_SIL | IfcBoolean | Jednoduchá hodnota |  |  |  |  | základní specifikace, zda bude požadavek na profesi | ano/ne |  | Povinný | Ano
TZB.UTC.016 | technicka zarizeni budov (TZB) | ustredni topeni a chlazeni (UTC) | rozdelovac a sberac UTC | IfcPipeFitting |  | Vlastnost | rozdelovac_a_sberac_UTCH | provozni_hmotnost | IfcMassMeasure | Jednoduchá hodnota |  | kg |  |  | číselná hodnota udávající hmotnost v kg, konečná provozní hmotnost | 150 |  | Povinný | Ano
TZB.UTC.016 | technicka zarizeni budov (TZB) | ustredni topeni a chlazeni (UTC) | rozdelovac a sberac UTC | IfcPipeFitting |  | Vlastnost | rozdelovac_a_sberac_UTCH | rozmery | IfcLabel | Jednoduchá hodnota |  |  |  |  | pokud není automaticky převzato z grafických vlastností elementu | 1500x500x750 |  | Povinný | Ano
TZB.UTC.016 | technicka zarizeni budov (TZB) | ustredni topeni a chlazeni (UTC) | rozdelovac a sberac UTC | IfcPipeFitting |  | Vlastnost | rozdelovac_a_sberac_UTCH | SIL_doporucene_jisteni | IfcLabel | Jednoduchá hodnota |  |  |  |  | základní specifikace, zda bude požadavek na profesi | 3x10 A (Char. B) |  | Povinný | Ano
TZB.UTC.016 | technicka zarizeni budov (TZB) | ustredni topeni a chlazeni (UTC) | rozdelovac a sberac UTC | IfcPipeFitting |  | Vlastnost | rozdelovac_a_sberac_UTCH | SIL_jmenovite_napeti | IfcElectricVoltageMeasure | Jednoduchá hodnota |  | V |  |  | požadavek na připojení - číselná hodnota udávající jmenovité napětí prvku | 230 |  | Povinný | Ano
TZB.UTC.016 | technicka zarizeni budov (TZB) | ustredni topeni a chlazeni (UTC) | rozdelovac a sberac UTC | IfcPipeFitting |  | Vlastnost | rozdelovac_a_sberac_UTCH | SIL_jmenovity_prikon | IfcPowerMeasure | Jednoduchá hodnota |  | W |  |  | požadavek na připojení - číselná hodnota udávající jmenovitý příkon prvku | 36 |  | Povinný | Ano
TZB.UTC.016 | technicka zarizeni budov (TZB) | ustredni topeni a chlazeni (UTC) | rozdelovac a sberac UTC | IfcPipeFitting |  | Vlastnost | FM_UTC | Datum_instalace | IfcDate | Jednoduchá hodnota | [7 empty] | Povinný | Ano
TZB.UTC.016 | technicka zarizeni budov (TZB) | ustredni topeni a chlazeni (UTC) | rozdelovac a sberac UTC | IfcPipeFitting |  | Vlastnost | FM_UTC | CAFM_kod | IfcIdentifier | Jednoduchá hodnota |  |  |  |  | Kód typu / prvku v CAFM systému pro mapování na údržbu a číselníky. |  | UTC.XX.XX.XXXX | Povinný | Ano
TZB.UTC.016 | technicka zarizeni budov (TZB) | ustredni topeni a chlazeni (UTC) | rozdelovac a sberac UTC | IfcPipeFitting |  | Vlastnost | FM_UTC | GUID_prostoru | IfcLabel | Jednoduchá hodnota |  |  |  |  | IFC GUID prostoru (místnosti), ve kterém je prvek umístěn. |  |  | Povinný | Ano
TZB.UTC.016 | technicka zarizeni budov (TZB) | ustredni topeni a chlazeni (UTC) | rozdelovac a sberac UTC | IfcPipeFitting |  | Vlastnost | FM_UTC | Termin_pristi_udrzby | IfcDate | Jednoduchá hodnota | [7 empty] | Povinný | Ano
TZB.UTC.016 | technicka zarizeni budov (TZB) | ustredni topeni a chlazeni (UTC) | rozdelovac a sberac UTC | IfcPipeFitting |  | Vlastnost | FM_UTC | Technicky_list | IfcURIReference | Jednoduchá hodnota |  |  |  |  | odkaz na technický list |  |  | Povinný | Ano
TZB.UTC.016 | technicka zarizeni budov (TZB) | ustredni topeni a chlazeni (UTC) | rozdelovac a sberac UTC | IfcPipeFitting |  | Vlastnost | FM_UTC | Zaruka | IfcDate | Jednoduchá hodnota | [7 empty] | Povinný | Ano
TZB.UTC.016 | technicka zarizeni budov (TZB) | ustredni topeni a chlazeni (UTC) | rozdelovac a sberac UTC | IfcPipeFitting |  | Vlastnost | FM_UTC | Detail_prvku | IfcURIReference | Jednoduchá hodnota |  |  |  |  | odkaz na výkres prvku |  |  | Povinný | Ano
TZB.UTC.016 | technicka zarizeni budov (TZB) | ustredni topeni a chlazeni (UTC) | rozdelovac a sberac UTC | IfcPipeFitting |  | Vlastnost | FM_UTC | Vykres | IfcURIReference | Jednoduchá hodnota |  |  |  |  | odkaz na PDF výkres rozvodů |  |  | Povinný | Ano
TZB.UTC.016 | technicka zarizeni budov (TZB) | ustredni topeni a chlazeni (UTC) | rozdelovac a sberac UTC | IfcPipeFitting |  | Klasifikace |  |  |  |  | TZB.UTC.016 |  |  |  |  | [Identifikace: TZB.UTC.016] |  | Povinný | Ano
TZB.UTC.017 | technicka zarizeni budov (TZB) | ustredni topeni a chlazeni (UTC) | solarni kolektor UTC | IfcSolarDevice |  | Vlastnost | CCI_pro_prvky | CCI_3_Funkcni_systemy_kod | IfcLabel | Jednoduchá hodnota |  |  |  |  | základní specifikace klasifikace funkčního systému - kód |  |  | Povinný | Ano
TZB.UTC.017 | technicka zarizeni budov (TZB) | ustredni topeni a chlazeni (UTC) | solarni kolektor UTC | IfcSolarDevice |  | Vlastnost | CCI_pro_prvky | CCI_4_Technicke_systemy_kod | IfcLabel | Jednoduchá hodnota |  |  |  |  | základní specifikace klasifikace technického systému - kód |  |  | Povinný | Ano
TZB.UTC.017 | technicka zarizeni budov (TZB) | ustredni topeni a chlazeni (UTC) | solarni kolektor UTC | IfcSolarDevice |  | Vlastnost | CCI_pro_prvky | CCI_5_Komponenty_kod | IfcLabel | Jednoduchá hodnota |  |  |  |  | základní specifikace klasifikace komponenty - kód |  |  | Povinný | Ano
TZB.UTC.017 | technicka zarizeni budov (TZB) | ustredni topeni a chlazeni (UTC) | solarni kolektor UTC | IfcSolarDevice |  | Vlastnost | obecne_vlastnosti | nazev_modelovaneho_prvku | IfcLabel | Jednoduchá hodnota |  |  |  |  | název typu modelovaného prvku; projektové označení, které volí zhotovitel | OV01 revizní dvířka 600/600, ZV01 zábradlí teras 1100, SN01 stěna mezibytová PTH 250…, PD01 podlaha 130 kanceláře |  | Povinný | Ano
TZB.UTC.017 | technicka zarizeni budov (TZB) | ustredni topeni a chlazeni (UTC) | solarni kolektor UTC | IfcSolarDevice |  | Vlastnost | obecne_vlastnosti | oznaceni_modelovaneho_prvku | IfcLabel | Jednoduchá hodnota |  |  |  |  | projektové označení pro identifikaci v projektu (volí projektant/zhotovitel dílčího DiMS), podle BEP | S01, PD01.01, OV01, ZV01.02 |  | Povinný | Ano
TZB.UTC.017 | technicka zarizeni budov (TZB) | ustredni topeni a chlazeni (UTC) | solarni kolektor UTC | IfcSolarDevice |  | Vlastnost | obecne_vlastnosti | popis_modelovaneho_prvku | IfcLabel | Jednoduchá hodnota |  |  |  |  | obecný popis modelovaného prvku (v ČJ), upřesňující jeho funkci (účel) apod. | revizní dvířka v podhledu, zábradlí terasy, stěna mezibytová, podlaha v kanceláři apod. |  | Povinný | Ano
TZB.UTC.017 | technicka zarizeni budov (TZB) | ustredni topeni a chlazeni (UTC) | solarni kolektor UTC | IfcSolarDevice |  | Vlastnost | obecne_vlastnosti_TZB | system | IfcLabel | Jednoduchá hodnota |  |  |  |  | příslušnost k systému | kanalizace dešťová, přívod vzduchu, chlazení trámy, vodovod studená voda, osvětlení, zásuvky |  | Povinný | Ano
TZB.UTC.017 | technicka zarizeni budov (TZB) | ustredni topeni a chlazeni (UTC) | solarni kolektor UTC | IfcSolarDevice |  | Vlastnost | solarni_kolektor_UTCH | jmenovita_svetlost | IfcPositiveLengthMeasure | Jednoduchá hodnota |  | mm |  |  | číselná hodnota udávající předpokládaný návrhový průměr v mm | 20 |  | Povinný | Ano
TZB.UTC.017 | technicka zarizeni budov (TZB) | ustredni topeni a chlazeni (UTC) | solarni kolektor UTC | IfcSolarDevice |  | Vlastnost | solarni_kolektor_UTCH | plocha_(solarni_kolektor_UTCH) | IfcAreaMeasure | Jednoduchá hodnota |  | m² |  |  | číselná hodnota udávající celkovou plochu kolektoru v m2 | 50 |  | Povinný | Ano
TZB.UTC.017 | technicka zarizeni budov (TZB) | ustredni topeni a chlazeni (UTC) | solarni kolektor UTC | IfcSolarDevice |  | Vlastnost | solarni_kolektor_UTCH | rozmery | IfcLabel | Jednoduchá hodnota |  |  |  |  | pokud není automaticky převzato z grafických vlastností elementu | 1500x500x750 |  | Povinný | Ano
TZB.UTC.017 | technicka zarizeni budov (TZB) | ustredni topeni a chlazeni (UTC) | solarni kolektor UTC | IfcSolarDevice |  | Vlastnost | solarni_kolektor_UTCH | typ_pripojeni | IfcLabel | Jednoduchá hodnota |  |  |  |  | popis typu napojení na prvek | hrdlový spoj |  | Povinný | Ano
TZB.UTC.017 | technicka zarizeni budov (TZB) | ustredni topeni a chlazeni (UTC) | solarni kolektor UTC | IfcSolarDevice |  | Vlastnost | solarni_kolektor_UTCH | ucinnost_(solarni_kolektor_UTCH) | IfcReal | Jednoduchá hodnota |  |  |  |  | číselná hodnota popisující účinnost prvku | 80 |  | Povinný | Ano
TZB.UTC.017 | technicka zarizeni budov (TZB) | ustredni topeni a chlazeni (UTC) | solarni kolektor UTC | IfcSolarDevice |  | Klasifikace |  |  |  |  | TZB.UTC.017 |  |  |  |  | [Identifikace: TZB.UTC.017] |  | Povinný | Ano
TZB.UTC.018 | technicka zarizeni budov (TZB) | ustredni topeni a chlazeni (UTC) | tepelne cerpadlo UTC | IfcUnitaryEquipment |  | Vlastnost | CCI_pro_prvky | CCI_3_Funkcni_systemy_kod | IfcLabel | Jednoduchá hodnota |  |  |  |  | základní specifikace klasifikace funkčního systému - kód |  |  | Povinný | Ano
TZB.UTC.018 | technicka zarizeni budov (TZB) | ustredni topeni a chlazeni (UTC) | tepelne cerpadlo UTC | IfcUnitaryEquipment |  | Vlastnost | CCI_pro_prvky | CCI_4_Technicke_systemy_kod | IfcLabel | Jednoduchá hodnota |  |  |  |  | základní specifikace klasifikace technického systému - kód |  |  | Povinný | Ano
TZB.UTC.018 | technicka zarizeni budov (TZB) | ustredni topeni a chlazeni (UTC) | tepelne cerpadlo UTC | IfcUnitaryEquipment |  | Vlastnost | CCI_pro_prvky | CCI_5_Komponenty_kod | IfcLabel | Jednoduchá hodnota |  |  |  |  | základní specifikace klasifikace komponenty - kód |  |  | Povinný | Ano
TZB.UTC.018 | technicka zarizeni budov (TZB) | ustredni topeni a chlazeni (UTC) | tepelne cerpadlo UTC | IfcUnitaryEquipment |  | Vlastnost | obecne_vlastnosti | nazev_modelovaneho_prvku | IfcLabel | Jednoduchá hodnota |  |  |  |  | název typu modelovaného prvku; projektové označení, které volí zhotovitel | OV01 revizní dvířka 600/600, ZV01 zábradlí teras 1100, SN01 stěna mezibytová PTH 250…, PD01 podlaha 130 kanceláře |  | Povinný | Ano
TZB.UTC.018 | technicka zarizeni budov (TZB) | ustredni topeni a chlazeni (UTC) | tepelne cerpadlo UTC | IfcUnitaryEquipment |  | Vlastnost | obecne_vlastnosti | oznaceni_modelovaneho_prvku | IfcLabel | Jednoduchá hodnota |  |  |  |  | projektové označení pro identifikaci v projektu (volí projektant/zhotovitel dílčího DiMS), podle BEP | S01, PD01.01, OV01, ZV01.02 |  | Povinný | Ano
TZB.UTC.018 | technicka zarizeni budov (TZB) | ustredni topeni a chlazeni (UTC) | tepelne cerpadlo UTC | IfcUnitaryEquipment |  | Vlastnost | obecne_vlastnosti | popis_modelovaneho_prvku | IfcLabel | Jednoduchá hodnota |  |  |  |  | obecný popis modelovaného prvku (v ČJ), upřesňující jeho funkci (účel) apod. | revizní dvířka v podhledu, zábradlí terasy, stěna mezibytová, podlaha v kanceláři apod. |  | Povinný | Ano
TZB.UTC.018 | technicka zarizeni budov (TZB) | ustredni topeni a chlazeni (UTC) | tepelne cerpadlo UTC | IfcUnitaryEquipment |  | Vlastnost | obecne_vlastnosti_TZB | system | IfcLabel | Jednoduchá hodnota |  |  |  |  | příslušnost k systému | kanalizace dešťová, přívod vzduchu, chlazení trámy, vodovod studená voda, osvětlení, zásuvky |  | Povinný | Ano
TZB.UTC.018 | technicka zarizeni budov (TZB) | ustredni topeni a chlazeni (UTC) | tepelne cerpadlo UTC | IfcUnitaryEquipment |  | Vlastnost | tepelne_cerpadlo_UTCH | chladici_vykon | IfcPowerMeasure | Jednoduchá hodnota |  | W |  |  | číselná hodnota udávající uvažovaný měrný chladicí výkon v W | 10000 |  | Povinný | Ano
TZB.UTC.018 | technicka zarizeni budov (TZB) | ustredni topeni a chlazeni (UTC) | tepelne cerpadlo UTC | IfcUnitaryEquipment |  | Vlastnost | tepelne_cerpadlo_UTCH | hloubka_(tepelne_cerpadlo_UTCH) | IfcPositiveLengthMeasure | Jednoduchá hodnota |  | mm |  |  | číselná hodnota udávající hloubku v mm | 160 |  | Povinný | Ano
TZB.UTC.018 | technicka zarizeni budov (TZB) | ustredni topeni a chlazeni (UTC) | tepelne cerpadlo UTC | IfcUnitaryEquipment |  | Vlastnost | tepelne_cerpadlo_UTCH | medium_(tepelne_cerpadlo_UTCH) | IfcLabel | Jednoduchá hodnota |  |  |  |  | textová hodnota udávající typ média | vzduch – voda |  | Povinný | Ano
TZB.UTC.018 | technicka zarizeni budov (TZB) | ustredni topeni a chlazeni (UTC) | tepelne cerpadlo UTC | IfcUnitaryEquipment |  | Vlastnost | tepelne_cerpadlo_UTCH | provedeni_geotermalniho_zdroje | IfcBoolean | Jednoduchá hodnota |  |  |  |  | provedení geotermálního zdroje | ne |  | Povinný | Ano
TZB.UTC.018 | technicka zarizeni budov (TZB) | ustredni topeni a chlazeni (UTC) | tepelne cerpadlo UTC | IfcUnitaryEquipment |  | Vlastnost | tepelne_cerpadlo_UTCH | topny_vykon | IfcPowerMeasure | Jednoduchá hodnota |  | W |  |  | číselná hodnota udávající výkon prvku | 100 |  | Povinný | Ano
TZB.UTC.018 | technicka zarizeni budov (TZB) | ustredni topeni a chlazeni (UTC) | tepelne cerpadlo UTC | IfcUnitaryEquipment |  | Vlastnost | FM_UTC | Datum_instalace | IfcDate | Jednoduchá hodnota | [7 empty] | Povinný | Ano
TZB.UTC.018 | technicka zarizeni budov (TZB) | ustredni topeni a chlazeni (UTC) | tepelne cerpadlo UTC | IfcUnitaryEquipment |  | Vlastnost | FM_UTC | CAFM_kod | IfcIdentifier | Jednoduchá hodnota |  |  |  |  | Kód typu / prvku v CAFM systému pro mapování na údržbu a číselníky. |  | UTC.XX.XX.XXXX | Povinný | Ano
TZB.UTC.018 | technicka zarizeni budov (TZB) | ustredni topeni a chlazeni (UTC) | tepelne cerpadlo UTC | IfcUnitaryEquipment |  | Vlastnost | FM_UTC | GUID_prostoru | IfcLabel | Jednoduchá hodnota |  |  |  |  | IFC GUID prostoru (místnosti), ve kterém je prvek umístěn. |  |  | Povinný | Ano
TZB.UTC.018 | technicka zarizeni budov (TZB) | ustredni topeni a chlazeni (UTC) | tepelne cerpadlo UTC | IfcUnitaryEquipment |  | Vlastnost | FM_UTC | Termin_pristi_udrzby | IfcDate | Jednoduchá hodnota | [7 empty] | Povinný | Ano
TZB.UTC.018 | technicka zarizeni budov (TZB) | ustredni topeni a chlazeni (UTC) | tepelne cerpadlo UTC | IfcUnitaryEquipment |  | Vlastnost | FM_UTC | Technicky_list | IfcURIReference | Jednoduchá hodnota |  |  |  |  | odkaz na technický list |  |  | Povinný | Ano
TZB.UTC.018 | technicka zarizeni budov (TZB) | ustredni topeni a chlazeni (UTC) | tepelne cerpadlo UTC | IfcUnitaryEquipment |  | Vlastnost | FM_UTC | Zaruka | IfcDate | Jednoduchá hodnota | [7 empty] | Povinný | Ano
TZB.UTC.018 | technicka zarizeni budov (TZB) | ustredni topeni a chlazeni (UTC) | tepelne cerpadlo UTC | IfcUnitaryEquipment |  | Vlastnost | FM_UTC | Detail_prvku | IfcURIReference | Jednoduchá hodnota |  |  |  |  | odkaz na výkres prvku |  |  | Povinný | Ano
TZB.UTC.018 | technicka zarizeni budov (TZB) | ustredni topeni a chlazeni (UTC) | tepelne cerpadlo UTC | IfcUnitaryEquipment |  | Vlastnost | FM_UTC | Vykres | IfcURIReference | Jednoduchá hodnota |  |  |  |  | odkaz na PDF výkres rozvodů |  |  | Povinný | Ano
TZB.UTC.018 | technicka zarizeni budov (TZB) | ustredni topeni a chlazeni (UTC) | tepelne cerpadlo UTC | IfcUnitaryEquipment |  | Klasifikace |  |  |  |  | TZB.UTC.018 |  |  |  |  | [Identifikace: TZB.UTC.018] |  | Povinný | Ano
TZB.UTC.019 | technicka zarizeni budov (TZB) | ustredni topeni a chlazeni (UTC) | tepelny vymenik | IfcHeatExchanger |  | Vlastnost | CCI_pro_prvky | CCI_3_Funkcni_systemy_kod | IfcLabel | Jednoduchá hodnota |  |  |  |  | základní specifikace klasifikace funkčního systému - kód |  |  | Povinný | Ano
TZB.UTC.019 | technicka zarizeni budov (TZB) | ustredni topeni a chlazeni (UTC) | tepelny vymenik | IfcHeatExchanger |  | Vlastnost | CCI_pro_prvky | CCI_4_Technicke_systemy_kod | IfcLabel | Jednoduchá hodnota |  |  |  |  | základní specifikace klasifikace technického systému - kód |  |  | Povinný | Ano
TZB.UTC.019 | technicka zarizeni budov (TZB) | ustredni topeni a chlazeni (UTC) | tepelny vymenik | IfcHeatExchanger |  | Vlastnost | CCI_pro_prvky | CCI_5_Komponenty_kod | IfcLabel | Jednoduchá hodnota |  |  |  |  | základní specifikace klasifikace komponenty - kód |  |  | Povinný | Ano
TZB.UTC.019 | technicka zarizeni budov (TZB) | ustredni topeni a chlazeni (UTC) | tepelny vymenik | IfcHeatExchanger |  | Vlastnost | obecne_vlastnosti | nazev_modelovaneho_prvku | IfcLabel | Jednoduchá hodnota |  |  |  |  | název typu modelovaného prvku; projektové označení, které volí zhotovitel | OV01 revizní dvířka 600/600, ZV01 zábradlí teras 1100, SN01 stěna mezibytová PTH 250…, PD01 podlaha 130 kanceláře |  | Povinný | Ano
TZB.UTC.019 | technicka zarizeni budov (TZB) | ustredni topeni a chlazeni (UTC) | tepelny vymenik | IfcHeatExchanger |  | Vlastnost | obecne_vlastnosti | oznaceni_modelovaneho_prvku | IfcLabel | Jednoduchá hodnota |  |  |  |  | projektové označení pro identifikaci v projektu (volí projektant/zhotovitel dílčího DiMS), podle BEP | S01, PD01.01, OV01, ZV01.02 |  | Povinný | Ano
TZB.UTC.019 | technicka zarizeni budov (TZB) | ustredni topeni a chlazeni (UTC) | tepelny vymenik | IfcHeatExchanger |  | Vlastnost | obecne_vlastnosti | popis_modelovaneho_prvku | IfcLabel | Jednoduchá hodnota |  |  |  |  | obecný popis modelovaného prvku (v ČJ), upřesňující jeho funkci (účel) apod. | revizní dvířka v podhledu, zábradlí terasy, stěna mezibytová, podlaha v kanceláři apod. |  | Povinný | Ano
TZB.UTC.019 | technicka zarizeni budov (TZB) | ustredni topeni a chlazeni (UTC) | tepelny vymenik | IfcHeatExchanger |  | Vlastnost | obecne_vlastnosti_TZB | system | IfcLabel | Jednoduchá hodnota |  |  |  |  | příslušnost k systému | kanalizace dešťová, přívod vzduchu, chlazení trámy, vodovod studená voda, osvětlení, zásuvky |  | Povinný | Ano
TZB.UTC.019 | technicka zarizeni budov (TZB) | ustredni topeni a chlazeni (UTC) | tepelny vymenik | IfcHeatExchanger |  | Vlastnost | tepelny_vymenik | jmenovite_napeti | IfcElectricVoltageMeasure | Jednoduchá hodnota |  | V |  |  | číselná hodnota udávající jmenovité napětí ve V | 230 |  | Povinný | Ano
TZB.UTC.019 | technicka zarizeni budov (TZB) | ustredni topeni a chlazeni (UTC) | tepelny vymenik | IfcHeatExchanger |  | Vlastnost | tepelny_vymenik | jmenovity_prikon | IfcPowerMeasure | Jednoduchá hodnota |  | W |  |  | číselná hodnota udávající jmenovitý příkon ve W | 36 |  | Povinný | Ano
TZB.UTC.019 | technicka zarizeni budov (TZB) | ustredni topeni a chlazeni (UTC) | tepelny vymenik | IfcHeatExchanger |  | Vlastnost | tepelny_vymenik | jmenovity_proud | IfcElectricCurrentMeasure | Jednoduchá hodnota |  | A |  |  | popisuje jmenovitý proud, na který je prvek dimenzován v A | 160 |  | Povinný | Ano
TZB.UTC.019 | technicka zarizeni budov (TZB) | ustredni topeni a chlazeni (UTC) | tepelny vymenik | IfcHeatExchanger |  | Vlastnost | tepelny_vymenik | jmenovity_tlak | IfcPressureMeasure | Jednoduchá hodnota |  | Pa |  |  | číselná hodnota udávající jmenovitý tlak (PN) | 4 |  | Povinný | Ano
TZB.UTC.019 | technicka zarizeni budov (TZB) | ustredni topeni a chlazeni (UTC) | tepelny vymenik | IfcHeatExchanger |  | Vlastnost | tepelny_vymenik | material_(tepelny_vymenik) | IfcLabel | Jednoduchá hodnota |  |  |  |  | základní specifikace materiálu | nerez/litina/mosaz atd. |  | Povinný | Ano
TZB.UTC.019 | technicka zarizeni budov (TZB) | ustredni topeni a chlazeni (UTC) | tepelny vymenik | IfcHeatExchanger |  | Vlastnost | tepelny_vymenik | provozni_hmotnost | IfcMassMeasure | Jednoduchá hodnota |  | kg |  |  | číselná hodnota udávající hmotnost v kg, konečná provozní hmotnost | 150 |  | Povinný | Ano
TZB.UTC.019 | technicka zarizeni budov (TZB) | ustredni topeni a chlazeni (UTC) | tepelny vymenik | IfcHeatExchanger |  | Vlastnost | tepelny_vymenik | rozmery | IfcLabel | Jednoduchá hodnota |  |  |  |  | pokud není automaticky převzato z grafických vlastností elementu | 1500x500x750 |  | Povinný | Ano
TZB.UTC.019 | technicka zarizeni budov (TZB) | ustredni topeni a chlazeni (UTC) | tepelny vymenik | IfcHeatExchanger |  | Vlastnost | tepelny_vymenik | teplosmenna_plocha | IfcAreaMeasure | Jednoduchá hodnota |  | m² |  |  | teplosměnná plocha výměníku v m2 | 10 |  | Povinný | Ano
TZB.UTC.019 | technicka zarizeni budov (TZB) | ustredni topeni a chlazeni (UTC) | tepelny vymenik | IfcHeatExchanger |  | Vlastnost | tepelny_vymenik | topny_vykon | IfcPowerMeasure | Jednoduchá hodnota |  | W |  |  | číselná hodnota udávající výkon prvku | 100 |  | Povinný | Ano
TZB.UTC.019 | technicka zarizeni budov (TZB) | ustredni topeni a chlazeni (UTC) | tepelny vymenik | IfcHeatExchanger |  | Klasifikace |  |  |  |  | TZB.UTC.019 |  |  |  |  | [Identifikace: TZB.UTC.019] |  | Povinný | Ano
TZB.UTC.020 | technicka zarizeni budov (TZB) | ustredni topeni a chlazeni (UTC) | tvarovka UTC | IfcPipeFitting |  | Vlastnost | CCI_pro_prvky | CCI_3_Funkcni_systemy_kod | IfcLabel | Jednoduchá hodnota |  |  |  |  | základní specifikace klasifikace funkčního systému - kód |  |  | Povinný | Ano
TZB.UTC.020 | technicka zarizeni budov (TZB) | ustredni topeni a chlazeni (UTC) | tvarovka UTC | IfcPipeFitting |  | Vlastnost | CCI_pro_prvky | CCI_4_Technicke_systemy_kod | IfcLabel | Jednoduchá hodnota |  |  |  |  | základní specifikace klasifikace technického systému - kód |  |  | Povinný | Ano
TZB.UTC.020 | technicka zarizeni budov (TZB) | ustredni topeni a chlazeni (UTC) | tvarovka UTC | IfcPipeFitting |  | Vlastnost | CCI_pro_prvky | CCI_5_Komponenty_kod | IfcLabel | Jednoduchá hodnota |  |  |  |  | základní specifikace klasifikace komponenty - kód |  |  | Povinný | Ano
TZB.UTC.020 | technicka zarizeni budov (TZB) | ustredni topeni a chlazeni (UTC) | tvarovka UTC | IfcPipeFitting |  | Vlastnost | tvarovka_UTCH | jmenovita_svetlost | IfcPositiveLengthMeasure | Jednoduchá hodnota |  | mm |  |  | číselná hodnota udávající předpokládaný návrhový průměr v mm | 20 |  | Povinný | Ano
TZB.UTC.020 | technicka zarizeni budov (TZB) | ustredni topeni a chlazeni (UTC) | tvarovka UTC | IfcPipeFitting |  | Vlastnost | tvarovka_UTCH | jmenovity_tlak | IfcPressureMeasure | Jednoduchá hodnota |  | Pa |  |  | číselná hodnota udávající jmenovitý tlak (PN) | 4 |  | Povinný | Ano
TZB.UTC.020 | technicka zarizeni budov (TZB) | ustredni topeni a chlazeni (UTC) | tvarovka UTC | IfcPipeFitting |  | Vlastnost | tvarovka_UTCH | material_(tvarovka_UTCH) | IfcLabel | Jednoduchá hodnota |  |  |  |  | základní specifikace materiálu | PP, PE, PVC |  | Povinný | Ano
TZB.UTC.020 | technicka zarizeni budov (TZB) | ustredni topeni a chlazeni (UTC) | tvarovka UTC | IfcPipeFitting |  | Vlastnost | tvarovka_UTCH | velikost_tvarovky | IfcLabel | Jednoduchá hodnota |  |  |  |  | rozměry vstupu (vstupů) a výstupu (výstupů) | DN 50, R 125/150 |  | Povinný | Ano
TZB.UTC.020 | technicka zarizeni budov (TZB) | ustredni topeni a chlazeni (UTC) | tvarovka UTC | IfcPipeFitting |  | Vlastnost | obecne_vlastnosti | nazev_modelovaneho_prvku | IfcLabel | Jednoduchá hodnota |  |  |  |  | název typu modelovaného prvku; projektové označení, které volí zhotovitel | OV01 revizní dvířka 600/600, ZV01 zábradlí teras 1100, SN01 stěna mezibytová PTH 250…, PD01 podlaha 130 kanceláře |  | Povinný | Ano
TZB.UTC.020 | technicka zarizeni budov (TZB) | ustredni topeni a chlazeni (UTC) | tvarovka UTC | IfcPipeFitting |  | Vlastnost | obecne_vlastnosti | oznaceni_modelovaneho_prvku | IfcLabel | Jednoduchá hodnota |  |  |  |  | projektové označení pro identifikaci v projektu (volí projektant/zhotovitel dílčího DiMS), podle BEP | S01, PD01.01, OV01, ZV01.02 |  | Povinný | Ano
TZB.UTC.020 | technicka zarizeni budov (TZB) | ustredni topeni a chlazeni (UTC) | tvarovka UTC | IfcPipeFitting |  | Vlastnost | obecne_vlastnosti | popis_modelovaneho_prvku | IfcLabel | Jednoduchá hodnota |  |  |  |  | obecný popis modelovaného prvku (v ČJ), upřesňující jeho funkci (účel) apod. | revizní dvířka v podhledu, zábradlí terasy, stěna mezibytová, podlaha v kanceláři apod. |  | Povinný | Ano
TZB.UTC.020 | technicka zarizeni budov (TZB) | ustredni topeni a chlazeni (UTC) | tvarovka UTC | IfcPipeFitting |  | Vlastnost | obecne_vlastnosti_TZB | system | IfcLabel | Jednoduchá hodnota |  |  |  |  | příslušnost k systému | kanalizace dešťová, přívod vzduchu, chlazení trámy, vodovod studená voda, osvětlení, zásuvky |  | Povinný | Ano
TZB.UTC.020 | technicka zarizeni budov (TZB) | ustredni topeni a chlazeni (UTC) | tvarovka UTC | IfcPipeFitting |  | Klasifikace |  |  |  |  | TZB.UTC.020 |  |  |  |  | [Identifikace: TZB.UTC.020] |  | Povinný | Ano
TZB.UTC.021 | technicka zarizeni budov (TZB) | ustredni topeni a chlazeni (UTC) | upravna kapaliny | IfcFilter |  | Vlastnost | CCI_pro_prvky | CCI_3_Funkcni_systemy_kod | IfcLabel | Jednoduchá hodnota |  |  |  |  | základní specifikace klasifikace funkčního systému - kód |  |  | Povinný | Ano
TZB.UTC.021 | technicka zarizeni budov (TZB) | ustredni topeni a chlazeni (UTC) | upravna kapaliny | IfcFilter |  | Vlastnost | CCI_pro_prvky | CCI_4_Technicke_systemy_kod | IfcLabel | Jednoduchá hodnota |  |  |  |  | základní specifikace klasifikace technického systému - kód |  |  | Povinný | Ano
TZB.UTC.021 | technicka zarizeni budov (TZB) | ustredni topeni a chlazeni (UTC) | upravna kapaliny | IfcFilter |  | Vlastnost | CCI_pro_prvky | CCI_5_Komponenty_kod | IfcLabel | Jednoduchá hodnota |  |  |  |  | základní specifikace klasifikace komponenty - kód |  |  | Povinný | Ano
TZB.UTC.021 | technicka zarizeni budov (TZB) | ustredni topeni a chlazeni (UTC) | upravna kapaliny | IfcFilter |  | Vlastnost | obecne_vlastnosti | nazev_modelovaneho_prvku | IfcLabel | Jednoduchá hodnota |  |  |  |  | název typu modelovaného prvku; projektové označení, které volí zhotovitel | OV01 revizní dvířka 600/600, ZV01 zábradlí teras 1100, SN01 stěna mezibytová PTH 250…, PD01 podlaha 130 kanceláře |  | Povinný | Ano
TZB.UTC.021 | technicka zarizeni budov (TZB) | ustredni topeni a chlazeni (UTC) | upravna kapaliny | IfcFilter |  | Vlastnost | obecne_vlastnosti | oznaceni_modelovaneho_prvku | IfcLabel | Jednoduchá hodnota |  |  |  |  | projektové označení pro identifikaci v projektu (volí projektant/zhotovitel dílčího DiMS), podle BEP | S01, PD01.01, OV01, ZV01.02 |  | Povinný | Ano
TZB.UTC.021 | technicka zarizeni budov (TZB) | ustredni topeni a chlazeni (UTC) | upravna kapaliny | IfcFilter |  | Vlastnost | obecne_vlastnosti | popis_modelovaneho_prvku | IfcLabel | Jednoduchá hodnota |  |  |  |  | obecný popis modelovaného prvku (v ČJ), upřesňující jeho funkci (účel) apod. | revizní dvířka v podhledu, zábradlí terasy, stěna mezibytová, podlaha v kanceláři apod. |  | Povinný | Ano
TZB.UTC.021 | technicka zarizeni budov (TZB) | ustredni topeni a chlazeni (UTC) | upravna kapaliny | IfcFilter |  | Vlastnost | obecne_vlastnosti_TZB | system | IfcLabel | Jednoduchá hodnota |  |  |  |  | příslušnost k systému | kanalizace dešťová, přívod vzduchu, chlazení trámy, vodovod studená voda, osvětlení, zásuvky |  | Povinný | Ano
TZB.UTC.021 | technicka zarizeni budov (TZB) | ustredni topeni a chlazeni (UTC) | upravna kapaliny | IfcFilter |  | Vlastnost | upravna_kapaliny | dalkove_rizeni | IfcBoolean | Jednoduchá hodnota |  |  |  |  | je prvek připraven pro dálkový odečet | ano/ne |  | Povinný | Ano
TZB.UTC.021 | technicka zarizeni budov (TZB) | ustredni topeni a chlazeni (UTC) | upravna kapaliny | IfcFilter |  | Vlastnost | upravna_kapaliny | jmenovite_napeti | IfcElectricVoltageMeasure | Jednoduchá hodnota |  | V |  |  | číselná hodnota udávající jmenovité napětí ve V | 230 |  | Povinný | Ano
TZB.UTC.021 | technicka zarizeni budov (TZB) | ustredni topeni a chlazeni (UTC) | upravna kapaliny | IfcFilter |  | Vlastnost | upravna_kapaliny | jmenovity_prikon | IfcPowerMeasure | Jednoduchá hodnota |  | W |  |  | číselná hodnota udávající jmenovitý příkon ve W | 36 |  | Povinný | Ano
TZB.UTC.021 | technicka zarizeni budov (TZB) | ustredni topeni a chlazeni (UTC) | upravna kapaliny | IfcFilter |  | Vlastnost | upravna_kapaliny | jmenovity_proud | IfcElectricCurrentMeasure | Jednoduchá hodnota |  | A |  |  | popisuje jmenovitý proud, na který je prvek dimenzován v A | 160 |  | Povinný | Ano
TZB.UTC.021 | technicka zarizeni budov (TZB) | ustredni topeni a chlazeni (UTC) | upravna kapaliny | IfcFilter |  | Vlastnost | upravna_kapaliny | jmenovity_tlak | IfcPressureMeasure | Jednoduchá hodnota |  | Pa |  |  | číselná hodnota udávající jmenovitý tlak (PN) | 4 |  | Povinný | Ano
TZB.UTC.021 | technicka zarizeni budov (TZB) | ustredni topeni a chlazeni (UTC) | upravna kapaliny | IfcFilter |  | Vlastnost | upravna_kapaliny | medium_(upravna_kapaliny) | IfcLabel | Jednoduchá hodnota |  |  |  |  | textová hodnota udávající typ média | voda |  | Povinný | Ano
TZB.UTC.021 | technicka zarizeni budov (TZB) | ustredni topeni a chlazeni (UTC) | upravna kapaliny | IfcFilter |  | Vlastnost | upravna_kapaliny | pripojeni_KAN | IfcBoolean | Jednoduchá hodnota |  |  |  |  | základní specifikace, zda bude požadavek na profesi | ano/ne |  | Povinný | Ano
TZB.UTC.021 | technicka zarizeni budov (TZB) | ustredni topeni a chlazeni (UTC) | upravna kapaliny | IfcFilter |  | Vlastnost | upravna_kapaliny | pripojeni_MAR | IfcBoolean | Jednoduchá hodnota |  |  |  |  | základní specifikace, zda bude požadavek na profesi | ano/ne |  | Povinný | Ano
TZB.UTC.021 | technicka zarizeni budov (TZB) | ustredni topeni a chlazeni (UTC) | upravna kapaliny | IfcFilter |  | Vlastnost | upravna_kapaliny | pripojeni_SIL | IfcBoolean | Jednoduchá hodnota |  |  |  |  | základní specifikace, zda bude požadavek na profesi | ano/ne |  | Povinný | Ano
TZB.UTC.021 | technicka zarizeni budov (TZB) | ustredni topeni a chlazeni (UTC) | upravna kapaliny | IfcFilter |  | Vlastnost | upravna_kapaliny | provozni_hmotnost | IfcMassMeasure | Jednoduchá hodnota |  | kg |  |  | číselná hodnota udávající hmotnost v kg, konečná provozní hmotnost | 150 |  | Povinný | Ano
TZB.UTC.021 | technicka zarizeni budov (TZB) | ustredni topeni a chlazeni (UTC) | upravna kapaliny | IfcFilter |  | Vlastnost | upravna_kapaliny | rozmery | IfcLabel | Jednoduchá hodnota |  |  |  |  | pokud není automaticky převzato z grafických vlastností elementu | 1500x500x750 |  | Povinný | Ano
TZB.UTC.021 | technicka zarizeni budov (TZB) | ustredni topeni a chlazeni (UTC) | upravna kapaliny | IfcFilter |  | Vlastnost | upravna_kapaliny | SIL_doporucene_jisteni | IfcLabel | Jednoduchá hodnota |  |  |  |  | základní specifikace, zda bude požadavek na profesi | 3x10 A (Char. B) |  | Povinný | Ano
TZB.UTC.021 | technicka zarizeni budov (TZB) | ustredni topeni a chlazeni (UTC) | upravna kapaliny | IfcFilter |  | Vlastnost | upravna_kapaliny | SIL_jmenovite_napeti | IfcElectricVoltageMeasure | Jednoduchá hodnota |  | V |  |  | požadavek na připojení - číselná hodnota udávající jmenovité napětí prvku | 230 |  | Povinný | Ano
TZB.UTC.021 | technicka zarizeni budov (TZB) | ustredni topeni a chlazeni (UTC) | upravna kapaliny | IfcFilter |  | Vlastnost | upravna_kapaliny | SIL_jmenovity_prikon | IfcPowerMeasure | Jednoduchá hodnota |  | W |  |  | požadavek na připojení - číselná hodnota udávající jmenovitý příkon prvku | 36 |  | Povinný | Ano
TZB.UTC.021 | technicka zarizeni budov (TZB) | ustredni topeni a chlazeni (UTC) | upravna kapaliny | IfcFilter |  | Vlastnost | upravna_kapaliny | typ_pripojeni | IfcLabel | Jednoduchá hodnota |  |  |  |  | popis typu napojení na prvek | hrdlový spoj |  | Povinný | Ano
TZB.UTC.021 | technicka zarizeni budov (TZB) | ustredni topeni a chlazeni (UTC) | upravna kapaliny | IfcFilter |  | Vlastnost | upravna_kapaliny | vytlacna_vyska | IfcPositiveLengthMeasure | Jednoduchá hodnota |  | m |  |  | číselná hodnota popisující výtlačnou výšku v m při 0 l/s | 8 |  | Povinný | Ano
TZB.UTC.021 | technicka zarizeni budov (TZB) | ustredni topeni a chlazeni (UTC) | upravna kapaliny | IfcFilter |  | Vlastnost | FM_UTC | Datum_instalace | IfcDate | Jednoduchá hodnota | [7 empty] | Povinný | Ano
TZB.UTC.021 | technicka zarizeni budov (TZB) | ustredni topeni a chlazeni (UTC) | upravna kapaliny | IfcFilter |  | Vlastnost | FM_UTC | CAFM_kod | IfcIdentifier | Jednoduchá hodnota |  |  |  |  | Kód typu / prvku v CAFM systému pro mapování na údržbu a číselníky. |  | UTC.XX.XX.XXXX | Povinný | Ano
TZB.UTC.021 | technicka zarizeni budov (TZB) | ustredni topeni a chlazeni (UTC) | upravna kapaliny | IfcFilter |  | Vlastnost | FM_UTC | GUID_prostoru | IfcLabel | Jednoduchá hodnota |  |  |  |  | IFC GUID prostoru (místnosti), ve kterém je prvek umístěn. |  |  | Povinný | Ano
TZB.UTC.021 | technicka zarizeni budov (TZB) | ustredni topeni a chlazeni (UTC) | upravna kapaliny | IfcFilter |  | Vlastnost | FM_UTC | Termin_pristi_udrzby | IfcDate | Jednoduchá hodnota | [7 empty] | Povinný | Ano
TZB.UTC.021 | technicka zarizeni budov (TZB) | ustredni topeni a chlazeni (UTC) | upravna kapaliny | IfcFilter |  | Vlastnost | FM_UTC | Technicky_list | IfcURIReference | Jednoduchá hodnota |  |  |  |  | odkaz na technický list |  |  | Povinný | Ano
TZB.UTC.021 | technicka zarizeni budov (TZB) | ustredni topeni a chlazeni (UTC) | upravna kapaliny | IfcFilter |  | Vlastnost | FM_UTC | Zaruka | IfcDate | Jednoduchá hodnota | [7 empty] | Povinný | Ano
TZB.UTC.021 | technicka zarizeni budov (TZB) | ustredni topeni a chlazeni (UTC) | upravna kapaliny | IfcFilter |  | Vlastnost | FM_UTC | Detail_prvku | IfcURIReference | Jednoduchá hodnota |  |  |  |  | odkaz na výkres prvku |  |  | Povinný | Ano
TZB.UTC.021 | technicka zarizeni budov (TZB) | ustredni topeni a chlazeni (UTC) | upravna kapaliny | IfcFilter |  | Vlastnost | FM_UTC | Vykres | IfcURIReference | Jednoduchá hodnota |  |  |  |  | odkaz na PDF výkres rozvodů |  |  | Povinný | Ano
TZB.UTC.021 | technicka zarizeni budov (TZB) | ustredni topeni a chlazeni (UTC) | upravna kapaliny | IfcFilter |  | Klasifikace |  |  |  |  | TZB.UTC.021 |  |  |  |  | [Identifikace: TZB.UTC.021] |  | Povinný | Ano
TZB.UTC.022 | technicka zarizeni budov (TZB) | ustredni topeni a chlazeni (UTC) | velkoplosne vytapeni - elektricke | IfcCoil |  | Vlastnost | CCI_pro_prvky | CCI_3_Funkcni_systemy_kod | IfcLabel | Jednoduchá hodnota |  |  |  |  | základní specifikace klasifikace funkčního systému - kód |  |  | Povinný | Ano
TZB.UTC.022 | technicka zarizeni budov (TZB) | ustredni topeni a chlazeni (UTC) | velkoplosne vytapeni - elektricke | IfcCoil |  | Vlastnost | CCI_pro_prvky | CCI_4_Technicke_systemy_kod | IfcLabel | Jednoduchá hodnota |  |  |  |  | základní specifikace klasifikace technického systému - kód |  |  | Povinný | Ano
TZB.UTC.022 | technicka zarizeni budov (TZB) | ustredni topeni a chlazeni (UTC) | velkoplosne vytapeni - elektricke | IfcCoil |  | Vlastnost | CCI_pro_prvky | CCI_5_Komponenty_kod | IfcLabel | Jednoduchá hodnota |  |  |  |  | základní specifikace klasifikace komponenty - kód |  |  | Povinný | Ano
TZB.UTC.022 | technicka zarizeni budov (TZB) | ustredni topeni a chlazeni (UTC) | velkoplosne vytapeni - elektricke | IfcCoil |  | Vlastnost | obecne_vlastnosti | nazev_modelovaneho_prvku | IfcLabel | Jednoduchá hodnota |  |  |  |  | název typu modelovaného prvku; projektové označení, které volí zhotovitel | OV01 revizní dvířka 600/600, ZV01 zábradlí teras 1100, SN01 stěna mezibytová PTH 250…, PD01 podlaha 130 kanceláře |  | Povinný | Ano
TZB.UTC.022 | technicka zarizeni budov (TZB) | ustredni topeni a chlazeni (UTC) | velkoplosne vytapeni - elektricke | IfcCoil |  | Vlastnost | obecne_vlastnosti | oznaceni_modelovaneho_prvku | IfcLabel | Jednoduchá hodnota |  |  |  |  | projektové označení pro identifikaci v projektu (volí projektant/zhotovitel dílčího DiMS), podle BEP | S01, PD01.01, OV01, ZV01.02 |  | Povinný | Ano
TZB.UTC.022 | technicka zarizeni budov (TZB) | ustredni topeni a chlazeni (UTC) | velkoplosne vytapeni - elektricke | IfcCoil |  | Vlastnost | obecne_vlastnosti | popis_modelovaneho_prvku | IfcLabel | Jednoduchá hodnota |  |  |  |  | obecný popis modelovaného prvku (v ČJ), upřesňující jeho funkci (účel) apod. | revizní dvířka v podhledu, zábradlí terasy, stěna mezibytová, podlaha v kanceláři apod. |  | Povinný | Ano
TZB.UTC.022 | technicka zarizeni budov (TZB) | ustredni topeni a chlazeni (UTC) | velkoplosne vytapeni - elektricke | IfcCoil |  | Vlastnost | obecne_vlastnosti_TZB | system | IfcLabel | Jednoduchá hodnota |  |  |  |  | příslušnost k systému | kanalizace dešťová, přívod vzduchu, chlazení trámy, vodovod studená voda, osvětlení, zásuvky |  | Povinný | Ano
TZB.UTC.022 | technicka zarizeni budov (TZB) | ustredni topeni a chlazeni (UTC) | velkoplosne vytapeni - elektricke | IfcCoil |  | Vlastnost | velkoplosne_vytapeni_elektricke | delka_(velkoplosne_vytapeni_elektricke) | IfcPositiveLengthMeasure | Jednoduchá hodnota |  | mm |  |  | číselná hodnota udávající délku v mm | 2000 |  | Povinný | Ano
TZB.UTC.022 | technicka zarizeni budov (TZB) | ustredni topeni a chlazeni (UTC) | velkoplosne vytapeni - elektricke | IfcCoil |  | Vlastnost | velkoplosne_vytapeni_elektricke | jmenovite_napeti | IfcElectricVoltageMeasure | Jednoduchá hodnota |  | V |  |  | číselná hodnota udávající jmenovité napětí ve V | 230 |  | Povinný | Ano
TZB.UTC.022 | technicka zarizeni budov (TZB) | ustredni topeni a chlazeni (UTC) | velkoplosne vytapeni - elektricke | IfcCoil |  | Vlastnost | velkoplosne_vytapeni_elektricke | jmenovity_prikon | IfcPowerMeasure | Jednoduchá hodnota |  | W |  |  | číselná hodnota udávající jmenovitý příkon ve W | 36 |  | Povinný | Ano
TZB.UTC.022 | technicka zarizeni budov (TZB) | ustredni topeni a chlazeni (UTC) | velkoplosne vytapeni - elektricke | IfcCoil |  | Vlastnost | velkoplosne_vytapeni_elektricke | jmenovity_proud | IfcElectricCurrentMeasure | Jednoduchá hodnota |  | A |  |  | popisuje jmenovitý proud, na který je prvek dimenzován v A | 160 |  | Povinný | Ano
TZB.UTC.022 | technicka zarizeni budov (TZB) | ustredni topeni a chlazeni (UTC) | velkoplosne vytapeni - elektricke | IfcCoil |  | Vlastnost | velkoplosne_vytapeni_elektricke | plocha_smycek/okruhu | IfcAreaMeasure | Jednoduchá hodnota |  | mm2 |  |  | číselná hodnota udávající plochu smyček a okruhů v m2 | 20 |  | Povinný | Ano
TZB.UTC.022 | technicka zarizeni budov (TZB) | ustredni topeni a chlazeni (UTC) | velkoplosne vytapeni - elektricke | IfcCoil |  | Vlastnost | velkoplosne_vytapeni_elektricke | pripojeni_MAR | IfcBoolean | Jednoduchá hodnota |  |  |  |  | základní specifikace, zda bude požadavek na profesi | ano/ne |  | Povinný | Ano
TZB.UTC.022 | technicka zarizeni budov (TZB) | ustredni topeni a chlazeni (UTC) | velkoplosne vytapeni - elektricke | IfcCoil |  | Vlastnost | velkoplosne_vytapeni_elektricke | pripojeni_SIL | IfcBoolean | Jednoduchá hodnota |  |  |  |  | základní specifikace, zda bude požadavek na profesi | ano/ne |  | Povinný | Ano
TZB.UTC.022 | technicka zarizeni budov (TZB) | ustredni topeni a chlazeni (UTC) | velkoplosne vytapeni - elektricke | IfcCoil |  | Vlastnost | velkoplosne_vytapeni_elektricke | roztec | IfcPositiveLengthMeasure | Jednoduchá hodnota |  | mm |  |  | číselná hodnota udávající vzdálenost rozestupu přívodu teplé a studené vody výtokové armatury | 50 |  | Povinný | Ano
TZB.UTC.022 | technicka zarizeni budov (TZB) | ustredni topeni a chlazeni (UTC) | velkoplosne vytapeni - elektricke | IfcCoil |  | Vlastnost | velkoplosne_vytapeni_elektricke | SIL_doporucene_jisteni | IfcLabel | Jednoduchá hodnota |  |  |  |  | základní specifikace, zda bude požadavek na profesi | 3x10 A (Char. B) |  | Povinný | Ano
TZB.UTC.022 | technicka zarizeni budov (TZB) | ustredni topeni a chlazeni (UTC) | velkoplosne vytapeni - elektricke | IfcCoil |  | Vlastnost | velkoplosne_vytapeni_elektricke | SIL_jmenovite_napeti | IfcElectricVoltageMeasure | Jednoduchá hodnota |  | V |  |  | požadavek na připojení - číselná hodnota udávající jmenovité napětí prvku | 230 |  | Povinný | Ano
TZB.UTC.022 | technicka zarizeni budov (TZB) | ustredni topeni a chlazeni (UTC) | velkoplosne vytapeni - elektricke | IfcCoil |  | Vlastnost | velkoplosne_vytapeni_elektricke | SIL_jmenovity_prikon | IfcPowerMeasure | Jednoduchá hodnota |  | W |  |  | požadavek na připojení - číselná hodnota udávající jmenovitý příkon prvku | 36 |  | Povinný | Ano
TZB.UTC.022 | technicka zarizeni budov (TZB) | ustredni topeni a chlazeni (UTC) | velkoplosne vytapeni - elektricke | IfcCoil |  | Vlastnost | velkoplosne_vytapeni_elektricke | topny_vykon | IfcPowerMeasure | Jednoduchá hodnota |  | W |  |  | číselná hodnota udávající výkon prvku | 100 |  | Povinný | Ano
TZB.UTC.022 | technicka zarizeni budov (TZB) | ustredni topeni a chlazeni (UTC) | velkoplosne vytapeni - elektricke | IfcCoil |  | Vlastnost | velkoplosne_vytapeni_elektricke | zpusob_montaze | IfcLabel | Jednoduchá hodnota |  |  |  |  | informace o způsobu montáže | na stěnu/na podlahu/v parapetu atd. |  | Povinný | Ano
TZB.UTC.022 | technicka zarizeni budov (TZB) | ustredni topeni a chlazeni (UTC) | velkoplosne vytapeni - elektricke | IfcCoil |  | Vlastnost | FM_UTC | Datum_instalace | IfcDate | Jednoduchá hodnota | [7 empty] | Povinný | Ano
TZB.UTC.022 | technicka zarizeni budov (TZB) | ustredni topeni a chlazeni (UTC) | velkoplosne vytapeni - elektricke | IfcCoil |  | Vlastnost | FM_UTC | CAFM_kod | IfcIdentifier | Jednoduchá hodnota |  |  |  |  | Kód typu / prvku v CAFM systému pro mapování na údržbu a číselníky. |  | UTC.XX.XX.XXXX | Povinný | Ano
TZB.UTC.022 | technicka zarizeni budov (TZB) | ustredni topeni a chlazeni (UTC) | velkoplosne vytapeni - elektricke | IfcCoil |  | Vlastnost | FM_UTC | GUID_prostoru | IfcLabel | Jednoduchá hodnota |  |  |  |  | IFC GUID prostoru (místnosti), ve kterém je prvek umístěn. |  |  | Povinný | Ano
TZB.UTC.022 | technicka zarizeni budov (TZB) | ustredni topeni a chlazeni (UTC) | velkoplosne vytapeni - elektricke | IfcCoil |  | Vlastnost | FM_UTC | Termin_pristi_udrzby | IfcDate | Jednoduchá hodnota | [7 empty] | Povinný | Ano
TZB.UTC.022 | technicka zarizeni budov (TZB) | ustredni topeni a chlazeni (UTC) | velkoplosne vytapeni - elektricke | IfcCoil |  | Vlastnost | FM_UTC | Technicky_list | IfcURIReference | Jednoduchá hodnota |  |  |  |  | odkaz na technický list |  |  | Povinný | Ano
TZB.UTC.022 | technicka zarizeni budov (TZB) | ustredni topeni a chlazeni (UTC) | velkoplosne vytapeni - elektricke | IfcCoil |  | Vlastnost | FM_UTC | Zaruka | IfcDate | Jednoduchá hodnota | [7 empty] | Povinný | Ano
TZB.UTC.022 | technicka zarizeni budov (TZB) | ustredni topeni a chlazeni (UTC) | velkoplosne vytapeni - elektricke | IfcCoil |  | Vlastnost | FM_UTC | Detail_prvku | IfcURIReference | Jednoduchá hodnota |  |  |  |  | odkaz na výkres prvku |  |  | Povinný | Ano
TZB.UTC.022 | technicka zarizeni budov (TZB) | ustredni topeni a chlazeni (UTC) | velkoplosne vytapeni - elektricke | IfcCoil |  | Vlastnost | FM_UTC | Vykres | IfcURIReference | Jednoduchá hodnota |  |  |  |  | odkaz na PDF výkres rozvodů |  |  | Povinný | Ano
TZB.UTC.022 | technicka zarizeni budov (TZB) | ustredni topeni a chlazeni (UTC) | velkoplosne vytapeni - elektricke | IfcCoil |  | Klasifikace |  |  |  |  | TZB.UTC.022 |  |  |  |  | [Identifikace: TZB.UTC.022] |  | Povinný | Ano
TZB.UTC.023 | technicka zarizeni budov (TZB) | ustredni topeni a chlazeni (UTC) | venkovni jednotka | IfcCondenser |  | Vlastnost | CCI_pro_prvky | CCI_3_Funkcni_systemy_kod | IfcLabel | Jednoduchá hodnota |  |  |  |  | základní specifikace klasifikace funkčního systému - kód |  |  | Povinný | Ano
TZB.UTC.023 | technicka zarizeni budov (TZB) | ustredni topeni a chlazeni (UTC) | venkovni jednotka | IfcCondenser |  | Vlastnost | CCI_pro_prvky | CCI_4_Technicke_systemy_kod | IfcLabel | Jednoduchá hodnota |  |  |  |  | základní specifikace klasifikace technického systému - kód |  |  | Povinný | Ano
TZB.UTC.023 | technicka zarizeni budov (TZB) | ustredni topeni a chlazeni (UTC) | venkovni jednotka | IfcCondenser |  | Vlastnost | CCI_pro_prvky | CCI_5_Komponenty_kod | IfcLabel | Jednoduchá hodnota |  |  |  |  | základní specifikace klasifikace komponenty - kód |  |  | Povinný | Ano
TZB.UTC.023 | technicka zarizeni budov (TZB) | ustredni topeni a chlazeni (UTC) | venkovni jednotka | IfcCondenser |  | Vlastnost | obecne_vlastnosti | nazev_modelovaneho_prvku | IfcLabel | Jednoduchá hodnota |  |  |  |  | název typu modelovaného prvku; projektové označení, které volí zhotovitel | OV01 revizní dvířka 600/600, ZV01 zábradlí teras 1100, SN01 stěna mezibytová PTH 250…, PD01 podlaha 130 kanceláře |  | Povinný | Ano
TZB.UTC.023 | technicka zarizeni budov (TZB) | ustredni topeni a chlazeni (UTC) | venkovni jednotka | IfcCondenser |  | Vlastnost | obecne_vlastnosti | oznaceni_modelovaneho_prvku | IfcLabel | Jednoduchá hodnota |  |  |  |  | projektové označení pro identifikaci v projektu (volí projektant/zhotovitel dílčího DiMS), podle BEP | S01, PD01.01, OV01, ZV01.02 |  | Povinný | Ano
TZB.UTC.023 | technicka zarizeni budov (TZB) | ustredni topeni a chlazeni (UTC) | venkovni jednotka | IfcCondenser |  | Vlastnost | obecne_vlastnosti | popis_modelovaneho_prvku | IfcLabel | Jednoduchá hodnota |  |  |  |  | obecný popis modelovaného prvku (v ČJ), upřesňující jeho funkci (účel) apod. | revizní dvířka v podhledu, zábradlí terasy, stěna mezibytová, podlaha v kanceláři apod. |  | Povinný | Ano
TZB.UTC.023 | technicka zarizeni budov (TZB) | ustredni topeni a chlazeni (UTC) | venkovni jednotka | IfcCondenser |  | Vlastnost | obecne_vlastnosti_TZB | system | IfcLabel | Jednoduchá hodnota |  |  |  |  | příslušnost k systému | kanalizace dešťová, přívod vzduchu, chlazení trámy, vodovod studená voda, osvětlení, zásuvky |  | Povinný | Ano
TZB.UTC.023 | technicka zarizeni budov (TZB) | ustredni topeni a chlazeni (UTC) | venkovni jednotka | IfcCondenser |  | Vlastnost | venkovni_jednotka | chladici_vykon | IfcPowerMeasure | Jednoduchá hodnota |  | W |  |  | číselná hodnota udávající uvažovaný měrný chladicí výkon v W | 10000 |  | Povinný | Ano
TZB.UTC.023 | technicka zarizeni budov (TZB) | ustredni topeni a chlazeni (UTC) | venkovni jednotka | IfcCondenser |  | Vlastnost | venkovni_jednotka | medium_(venkovni_jednotka) | IfcLabel | Jednoduchá hodnota |  |  |  |  | textová hodnota udávající typ média | vzduch – voda |  | Povinný | Ano
TZB.UTC.023 | technicka zarizeni budov (TZB) | ustredni topeni a chlazeni (UTC) | venkovni jednotka | IfcCondenser |  | Vlastnost | venkovni_jednotka | pripojeni_MAR | IfcBoolean | Jednoduchá hodnota |  |  |  |  | základní specifikace, zda bude požadavek na profesi | ano/ne |  | Povinný | Ano
TZB.UTC.023 | technicka zarizeni budov (TZB) | ustredni topeni a chlazeni (UTC) | venkovni jednotka | IfcCondenser |  | Vlastnost | venkovni_jednotka | pripojeni_SIL | IfcBoolean | Jednoduchá hodnota |  |  |  |  | základní specifikace, zda bude požadavek na profesi | ano/ne |  | Povinný | Ano
TZB.UTC.023 | technicka zarizeni budov (TZB) | ustredni topeni a chlazeni (UTC) | venkovni jednotka | IfcCondenser |  | Vlastnost | venkovni_jednotka | rozmery | IfcLabel | Jednoduchá hodnota |  |  |  |  | pokud není automaticky převzato z grafických vlastností elementu | 1500x500x750 |  | Povinný | Ano
TZB.UTC.023 | technicka zarizeni budov (TZB) | ustredni topeni a chlazeni (UTC) | venkovni jednotka | IfcCondenser |  | Vlastnost | venkovni_jednotka | SIL_doporucene_jisteni | IfcLabel | Jednoduchá hodnota |  |  |  |  | základní specifikace, zda bude požadavek na profesi | 3x10 A (Char. B) |  | Povinný | Ano
TZB.UTC.023 | technicka zarizeni budov (TZB) | ustredni topeni a chlazeni (UTC) | venkovni jednotka | IfcCondenser |  | Vlastnost | venkovni_jednotka | SIL_jmenovite_napeti | IfcElectricVoltageMeasure | Jednoduchá hodnota |  | V |  |  | požadavek na připojení - číselná hodnota udávající jmenovité napětí prvku | 230 |  | Povinný | Ano
TZB.UTC.023 | technicka zarizeni budov (TZB) | ustredni topeni a chlazeni (UTC) | venkovni jednotka | IfcCondenser |  | Vlastnost | venkovni_jednotka | SIL_jmenovity_prikon | IfcPowerMeasure | Jednoduchá hodnota |  | W |  |  | požadavek na připojení - číselná hodnota udávající jmenovitý příkon prvku | 36 |  | Povinný | Ano
TZB.UTC.023 | technicka zarizeni budov (TZB) | ustredni topeni a chlazeni (UTC) | venkovni jednotka | IfcCondenser |  | Vlastnost | venkovni_jednotka | topny_vykon | IfcPowerMeasure | Jednoduchá hodnota |  | W |  |  | číselná hodnota udávající výkon prvku | 100 |  | Povinný | Ano
TZB.UTC.023 | technicka zarizeni budov (TZB) | ustredni topeni a chlazeni (UTC) | venkovni jednotka | IfcCondenser |  | Vlastnost | FM_venkovni_jednotky | CAFM_kod | IfcIdentifier | Jednoduchá hodnota |  |  |  |  | Kód typu / prvku v CAFM systému pro mapování na údržbu a číselníky. |  | VZT.06.XX.XX.XXXX | Povinný | Ano
TZB.UTC.023 | technicka zarizeni budov (TZB) | ustredni topeni a chlazeni (UTC) | venkovni jednotka | IfcCondenser |  | Vlastnost | FM_venkovni_jednotky | GUID_prostoru | IfcLabel | Jednoduchá hodnota |  |  |  |  | IFC GUID prostoru (místnosti), ve kterém je prvek umístěn. |  |  | Povinný | Ano
TZB.UTC.023 | technicka zarizeni budov (TZB) | ustredni topeni a chlazeni (UTC) | venkovni jednotka | IfcCondenser |  | Vlastnost | FM_venkovni_jednotky | Technicky_list | IfcURIReference | Jednoduchá hodnota |  |  |  |  | odkaz na technický list |  |  | Povinný | Ano
TZB.UTC.023 | technicka zarizeni budov (TZB) | ustredni topeni a chlazeni (UTC) | venkovni jednotka | IfcCondenser |  | Vlastnost | FM_venkovni_jednotky | Servisni_list | IfcURIReference | Jednoduchá hodnota |  |  |  |  | odkaz na servisní správu |  |  | Povinný | Ano
TZB.UTC.023 | technicka zarizeni budov (TZB) | ustredni topeni a chlazeni (UTC) | venkovni jednotka | IfcCondenser |  | Vlastnost | FM_venkovni_jednotky | Umisteni | String | Jednoduchá hodnota |  |  |  |  | kód místnosti |  |  | Povinný | Ano
TZB.UTC.023 | technicka zarizeni budov (TZB) | ustredni topeni a chlazeni (UTC) | venkovni jednotka | IfcCondenser |  | Vlastnost | FM_venkovni_jednotky | Propojeni_s_vnitrni_jednotkou | String | Jednoduchá hodnota | [7 empty] | Povinný | Ano
TZB.UTC.023 | technicka zarizeni budov (TZB) | ustredni topeni a chlazeni (UTC) | venkovni jednotka | IfcCondenser |  | Vlastnost | FM_venkovni_jednotky | Vyrobce_a_model | IfcText | Jednoduchá hodnota | [7 empty] | Povinný | Ano
TZB.UTC.023 | technicka zarizeni budov (TZB) | ustredni topeni a chlazeni (UTC) | venkovni jednotka | IfcCondenser |  | Vlastnost | FM_venkovni_jednotky | Cetnost_revize | IfcText | Jednoduchá hodnota | [7 empty] | Povinný | Ano
TZB.UTC.023 | technicka zarizeni budov (TZB) | ustredni topeni a chlazeni (UTC) | venkovni jednotka | IfcCondenser |  | Vlastnost | FM_venkovni_jednotky | Datum_posledniho_servisu | IfcDate | Jednoduchá hodnota | [7 empty] | Povinný | Ano
TZB.UTC.023 | technicka zarizeni budov (TZB) | ustredni topeni a chlazeni (UTC) | venkovni jednotka | IfcCondenser |  | Vlastnost | FM_venkovni_jednotky | Datum_dalsiho_servisu | IfcDate | Jednoduchá hodnota | [7 empty] | Povinný | Ano
TZB.UTC.023 | technicka zarizeni budov (TZB) | ustredni topeni a chlazeni (UTC) | venkovni jednotka | IfcCondenser |  | Klasifikace |  |  |  |  | TZB.UTC.023 |  |  |  |  | [Identifikace: TZB.UTC.023] |  | Povinný | Ano
TZB.UTC.024 | technicka zarizeni budov (TZB) | ustredni topeni a chlazeni (UTC) | vnitrni jednotka | IfcEvaporator |  | Vlastnost | CCI_pro_prvky | CCI_3_Funkcni_systemy_kod | IfcLabel | Jednoduchá hodnota |  |  |  |  | základní specifikace klasifikace funkčního systému - kód |  |  | Povinný | Ano
TZB.UTC.024 | technicka zarizeni budov (TZB) | ustredni topeni a chlazeni (UTC) | vnitrni jednotka | IfcEvaporator |  | Vlastnost | CCI_pro_prvky | CCI_4_Technicke_systemy_kod | IfcLabel | Jednoduchá hodnota |  |  |  |  | základní specifikace klasifikace technického systému - kód |  |  | Povinný | Ano
TZB.UTC.024 | technicka zarizeni budov (TZB) | ustredni topeni a chlazeni (UTC) | vnitrni jednotka | IfcEvaporator |  | Vlastnost | CCI_pro_prvky | CCI_5_Komponenty_kod | IfcLabel | Jednoduchá hodnota |  |  |  |  | základní specifikace klasifikace komponenty - kód |  |  | Povinný | Ano
TZB.UTC.024 | technicka zarizeni budov (TZB) | ustredni topeni a chlazeni (UTC) | vnitrni jednotka | IfcEvaporator |  | Vlastnost | obecne_vlastnosti | nazev_modelovaneho_prvku | IfcLabel | Jednoduchá hodnota |  |  |  |  | název typu modelovaného prvku; projektové označení, které volí zhotovitel | OV01 revizní dvířka 600/600, ZV01 zábradlí teras 1100, SN01 stěna mezibytová PTH 250…, PD01 podlaha 130 kanceláře |  | Povinný | Ano
TZB.UTC.024 | technicka zarizeni budov (TZB) | ustredni topeni a chlazeni (UTC) | vnitrni jednotka | IfcEvaporator |  | Vlastnost | obecne_vlastnosti | oznaceni_modelovaneho_prvku | IfcLabel | Jednoduchá hodnota |  |  |  |  | projektové označení pro identifikaci v projektu (volí projektant/zhotovitel dílčího DiMS), podle BEP | S01, PD01.01, OV01, ZV01.02 |  | Povinný | Ano
TZB.UTC.024 | technicka zarizeni budov (TZB) | ustredni topeni a chlazeni (UTC) | vnitrni jednotka | IfcEvaporator |  | Vlastnost | obecne_vlastnosti | popis_modelovaneho_prvku | IfcLabel | Jednoduchá hodnota |  |  |  |  | obecný popis modelovaného prvku (v ČJ), upřesňující jeho funkci (účel) apod. | revizní dvířka v podhledu, zábradlí terasy, stěna mezibytová, podlaha v kanceláři apod. |  | Povinný | Ano
TZB.UTC.024 | technicka zarizeni budov (TZB) | ustredni topeni a chlazeni (UTC) | vnitrni jednotka | IfcEvaporator |  | Vlastnost | obecne_vlastnosti_TZB | system | IfcLabel | Jednoduchá hodnota |  |  |  |  | příslušnost k systému | kanalizace dešťová, přívod vzduchu, chlazení trámy, vodovod studená voda, osvětlení, zásuvky |  | Povinný | Ano
TZB.UTC.024 | technicka zarizeni budov (TZB) | ustredni topeni a chlazeni (UTC) | vnitrni jednotka | IfcEvaporator |  | Vlastnost | vnitrni_jednotka | chladici_vykon | IfcPowerMeasure | Jednoduchá hodnota |  | W |  |  | číselná hodnota udávající uvažovaný měrný chladicí výkon v W | 10000 |  | Povinný | Ano
TZB.UTC.024 | technicka zarizeni budov (TZB) | ustredni topeni a chlazeni (UTC) | vnitrni jednotka | IfcEvaporator |  | Vlastnost | vnitrni_jednotka | jmenovita_svetlost | IfcPositiveLengthMeasure | Jednoduchá hodnota |  | mm |  |  | číselná hodnota udávající předpokládaný návrhový průměr v mm | 20 |  | Povinný | Ano
TZB.UTC.024 | technicka zarizeni budov (TZB) | ustredni topeni a chlazeni (UTC) | vnitrni jednotka | IfcEvaporator |  | Vlastnost | vnitrni_jednotka | medium_(vnitrni_jednotka) | IfcLabel | Jednoduchá hodnota |  |  |  |  | textová hodnota udávající typ média | vzduch – voda |  | Povinný | Ano
TZB.UTC.024 | technicka zarizeni budov (TZB) | ustredni topeni a chlazeni (UTC) | vnitrni jednotka | IfcEvaporator |  | Vlastnost | vnitrni_jednotka | pripojeni_KAN | IfcBoolean | Jednoduchá hodnota |  |  |  |  | základní specifikace, zda bude požadavek na profesi | ano/ne |  | Povinný | Ano
TZB.UTC.024 | technicka zarizeni budov (TZB) | ustredni topeni a chlazeni (UTC) | vnitrni jednotka | IfcEvaporator |  | Vlastnost | vnitrni_jednotka | pripojeni_MAR | IfcBoolean | Jednoduchá hodnota |  |  |  |  | základní specifikace, zda bude požadavek na profesi | ano/ne |  | Povinný | Ano
TZB.UTC.024 | technicka zarizeni budov (TZB) | ustredni topeni a chlazeni (UTC) | vnitrni jednotka | IfcEvaporator |  | Vlastnost | vnitrni_jednotka | pripojeni_SIL | IfcBoolean | Jednoduchá hodnota |  |  |  |  | základní specifikace, zda bude požadavek na profesi | ano/ne |  | Povinný | Ano
TZB.UTC.024 | technicka zarizeni budov (TZB) | ustredni topeni a chlazeni (UTC) | vnitrni jednotka | IfcEvaporator |  | Vlastnost | vnitrni_jednotka | rozmery | IfcLabel | Jednoduchá hodnota |  |  |  |  | pokud není automaticky převzato z grafických vlastností elementu | 1500x500x750 |  | Povinný | Ano
TZB.UTC.024 | technicka zarizeni budov (TZB) | ustredni topeni a chlazeni (UTC) | vnitrni jednotka | IfcEvaporator |  | Vlastnost | vnitrni_jednotka | SIL_doporucene_jisteni | IfcLabel | Jednoduchá hodnota |  |  |  |  | základní specifikace, zda bude požadavek na profesi | 3x10 A (Char. B) |  | Povinný | Ano
TZB.UTC.024 | technicka zarizeni budov (TZB) | ustredni topeni a chlazeni (UTC) | vnitrni jednotka | IfcEvaporator |  | Vlastnost | vnitrni_jednotka | SIL_jmenovite_napeti | IfcElectricVoltageMeasure | Jednoduchá hodnota |  | V |  |  | požadavek na připojení - číselná hodnota udávající jmenovité napětí prvku | 230 |  | Povinný | Ano
TZB.UTC.024 | technicka zarizeni budov (TZB) | ustredni topeni a chlazeni (UTC) | vnitrni jednotka | IfcEvaporator |  | Vlastnost | vnitrni_jednotka | SIL_jmenovity_prikon | IfcPowerMeasure | Jednoduchá hodnota |  | W |  |  | požadavek na připojení - číselná hodnota udávající jmenovitý příkon prvku | 36 |  | Povinný | Ano
TZB.UTC.024 | technicka zarizeni budov (TZB) | ustredni topeni a chlazeni (UTC) | vnitrni jednotka | IfcEvaporator |  | Vlastnost | vnitrni_jednotka | topny_vykon | IfcPowerMeasure | Jednoduchá hodnota |  | W |  |  | číselná hodnota udávající výkon prvku | 100 |  | Povinný | Ano
TZB.UTC.024 | technicka zarizeni budov (TZB) | ustredni topeni a chlazeni (UTC) | vnitrni jednotka | IfcEvaporator |  | Vlastnost | vnitrni_jednotka | typ_pripojeni | IfcLabel | Jednoduchá hodnota |  |  |  |  | popis typu napojení na prvek | hrdlový spoj |  | Povinný | Ano
TZB.UTC.024 | technicka zarizeni budov (TZB) | ustredni topeni a chlazeni (UTC) | vnitrni jednotka | IfcEvaporator |  | Vlastnost |  | Hruba_hmotnost | IfcQuantityWeight | Jednoduchá hodnota | [7 empty] | Povinný | Ano
TZB.UTC.024 | technicka zarizeni budov (TZB) | ustredni topeni a chlazeni (UTC) | vnitrni jednotka | IfcEvaporator |  | Vlastnost | FM_vnitrni_jednotky | CAFM_kod | IfcIdentifier | Jednoduchá hodnota |  |  |  |  | Kód typu / prvku v CAFM systému pro mapování na údržbu a číselníky. |  | VZT.06.XX.XX.XXXX | Povinný | Ano
TZB.UTC.024 | technicka zarizeni budov (TZB) | ustredni topeni a chlazeni (UTC) | vnitrni jednotka | IfcEvaporator |  | Vlastnost | FM_vnitrni_jednotky | GUID_prostoru | IfcLabel | Jednoduchá hodnota |  |  |  |  | IFC GUID prostoru (místnosti), ve kterém je prvek umístěn. |  |  | Povinný | Ano
TZB.UTC.024 | technicka zarizeni budov (TZB) | ustredni topeni a chlazeni (UTC) | vnitrni jednotka | IfcEvaporator |  | Vlastnost | FM_vnitrni_jednotky | Technicky_list | IfcURIReference | Jednoduchá hodnota |  |  |  |  | odkaz na technický list |  |  | Povinný | Ano
TZB.UTC.024 | technicka zarizeni budov (TZB) | ustredni topeni a chlazeni (UTC) | vnitrni jednotka | IfcEvaporator |  | Vlastnost | FM_vnitrni_jednotky | Servisni_list | IfcURIReference | Jednoduchá hodnota |  |  |  |  | odkaz na servisní správu |  |  | Povinný | Ano
TZB.UTC.024 | technicka zarizeni budov (TZB) | ustredni topeni a chlazeni (UTC) | vnitrni jednotka | IfcEvaporator |  | Vlastnost | FM_vnitrni_jednotky | Umisteni | String | Jednoduchá hodnota |  |  |  |  | kód místnosti |  |  | Povinný | Ano
TZB.UTC.024 | technicka zarizeni budov (TZB) | ustredni topeni a chlazeni (UTC) | vnitrni jednotka | IfcEvaporator |  | Vlastnost | FM_vnitrni_jednotky | Propojeni_s_vnejsi_jednotkou | String | Jednoduchá hodnota | [7 empty] | Povinný | Ano
TZB.UTC.024 | technicka zarizeni budov (TZB) | ustredni topeni a chlazeni (UTC) | vnitrni jednotka | IfcEvaporator |  | Vlastnost | FM_vnitrni_jednotky | Vyrobce_a_model | IfcText | Jednoduchá hodnota | [7 empty] | Povinný | Ano
TZB.UTC.024 | technicka zarizeni budov (TZB) | ustredni topeni a chlazeni (UTC) | vnitrni jednotka | IfcEvaporator |  | Vlastnost | FM_vnitrni_jednotky | Cetnost_revize | IfcText | Jednoduchá hodnota | [7 empty] | Povinný | Ano
TZB.UTC.024 | technicka zarizeni budov (TZB) | ustredni topeni a chlazeni (UTC) | vnitrni jednotka | IfcEvaporator |  | Vlastnost | FM_vnitrni_jednotky | Datum_posledniho_servisu | IfcDate | Jednoduchá hodnota | [7 empty] | Povinný | Ano
TZB.UTC.024 | technicka zarizeni budov (TZB) | ustredni topeni a chlazeni (UTC) | vnitrni jednotka | IfcEvaporator |  | Vlastnost | FM_vnitrni_jednotky | Datum_dalsiho_servisu | IfcDate | Jednoduchá hodnota | [7 empty] | Povinný | Ano
TZB.UTC.024 | technicka zarizeni budov (TZB) | ustredni topeni a chlazeni (UTC) | vnitrni jednotka | IfcEvaporator |  | Klasifikace |  |  |  |  | TZB.UTC.024 |  |  |  |  | [Identifikace: TZB.UTC.024] |  | Povinný | Ano
TZB.UTC.025 | technicka zarizeni budov (TZB) | ustredni topeni a chlazeni (UTC) | vymenikova stanice | IfcHeatExchanger |  | Vlastnost | CCI_pro_prvky | CCI_3_Funkcni_systemy_kod | IfcLabel | Jednoduchá hodnota |  |  |  |  | základní specifikace klasifikace funkčního systému - kód |  |  | Povinný | Ano
TZB.UTC.025 | technicka zarizeni budov (TZB) | ustredni topeni a chlazeni (UTC) | vymenikova stanice | IfcHeatExchanger |  | Vlastnost | CCI_pro_prvky | CCI_4_Technicke_systemy_kod | IfcLabel | Jednoduchá hodnota |  |  |  |  | základní specifikace klasifikace technického systému - kód |  |  | Povinný | Ano
TZB.UTC.025 | technicka zarizeni budov (TZB) | ustredni topeni a chlazeni (UTC) | vymenikova stanice | IfcHeatExchanger |  | Vlastnost | CCI_pro_prvky | CCI_5_Komponenty_kod | IfcLabel | Jednoduchá hodnota |  |  |  |  | základní specifikace klasifikace komponenty - kód |  |  | Povinný | Ano
TZB.UTC.025 | technicka zarizeni budov (TZB) | ustredni topeni a chlazeni (UTC) | vymenikova stanice | IfcHeatExchanger |  | Vlastnost | obecne_vlastnosti | nazev_modelovaneho_prvku | IfcLabel | Jednoduchá hodnota |  |  |  |  | název typu modelovaného prvku; projektové označení, které volí zhotovitel | OV01 revizní dvířka 600/600, ZV01 zábradlí teras 1100, SN01 stěna mezibytová PTH 250…, PD01 podlaha 130 kanceláře |  | Povinný | Ano
TZB.UTC.025 | technicka zarizeni budov (TZB) | ustredni topeni a chlazeni (UTC) | vymenikova stanice | IfcHeatExchanger |  | Vlastnost | obecne_vlastnosti | oznaceni_modelovaneho_prvku | IfcLabel | Jednoduchá hodnota |  |  |  |  | projektové označení pro identifikaci v projektu (volí projektant/zhotovitel dílčího DiMS), podle BEP | S01, PD01.01, OV01, ZV01.02 |  | Povinný | Ano
TZB.UTC.025 | technicka zarizeni budov (TZB) | ustredni topeni a chlazeni (UTC) | vymenikova stanice | IfcHeatExchanger |  | Vlastnost | obecne_vlastnosti | popis_modelovaneho_prvku | IfcLabel | Jednoduchá hodnota |  |  |  |  | obecný popis modelovaného prvku (v ČJ), upřesňující jeho funkci (účel) apod. | revizní dvířka v podhledu, zábradlí terasy, stěna mezibytová, podlaha v kanceláři apod. |  | Povinný | Ano
TZB.UTC.025 | technicka zarizeni budov (TZB) | ustredni topeni a chlazeni (UTC) | vymenikova stanice | IfcHeatExchanger |  | Vlastnost | obecne_vlastnosti_TZB | system | IfcLabel | Jednoduchá hodnota |  |  |  |  | příslušnost k systému | kanalizace dešťová, přívod vzduchu, chlazení trámy, vodovod studená voda, osvětlení, zásuvky |  | Povinný | Ano
TZB.UTC.025 | technicka zarizeni budov (TZB) | ustredni topeni a chlazeni (UTC) | vymenikova stanice | IfcHeatExchanger |  | Vlastnost | vymenikova_stanice | jmenovita_svetlost | IfcPositiveLengthMeasure | Jednoduchá hodnota |  | mm |  |  | číselná hodnota udávající předpokládaný návrhový průměr v mm | 20 |  | Povinný | Ano
TZB.UTC.025 | technicka zarizeni budov (TZB) | ustredni topeni a chlazeni (UTC) | vymenikova stanice | IfcHeatExchanger |  | Vlastnost | vymenikova_stanice | jmenovity_tlak | IfcPressureMeasure | Jednoduchá hodnota |  | Pa |  |  | číselná hodnota udávající jmenovitý tlak (PN) | 4 |  | Povinný | Ano
TZB.UTC.025 | technicka zarizeni budov (TZB) | ustredni topeni a chlazeni (UTC) | vymenikova stanice | IfcHeatExchanger |  | Vlastnost | vymenikova_stanice | pripojeni_MAR | IfcBoolean | Jednoduchá hodnota |  |  |  |  | základní specifikace, zda bude požadavek na profesi | ano/ne |  | Povinný | Ano
TZB.UTC.025 | technicka zarizeni budov (TZB) | ustredni topeni a chlazeni (UTC) | vymenikova stanice | IfcHeatExchanger |  | Vlastnost | vymenikova_stanice | pripojeni_SIL | IfcBoolean | Jednoduchá hodnota |  |  |  |  | základní specifikace, zda bude požadavek na profesi | ano/ne |  | Povinný | Ano
TZB.UTC.025 | technicka zarizeni budov (TZB) | ustredni topeni a chlazeni (UTC) | vymenikova stanice | IfcHeatExchanger |  | Vlastnost | vymenikova_stanice | provozni_hmotnost | IfcMassMeasure | Jednoduchá hodnota |  | kg |  |  | číselná hodnota udávající hmotnost v kg, konečná provozní hmotnost | 150 |  | Povinný | Ano
TZB.UTC.025 | technicka zarizeni budov (TZB) | ustredni topeni a chlazeni (UTC) | vymenikova stanice | IfcHeatExchanger |  | Vlastnost | vymenikova_stanice | rozmery | IfcLabel | Jednoduchá hodnota |  |  |  |  | pokud není automaticky převzato z grafických vlastností elementu | 1500x500x750 |  | Povinný | Ano
TZB.UTC.025 | technicka zarizeni budov (TZB) | ustredni topeni a chlazeni (UTC) | vymenikova stanice | IfcHeatExchanger |  | Vlastnost | vymenikova_stanice | SIL_doporucene_jisteni | IfcLabel | Jednoduchá hodnota |  |  |  |  | základní specifikace, zda bude požadavek na profesi | 3x10 A (Char. B) |  | Povinný | Ano
TZB.UTC.025 | technicka zarizeni budov (TZB) | ustredni topeni a chlazeni (UTC) | vymenikova stanice | IfcHeatExchanger |  | Vlastnost | vymenikova_stanice | SIL_jmenovite_napeti | IfcElectricVoltageMeasure | Jednoduchá hodnota |  | V |  |  | požadavek na připojení - číselná hodnota udávající jmenovité napětí prvku | 230 |  | Povinný | Ano
TZB.UTC.025 | technicka zarizeni budov (TZB) | ustredni topeni a chlazeni (UTC) | vymenikova stanice | IfcHeatExchanger |  | Vlastnost | vymenikova_stanice | SIL_jmenovity_prikon | IfcPowerMeasure | Jednoduchá hodnota |  | W |  |  | požadavek na připojení - číselná hodnota udávající jmenovitý příkon prvku | 36 |  | Povinný | Ano
TZB.UTC.025 | technicka zarizeni budov (TZB) | ustredni topeni a chlazeni (UTC) | vymenikova stanice | IfcHeatExchanger |  | Vlastnost | vymenikova_stanice | teplotni_spad | IfcLabel | Jednoduchá hodnota |  | K |  |  | návrhový teplotní spád pro stanovení návrhového průtoku v °C | 50/30 |  | Povinný | Ano
TZB.UTC.025 | technicka zarizeni budov (TZB) | ustredni topeni a chlazeni (UTC) | vymenikova stanice | IfcHeatExchanger |  | Vlastnost | vymenikova_stanice | topny_vykon | IfcPowerMeasure | Jednoduchá hodnota |  | W |  |  | číselná hodnota udávající výkon prvku | 100 |  | Povinný | Ano
TZB.UTC.025 | technicka zarizeni budov (TZB) | ustredni topeni a chlazeni (UTC) | vymenikova stanice | IfcHeatExchanger |  | Vlastnost | vymenikova_stanice | typ_pripojeni | IfcLabel | Jednoduchá hodnota |  |  |  |  | popis typu napojení na prvek | hrdlový spoj |  | Povinný | Ano
TZB.UTC.025 | technicka zarizeni budov (TZB) | ustredni topeni a chlazeni (UTC) | vymenikova stanice | IfcHeatExchanger |  | Vlastnost | vymenikova_stanice | vykon_ohrevu_TV | IfcPowerMeasure | Jednoduchá hodnota |  | W |  |  | číselná hodnota udávající tepelný výkon ohřevu TV výměníkové stanice v kW | 100 |  | Povinný | Ano
TZB.UTC.025 | technicka zarizeni budov (TZB) | ustredni topeni a chlazeni (UTC) | vymenikova stanice | IfcHeatExchanger |  | Vlastnost | FM_UTC | Datum_instalace | IfcDate | Jednoduchá hodnota | [7 empty] | Povinný | Ano
TZB.UTC.025 | technicka zarizeni budov (TZB) | ustredni topeni a chlazeni (UTC) | vymenikova stanice | IfcHeatExchanger |  | Vlastnost | FM_UTC | CAFM_kod | IfcIdentifier | Jednoduchá hodnota |  |  |  |  | Kód typu / prvku v CAFM systému pro mapování na údržbu a číselníky. |  | UTC.XX.XX.XXXX | Povinný | Ano
TZB.UTC.025 | technicka zarizeni budov (TZB) | ustredni topeni a chlazeni (UTC) | vymenikova stanice | IfcHeatExchanger |  | Vlastnost | FM_UTC | GUID_prostoru | IfcLabel | Jednoduchá hodnota |  |  |  |  | IFC GUID prostoru (místnosti), ve kterém je prvek umístěn. |  |  | Povinný | Ano
TZB.UTC.025 | technicka zarizeni budov (TZB) | ustredni topeni a chlazeni (UTC) | vymenikova stanice | IfcHeatExchanger |  | Vlastnost | FM_UTC | Termin_pristi_udrzby | IfcDate | Jednoduchá hodnota | [7 empty] | Povinný | Ano
TZB.UTC.025 | technicka zarizeni budov (TZB) | ustredni topeni a chlazeni (UTC) | vymenikova stanice | IfcHeatExchanger |  | Vlastnost | FM_UTC | Technicky_list | IfcURIReference | Jednoduchá hodnota |  |  |  |  | odkaz na technický list |  |  | Povinný | Ano
TZB.UTC.025 | technicka zarizeni budov (TZB) | ustredni topeni a chlazeni (UTC) | vymenikova stanice | IfcHeatExchanger |  | Vlastnost | FM_UTC | Zaruka | IfcDate | Jednoduchá hodnota | [7 empty] | Povinný | Ano
TZB.UTC.025 | technicka zarizeni budov (TZB) | ustredni topeni a chlazeni (UTC) | vymenikova stanice | IfcHeatExchanger |  | Vlastnost | FM_UTC | Detail_prvku | IfcURIReference | Jednoduchá hodnota |  |  |  |  | odkaz na výkres prvku |  |  | Povinný | Ano
TZB.UTC.025 | technicka zarizeni budov (TZB) | ustredni topeni a chlazeni (UTC) | vymenikova stanice | IfcHeatExchanger |  | Vlastnost | FM_UTC | Vykres | IfcURIReference | Jednoduchá hodnota |  |  |  |  | odkaz na PDF výkres rozvodů |  |  | Povinný | Ano
TZB.UTC.025 | technicka zarizeni budov (TZB) | ustredni topeni a chlazeni (UTC) | vymenikova stanice | IfcHeatExchanger |  | Klasifikace |  |  |  |  | TZB.UTC.025 |  |  |  |  | [Identifikace: TZB.UTC.025] |  | Povinný | Ano
TZB.UTC.026 | technicka zarizeni budov (TZB) | ustredni topeni a chlazeni (UTC) | zasobnik UTC | IfcBoiler |  | Vlastnost | CCI_pro_prvky | CCI_3_Funkcni_systemy_kod | IfcLabel | Jednoduchá hodnota |  |  |  |  | základní specifikace klasifikace funkčního systému - kód |  |  | Povinný | Ano
TZB.UTC.026 | technicka zarizeni budov (TZB) | ustredni topeni a chlazeni (UTC) | zasobnik UTC | IfcBoiler |  | Vlastnost | CCI_pro_prvky | CCI_4_Technicke_systemy_kod | IfcLabel | Jednoduchá hodnota |  |  |  |  | základní specifikace klasifikace technického systému - kód |  |  | Povinný | Ano
TZB.UTC.026 | technicka zarizeni budov (TZB) | ustredni topeni a chlazeni (UTC) | zasobnik UTC | IfcBoiler |  | Vlastnost | CCI_pro_prvky | CCI_5_Komponenty_kod | IfcLabel | Jednoduchá hodnota |  |  |  |  | základní specifikace klasifikace komponenty - kód |  |  | Povinný | Ano
TZB.UTC.026 | technicka zarizeni budov (TZB) | ustredni topeni a chlazeni (UTC) | zasobnik UTC | IfcBoiler |  | Vlastnost | obecne_vlastnosti | nazev_modelovaneho_prvku | IfcLabel | Jednoduchá hodnota |  |  |  |  | název typu modelovaného prvku; projektové označení, které volí zhotovitel | OV01 revizní dvířka 600/600, ZV01 zábradlí teras 1100, SN01 stěna mezibytová PTH 250…, PD01 podlaha 130 kanceláře |  | Povinný | Ano
TZB.UTC.026 | technicka zarizeni budov (TZB) | ustredni topeni a chlazeni (UTC) | zasobnik UTC | IfcBoiler |  | Vlastnost | obecne_vlastnosti | oznaceni_modelovaneho_prvku | IfcLabel | Jednoduchá hodnota |  |  |  |  | projektové označení pro identifikaci v projektu (volí projektant/zhotovitel dílčího DiMS), podle BEP | S01, PD01.01, OV01, ZV01.02 |  | Povinný | Ano
TZB.UTC.026 | technicka zarizeni budov (TZB) | ustredni topeni a chlazeni (UTC) | zasobnik UTC | IfcBoiler |  | Vlastnost | obecne_vlastnosti | popis_modelovaneho_prvku | IfcLabel | Jednoduchá hodnota |  |  |  |  | obecný popis modelovaného prvku (v ČJ), upřesňující jeho funkci (účel) apod. | revizní dvířka v podhledu, zábradlí terasy, stěna mezibytová, podlaha v kanceláři apod. |  | Povinný | Ano
TZB.UTC.026 | technicka zarizeni budov (TZB) | ustredni topeni a chlazeni (UTC) | zasobnik UTC | IfcBoiler |  | Vlastnost | obecne_vlastnosti_TZB | system | IfcLabel | Jednoduchá hodnota |  |  |  |  | příslušnost k systému | kanalizace dešťová, přívod vzduchu, chlazení trámy, vodovod studená voda, osvětlení, zásuvky |  | Povinný | Ano
TZB.UTC.026 | technicka zarizeni budov (TZB) | ustredni topeni a chlazeni (UTC) | zasobnik UTC | IfcBoiler |  | Vlastnost | zasobnik_UTCH | jmenovite_napeti | IfcElectricVoltageMeasure | Jednoduchá hodnota |  | V |  |  | číselná hodnota udávající jmenovité napětí ve V | 230 |  | Povinný | Ano
TZB.UTC.026 | technicka zarizeni budov (TZB) | ustredni topeni a chlazeni (UTC) | zasobnik UTC | IfcBoiler |  | Vlastnost | zasobnik_UTCH | jmenovity_prikon | IfcPowerMeasure | Jednoduchá hodnota |  | W |  |  | číselná hodnota udávající jmenovitý příkon ve W | 36 |  | Povinný | Ano
TZB.UTC.026 | technicka zarizeni budov (TZB) | ustredni topeni a chlazeni (UTC) | zasobnik UTC | IfcBoiler |  | Vlastnost | zasobnik_UTCH | jmenovity_proud | IfcElectricCurrentMeasure | Jednoduchá hodnota |  | A |  |  | popisuje jmenovitý proud, na který je prvek dimenzován v A | 160 |  | Povinný | Ano
TZB.UTC.026 | technicka zarizeni budov (TZB) | ustredni topeni a chlazeni (UTC) | zasobnik UTC | IfcBoiler |  | Vlastnost | zasobnik_UTCH | jmenovity_tlak | IfcPressureMeasure | Jednoduchá hodnota |  | Pa |  |  | číselná hodnota udávající jmenovitý tlak (PN) | 4 |  | Povinný | Ano
TZB.UTC.026 | technicka zarizeni budov (TZB) | ustredni topeni a chlazeni (UTC) | zasobnik UTC | IfcBoiler |  | Vlastnost | zasobnik_UTCH | material_(zasobnik_UTCH) | IfcLabel | Jednoduchá hodnota |  |  |  |  | základní specifikace materiálu | nerez/litina/mosaz atd. |  | Povinný | Ano
TZB.UTC.026 | technicka zarizeni budov (TZB) | ustredni topeni a chlazeni (UTC) | zasobnik UTC | IfcBoiler |  | Vlastnost | zasobnik_UTCH | objem_(zasobnik_UTCH) | IfcVolumeMeasure | Jednoduchá hodnota |  | m³ |  |  | číselná hodnota udávající vodní objem výměníku/zásobníku/okruhu atd. v m3 | 200 |  | Povinný | Ano
TZB.UTC.026 | technicka zarizeni budov (TZB) | ustredni topeni a chlazeni (UTC) | zasobnik UTC | IfcBoiler |  | Vlastnost | zasobnik_UTCH | pocet_topnych_patron | IfcInteger | Jednoduchá hodnota |  |  |  |  | číselná hodnota udávající počet topných patron zásobníku | 2 |  | Povinný | Ano
TZB.UTC.026 | technicka zarizeni budov (TZB) | ustredni topeni a chlazeni (UTC) | zasobnik UTC | IfcBoiler |  | Vlastnost | zasobnik_UTCH | pripojeni_SIL | IfcBoolean | Jednoduchá hodnota |  |  |  |  | základní specifikace, zda bude požadavek na profesi | ano/ne |  | Povinný | Ano
TZB.UTC.026 | technicka zarizeni budov (TZB) | ustredni topeni a chlazeni (UTC) | zasobnik UTC | IfcBoiler |  | Vlastnost | zasobnik_UTCH | provozni_hmotnost | IfcMassMeasure | Jednoduchá hodnota |  | kg |  |  | číselná hodnota udávající hmotnost v kg, konečná provozní hmotnost | 150 |  | Povinný | Ano
TZB.UTC.026 | technicka zarizeni budov (TZB) | ustredni topeni a chlazeni (UTC) | zasobnik UTC | IfcBoiler |  | Vlastnost | zasobnik_UTCH | rozmery | IfcLabel | Jednoduchá hodnota |  |  |  |  | pokud není automaticky převzato z grafických vlastností elementu | 1500x500x750 |  | Povinný | Ano
TZB.UTC.026 | technicka zarizeni budov (TZB) | ustredni topeni a chlazeni (UTC) | zasobnik UTC | IfcBoiler |  | Vlastnost | zasobnik_UTCH | SIL_doporucene_jisteni | IfcLabel | Jednoduchá hodnota |  |  |  |  | základní specifikace, zda bude požadavek na profesi | 3x10 A (Char. B) |  | Povinný | Ano
TZB.UTC.026 | technicka zarizeni budov (TZB) | ustredni topeni a chlazeni (UTC) | zasobnik UTC | IfcBoiler |  | Vlastnost | zasobnik_UTCH | SIL_jmenovite_napeti | IfcElectricVoltageMeasure | Jednoduchá hodnota |  | V |  |  | požadavek na připojení - číselná hodnota udávající jmenovité napětí prvku | 230 |  | Povinný | Ano
TZB.UTC.026 | technicka zarizeni budov (TZB) | ustredni topeni a chlazeni (UTC) | zasobnik UTC | IfcBoiler |  | Vlastnost | zasobnik_UTCH | SIL_jmenovity_prikon | IfcPowerMeasure | Jednoduchá hodnota |  | W |  |  | požadavek na připojení - číselná hodnota udávající jmenovitý příkon prvku | 36 |  | Povinný | Ano
TZB.UTC.026 | technicka zarizeni budov (TZB) | ustredni topeni a chlazeni (UTC) | zasobnik UTC | IfcBoiler |  | Vlastnost | zasobnik_UTCH | topne_patrony | IfcBoolean | Jednoduchá hodnota |  |  |  |  | informace, zda jsou v zásobníku instalovány topné patrony | ano |  | Povinný | Ano
TZB.UTC.026 | technicka zarizeni budov (TZB) | ustredni topeni a chlazeni (UTC) | zasobnik UTC | IfcBoiler |  | Vlastnost | FM_tlakove_nadoby | datum_instalace | IfcDate | Jednoduchá hodnota | [7 empty] | Povinný | Ano
TZB.UTC.026 | technicka zarizeni budov (TZB) | ustredni topeni a chlazeni (UTC) | zasobnik UTC | IfcBoiler |  | Vlastnost | FM_tlakove_nadoby | predepsane_kontroly | IfcText | Jednoduchá hodnota |  |  |  |  | odkaz na dokument |  |  | Povinný | Ano
TZB.UTC.026 | technicka zarizeni budov (TZB) | ustredni topeni a chlazeni (UTC) | zasobnik UTC | IfcBoiler |  | Vlastnost | FM_tlakove_nadoby | rok_vyroby | IfcLabel | Jednoduchá hodnota | [7 empty] | Povinný | Ano
TZB.UTC.026 | technicka zarizeni budov (TZB) | ustredni topeni a chlazeni (UTC) | zasobnik UTC | IfcBoiler |  | Vlastnost | FM_tlakove_nadoby | technicka_dokumentace | IfcText | Jednoduchá hodnota | [7 empty] | Povinný | Ano
TZB.UTC.026 | technicka zarizeni budov (TZB) | ustredni topeni a chlazeni (UTC) | zasobnik UTC | IfcBoiler |  | Vlastnost | FM_tlakove_nadoby | vychozi_revize | IfcDate | Jednoduchá hodnota | [7 empty] | Povinný | Ano
TZB.UTC.026 | technicka zarizeni budov (TZB) | ustredni topeni a chlazeni (UTC) | zasobnik UTC | IfcBoiler |  | Vlastnost | FM_tlakove_nadoby | vychozi_tlakova_zkouska | IfcDate | Jednoduchá hodnota | [7 empty] | Povinný | Ano
TZB.UTC.026 | technicka zarizeni budov (TZB) | ustredni topeni a chlazeni (UTC) | zasobnik UTC | IfcBoiler |  | Vlastnost | FM_tlakove_nadoby | CAFM_kod | IfcIdentifier | Jednoduchá hodnota |  |  |  |  | Kód typu / prvku v CAFM systému pro mapování na údržbu a číselníky. |  | TZ.XX.XX.XXXX | Povinný | Ano
TZB.UTC.026 | technicka zarizeni budov (TZB) | ustredni topeni a chlazeni (UTC) | zasobnik UTC | IfcBoiler |  | Vlastnost | FM_tlakove_nadoby | GUID_prostoru | IfcLabel | Jednoduchá hodnota |  |  |  |  | IFC GUID prostoru (místnosti), ve kterém je prvek umístěn. |  |  | Povinný | Ano
TZB.UTC.026 | technicka zarizeni budov (TZB) | ustredni topeni a chlazeni (UTC) | zasobnik UTC | IfcBoiler |  | Vlastnost | FM_tlakove_nadoby | Technicky_list | IfcURIReference | Jednoduchá hodnota |  |  |  |  | odkaz na technický list |  |  | Povinný | Ano
TZB.UTC.026 | technicka zarizeni budov (TZB) | ustredni topeni a chlazeni (UTC) | zasobnik UTC | IfcBoiler |  | Vlastnost | FM_tlakove_nadoby | Revizni_sprava | IfcURIReference | Jednoduchá hodnota |  |  |  |  | odkaz na revizní správu |  |  | Povinný | Ano
TZB.UTC.026 | technicka zarizeni budov (TZB) | ustredni topeni a chlazeni (UTC) | zasobnik UTC | IfcBoiler |  | Vlastnost | FM_tlakove_nadoby | Evidencni_cislo | String | Jednoduchá hodnota | [7 empty] | Povinný | Ano
TZB.UTC.026 | technicka zarizeni budov (TZB) | ustredni topeni a chlazeni (UTC) | zasobnik UTC | IfcBoiler |  | Vlastnost | FM_tlakove_nadoby | Datum_posledni_revize | IfcDate | Jednoduchá hodnota | [7 empty] | Povinný | Ano
TZB.UTC.026 | technicka zarizeni budov (TZB) | ustredni topeni a chlazeni (UTC) | zasobnik UTC | IfcBoiler |  | Vlastnost | FM_tlakove_nadoby | Datum_pristi_revize | IfcDate | Jednoduchá hodnota | [7 empty] | Povinný | Ano
TZB.UTC.026 | technicka zarizeni budov (TZB) | ustredni topeni a chlazeni (UTC) | zasobnik UTC | IfcBoiler |  | Vlastnost | FM_tlakove_nadoby | Umisteni | String | Jednoduchá hodnota | [7 empty] | Povinný | Ano
TZB.UTC.026 | technicka zarizeni budov (TZB) | ustredni topeni a chlazeni (UTC) | zasobnik UTC | IfcBoiler |  | Klasifikace |  |  |  |  | TZB.UTC.026 |  |  |  |  | [Identifikace: TZB.UTC.026] |  | Povinný | Ano
TZB.CCT.001 | technicka zarizeni budov (TZB) | uzavreny televizni okruh (CCTV) | kamera | IfcAudioVisualAppliance |  | Vlastnost | kamera | cislo_okruhu | IfcLabel | Jednoduchá hodnota |  |  |  |  | popisuje číslo okruhu prvku, ze kterého je prvek napájen | 1.1, 2.1 |  | Povinný | Ano
TZB.CCT.001 | technicka zarizeni budov (TZB) | uzavreny televizni okruh (CCTV) | kamera | IfcAudioVisualAppliance |  | Vlastnost | kamera | rozmery | IfcLabel | Jednoduchá hodnota |  |  |  |  | pokud není automaticky převzato z grafických vlastností elementu | 1500x500x750 |  | Povinný | Ano
TZB.CCT.001 | technicka zarizeni budov (TZB) | uzavreny televizni okruh (CCTV) | kamera | IfcAudioVisualAppliance |  | Vlastnost | CCI_pro_prvky | CCI_3_Funkcni_systemy_kod | IfcLabel | Jednoduchá hodnota |  |  |  |  | základní specifikace klasifikace funkčního systému - kód |  |  | Povinný | Ano
TZB.CCT.001 | technicka zarizeni budov (TZB) | uzavreny televizni okruh (CCTV) | kamera | IfcAudioVisualAppliance |  | Vlastnost | CCI_pro_prvky | CCI_4_Technicke_systemy_kod | IfcLabel | Jednoduchá hodnota |  |  |  |  | základní specifikace klasifikace technického systému - kód |  |  | Povinný | Ano
TZB.CCT.001 | technicka zarizeni budov (TZB) | uzavreny televizni okruh (CCTV) | kamera | IfcAudioVisualAppliance |  | Vlastnost | CCI_pro_prvky | CCI_5_Komponenty_kod | IfcLabel | Jednoduchá hodnota |  |  |  |  | základní specifikace klasifikace komponenty - kód |  |  | Povinný | Ano
TZB.CCT.001 | technicka zarizeni budov (TZB) | uzavreny televizni okruh (CCTV) | kamera | IfcAudioVisualAppliance |  | Vlastnost | obecne_vlastnosti | nazev_modelovaneho_prvku | IfcLabel | Jednoduchá hodnota |  |  |  |  | název typu modelovaného prvku; projektové označení, které volí zhotovitel | OV01 revizní dvířka 600/600, ZV01 zábradlí teras 1100, SN01 stěna mezibytová PTH 250…, PD01 podlaha 130 kanceláře |  | Povinný | Ano
TZB.CCT.001 | technicka zarizeni budov (TZB) | uzavreny televizni okruh (CCTV) | kamera | IfcAudioVisualAppliance |  | Vlastnost | obecne_vlastnosti | oznaceni_modelovaneho_prvku | IfcLabel | Jednoduchá hodnota |  |  |  |  | projektové označení pro identifikaci v projektu (volí projektant/zhotovitel dílčího DiMS), podle BEP | S01, PD01.01, OV01, ZV01.02 |  | Povinný | Ano
TZB.CCT.001 | technicka zarizeni budov (TZB) | uzavreny televizni okruh (CCTV) | kamera | IfcAudioVisualAppliance |  | Vlastnost | obecne_vlastnosti | popis_modelovaneho_prvku | IfcLabel | Jednoduchá hodnota |  |  |  |  | obecný popis modelovaného prvku (v ČJ), upřesňující jeho funkci (účel) apod. | revizní dvířka v podhledu, zábradlí terasy, stěna mezibytová, podlaha v kanceláři apod. |  | Povinný | Ano
TZB.CCT.001 | technicka zarizeni budov (TZB) | uzavreny televizni okruh (CCTV) | kamera | IfcAudioVisualAppliance |  | Vlastnost | obecne_vlastnosti_TZB | system | IfcLabel | Jednoduchá hodnota |  |  |  |  | příslušnost k systému | kanalizace dešťová, přívod vzduchu, chlazení trámy, vodovod studená voda, osvětlení, zásuvky |  | Povinný | Ano
TZB.CCT.001 | technicka zarizeni budov (TZB) | uzavreny televizni okruh (CCTV) | kamera | IfcAudioVisualAppliance |  | Vlastnost | FM_ESL | CAFM_kod | IfcIdentifier | Jednoduchá hodnota |  |  |  |  | Kód typu / prvku v CAFM systému pro mapování na údržbu a číselníky. |  | EZ.02.XX.XX.XXXX | Povinný | Ano
TZB.CCT.001 | technicka zarizeni budov (TZB) | uzavreny televizni okruh (CCTV) | kamera | IfcAudioVisualAppliance |  | Vlastnost | FM_ESL | GUID_prostoru | IfcLabel | Jednoduchá hodnota |  |  |  |  | IFC GUID prostoru (místnosti), ve kterém je prvek umístěn. |  |  | Povinný | Ano
TZB.CCT.001 | technicka zarizeni budov (TZB) | uzavreny televizni okruh (CCTV) | kamera | IfcAudioVisualAppliance |  | Vlastnost | FM_ESL | Technicky_list | IfcURIReference | Jednoduchá hodnota |  |  |  |  | odkaz na technický list |  |  | Povinný | Ano
TZB.CCT.001 | technicka zarizeni budov (TZB) | uzavreny televizni okruh (CCTV) | kamera | IfcAudioVisualAppliance |  | Vlastnost | FM_ESL | Revizni_sprava | IfcURIReference | Jednoduchá hodnota |  |  |  |  | odkaz na revizní správu |  |  | Povinný | Ano
TZB.CCT.001 | technicka zarizeni budov (TZB) | uzavreny televizni okruh (CCTV) | kamera | IfcAudioVisualAppliance |  | Vlastnost | FM_ESL | Umisteni | String | Jednoduchá hodnota |  |  |  |  | kód místnosti |  |  | Povinný | Ano
TZB.CCT.001 | technicka zarizeni budov (TZB) | uzavreny televizni okruh (CCTV) | kamera | IfcAudioVisualAppliance |  | Vlastnost | FM_ESL | Technicke_parametry | IfcText | Jednoduchá hodnota | [7 empty] | Povinný | Ano
TZB.CCT.001 | technicka zarizeni budov (TZB) | uzavreny televizni okruh (CCTV) | kamera | IfcAudioVisualAppliance |  | Vlastnost | FM_ESL | Cetnost_revize | IfcText | Jednoduchá hodnota | [7 empty] | Povinný | Ano
TZB.CCT.001 | technicka zarizeni budov (TZB) | uzavreny televizni okruh (CCTV) | kamera | IfcAudioVisualAppliance |  | Vlastnost | FM_ESL | Datum_posledni_revize | IfcDate | Jednoduchá hodnota | [7 empty] | Povinný | Ano
TZB.CCT.001 | technicka zarizeni budov (TZB) | uzavreny televizni okruh (CCTV) | kamera | IfcAudioVisualAppliance |  | Vlastnost | FM_ESL | Datum_pristi_revize | IfcDate | Jednoduchá hodnota | [7 empty] | Povinný | Ano
TZB.CCT.001 | technicka zarizeni budov (TZB) | uzavreny televizni okruh (CCTV) | kamera | IfcAudioVisualAppliance |  | Klasifikace |  |  |  |  | TZB.CCT.001 |  |  |  |  | [Identifikace: TZB.CCT.001] |  | Povinný | Ano
TZB.CCT.002 | technicka zarizeni budov (TZB) | uzavreny televizni okruh (CCTV) | rekorder | IfcAudioVisualAppliance |  | Vlastnost | CCI_pro_prvky | CCI_3_Funkcni_systemy_kod | IfcLabel | Jednoduchá hodnota |  |  |  |  | základní specifikace klasifikace funkčního systému - kód |  |  | Povinný | Ano
TZB.CCT.002 | technicka zarizeni budov (TZB) | uzavreny televizni okruh (CCTV) | rekorder | IfcAudioVisualAppliance |  | Vlastnost | CCI_pro_prvky | CCI_4_Technicke_systemy_kod | IfcLabel | Jednoduchá hodnota |  |  |  |  | základní specifikace klasifikace technického systému - kód |  |  | Povinný | Ano
TZB.CCT.002 | technicka zarizeni budov (TZB) | uzavreny televizni okruh (CCTV) | rekorder | IfcAudioVisualAppliance |  | Vlastnost | CCI_pro_prvky | CCI_5_Komponenty_kod | IfcLabel | Jednoduchá hodnota |  |  |  |  | základní specifikace klasifikace komponenty - kód |  |  | Povinný | Ano
TZB.CCT.002 | technicka zarizeni budov (TZB) | uzavreny televizni okruh (CCTV) | rekorder | IfcAudioVisualAppliance |  | Vlastnost | obecne_vlastnosti | nazev_modelovaneho_prvku | IfcLabel | Jednoduchá hodnota |  |  |  |  | název typu modelovaného prvku; projektové označení, které volí zhotovitel | OV01 revizní dvířka 600/600, ZV01 zábradlí teras 1100, SN01 stěna mezibytová PTH 250…, PD01 podlaha 130 kanceláře |  | Povinný | Ano
TZB.CCT.002 | technicka zarizeni budov (TZB) | uzavreny televizni okruh (CCTV) | rekorder | IfcAudioVisualAppliance |  | Vlastnost | obecne_vlastnosti | oznaceni_modelovaneho_prvku | IfcLabel | Jednoduchá hodnota |  |  |  |  | projektové označení pro identifikaci v projektu (volí projektant/zhotovitel dílčího DiMS), podle BEP | S01, PD01.01, OV01, ZV01.02 |  | Povinný | Ano
TZB.CCT.002 | technicka zarizeni budov (TZB) | uzavreny televizni okruh (CCTV) | rekorder | IfcAudioVisualAppliance |  | Vlastnost | obecne_vlastnosti | popis_modelovaneho_prvku | IfcLabel | Jednoduchá hodnota |  |  |  |  | obecný popis modelovaného prvku (v ČJ), upřesňující jeho funkci (účel) apod. | revizní dvířka v podhledu, zábradlí terasy, stěna mezibytová, podlaha v kanceláři apod. |  | Povinný | Ano
TZB.CCT.002 | technicka zarizeni budov (TZB) | uzavreny televizni okruh (CCTV) | rekorder | IfcAudioVisualAppliance |  | Vlastnost | obecne_vlastnosti_TZB | system | IfcLabel | Jednoduchá hodnota |  |  |  |  | příslušnost k systému | kanalizace dešťová, přívod vzduchu, chlazení trámy, vodovod studená voda, osvětlení, zásuvky |  | Povinný | Ano
TZB.CCT.002 | technicka zarizeni budov (TZB) | uzavreny televizni okruh (CCTV) | rekorder | IfcAudioVisualAppliance |  | Vlastnost | rekorder | napajeci_napeti | IfcElectricVoltageMeasure | Jednoduchá hodnota |  | V |  |  | číselná hodnota popisující napájení ve V | 230 |  | Povinný | Ano
TZB.CCT.002 | technicka zarizeni budov (TZB) | uzavreny televizni okruh (CCTV) | rekorder | IfcAudioVisualAppliance |  | Vlastnost | rekorder | pocet_kamer | IfcInteger | Jednoduchá hodnota |  |  |  |  | popisuje počet kamer, který rekordér schopen nahrávat | 2 |  | Povinný | Ano
TZB.CCT.002 | technicka zarizeni budov (TZB) | uzavreny televizni okruh (CCTV) | rekorder | IfcAudioVisualAppliance |  | Vlastnost | rekorder | velikost_pameti | IfcReal | Jednoduchá hodnota |  |  |  |  | popisuje velikost paměti (HDD) v rekordéru, jedná se o fyzikální veličinu | 1000 |  | Povinný | Ano
TZB.CCT.002 | technicka zarizeni budov (TZB) | uzavreny televizni okruh (CCTV) | rekorder | IfcAudioVisualAppliance |  | Vlastnost | FM_ESL | CAFM_kod | IfcIdentifier | Jednoduchá hodnota |  |  |  |  | Kód typu / prvku v CAFM systému pro mapování na údržbu a číselníky. |  | EZ.02.XX.XX.XXXX | Povinný | Ano
TZB.CCT.002 | technicka zarizeni budov (TZB) | uzavreny televizni okruh (CCTV) | rekorder | IfcAudioVisualAppliance |  | Vlastnost | FM_ESL | GUID_prostoru | IfcLabel | Jednoduchá hodnota |  |  |  |  | IFC GUID prostoru (místnosti), ve kterém je prvek umístěn. |  |  | Povinný | Ano
TZB.CCT.002 | technicka zarizeni budov (TZB) | uzavreny televizni okruh (CCTV) | rekorder | IfcAudioVisualAppliance |  | Vlastnost | FM_ESL | Technicky_list | IfcURIReference | Jednoduchá hodnota |  |  |  |  | odkaz na technický list |  |  | Povinný | Ano
TZB.CCT.002 | technicka zarizeni budov (TZB) | uzavreny televizni okruh (CCTV) | rekorder | IfcAudioVisualAppliance |  | Vlastnost | FM_ESL | Revizni_sprava | IfcURIReference | Jednoduchá hodnota |  |  |  |  | odkaz na revizní správu |  |  | Povinný | Ano
TZB.CCT.002 | technicka zarizeni budov (TZB) | uzavreny televizni okruh (CCTV) | rekorder | IfcAudioVisualAppliance |  | Vlastnost | FM_ESL | Umisteni | String | Jednoduchá hodnota |  |  |  |  | kód místnosti |  |  | Povinný | Ano
TZB.CCT.002 | technicka zarizeni budov (TZB) | uzavreny televizni okruh (CCTV) | rekorder | IfcAudioVisualAppliance |  | Vlastnost | FM_ESL | Technicke_parametry | IfcText | Jednoduchá hodnota | [7 empty] | Povinný | Ano
TZB.CCT.002 | technicka zarizeni budov (TZB) | uzavreny televizni okruh (CCTV) | rekorder | IfcAudioVisualAppliance |  | Vlastnost | FM_ESL | Cetnost_revize | IfcText | Jednoduchá hodnota | [7 empty] | Povinný | Ano
TZB.CCT.002 | technicka zarizeni budov (TZB) | uzavreny televizni okruh (CCTV) | rekorder | IfcAudioVisualAppliance |  | Vlastnost | FM_ESL | Datum_posledni_revize | IfcDate | Jednoduchá hodnota | [7 empty] | Povinný | Ano
TZB.CCT.002 | technicka zarizeni budov (TZB) | uzavreny televizni okruh (CCTV) | rekorder | IfcAudioVisualAppliance |  | Vlastnost | FM_ESL | Datum_pristi_revize | IfcDate | Jednoduchá hodnota | [7 empty] | Povinný | Ano
TZB.CCT.002 | technicka zarizeni budov (TZB) | uzavreny televizni okruh (CCTV) | rekorder | IfcAudioVisualAppliance |  | Klasifikace |  |  |  |  | TZB.CCT.002 |  |  |  |  | [Identifikace: TZB.CCT.002] |  | Povinný | Ano
TZB.UAB.001 | technicka zarizeni budov (TZB) | uzemneni a bleskosvody | jimaci tyc a stozar ESI | IfcCableSegment |  | Vlastnost | CCI_pro_prvky | CCI_3_Funkcni_systemy_kod | IfcLabel | Jednoduchá hodnota |  |  |  |  | základní specifikace klasifikace funkčního systému - kód |  |  | Povinný | Ano
TZB.UAB.001 | technicka zarizeni budov (TZB) | uzemneni a bleskosvody | jimaci tyc a stozar ESI | IfcCableSegment |  | Vlastnost | CCI_pro_prvky | CCI_4_Technicke_systemy_kod | IfcLabel | Jednoduchá hodnota |  |  |  |  | základní specifikace klasifikace technického systému - kód |  |  | Povinný | Ano
TZB.UAB.001 | technicka zarizeni budov (TZB) | uzemneni a bleskosvody | jimaci tyc a stozar ESI | IfcCableSegment |  | Vlastnost | CCI_pro_prvky | CCI_5_Komponenty_kod | IfcLabel | Jednoduchá hodnota |  |  |  |  | základní specifikace klasifikace komponenty - kód |  |  | Povinný | Ano
TZB.UAB.001 | technicka zarizeni budov (TZB) | uzemneni a bleskosvody | jimaci tyc a stozar ESI | IfcCableSegment |  | Vlastnost | obecne_vlastnosti | nazev_modelovaneho_prvku | IfcLabel | Jednoduchá hodnota |  |  |  |  | název typu modelovaného prvku; projektové označení, které volí zhotovitel | OV01 revizní dvířka 600/600, ZV01 zábradlí teras 1100, SN01 stěna mezibytová PTH 250…, PD01 podlaha 130 kanceláře |  | Povinný | Ano
TZB.UAB.001 | technicka zarizeni budov (TZB) | uzemneni a bleskosvody | jimaci tyc a stozar ESI | IfcCableSegment |  | Vlastnost | obecne_vlastnosti | oznaceni_modelovaneho_prvku | IfcLabel | Jednoduchá hodnota |  |  |  |  | projektové označení pro identifikaci v projektu (volí projektant/zhotovitel dílčího DiMS), podle BEP | S01, PD01.01, OV01, ZV01.02 |  | Povinný | Ano
TZB.UAB.001 | technicka zarizeni budov (TZB) | uzemneni a bleskosvody | jimaci tyc a stozar ESI | IfcCableSegment |  | Vlastnost | obecne_vlastnosti | popis_modelovaneho_prvku | IfcLabel | Jednoduchá hodnota |  |  |  |  | obecný popis modelovaného prvku (v ČJ), upřesňující jeho funkci (účel) apod. | revizní dvířka v podhledu, zábradlí terasy, stěna mezibytová, podlaha v kanceláři apod. |  | Povinný | Ano
TZB.UAB.001 | technicka zarizeni budov (TZB) | uzemneni a bleskosvody | jimaci tyc a stozar ESI | IfcCableSegment |  | Vlastnost | obecne_vlastnosti_TZB | system | IfcLabel | Jednoduchá hodnota |  |  |  |  | příslušnost k systému | kanalizace dešťová, přívod vzduchu, chlazení trámy, vodovod studená voda, osvětlení, zásuvky |  | Povinný | Ano
TZB.UAB.001 | technicka zarizeni budov (TZB) | uzemneni a bleskosvody | jimaci tyc a stozar ESI | IfcCableSegment |  | Vlastnost | jimaci_tyc_a_stozar_ESI | delka_(jimaci_tyc_a_stozar_ESI) | IfcLengthMeasure | Jednoduchá hodnota |  | mm |  |  | číselná hodnota udávající délku v mm | 1500 |  | Povinný | Ano
TZB.UAB.001 | technicka zarizeni budov (TZB) | uzemneni a bleskosvody | jimaci tyc a stozar ESI | IfcCableSegment |  | Vlastnost | jimaci_tyc_a_stozar_ESI | material_(jimaci_tyc_a_stozar_ESI) | IfcLabel | Jednoduchá hodnota |  |  |  |  | základní specifikace materiálu | FeZn, měď, hliník, nerez |  | Povinný | Ano
TZB.UAB.001 | technicka zarizeni budov (TZB) | uzemneni a bleskosvody | jimaci tyc a stozar ESI | IfcCableSegment |  | Vlastnost | jimaci_tyc_a_stozar_ESI | prumer_(jimaci_tyc_a_stozar_ESI) | IfcPositiveLengthMeasure | Jednoduchá hodnota |  | mm |  |  | číselná hodnota udávající průměr prvku v mm | 16 |  | Povinný | Ano
TZB.UAB.001 | technicka zarizeni budov (TZB) | uzemneni a bleskosvody | jimaci tyc a stozar ESI | IfcCableSegment |  | Klasifikace |  |  |  |  | TZB.UAB.001 |  |  |  |  | [Identifikace: TZB.UAB.001] |  | Povinný | Ano
TZB.UAB.002 | technicka zarizeni budov (TZB) | uzemneni a bleskosvody | uzemnovaci bod/ekvipotencionalni svorkovnice | IfcCableFitting |  | Vlastnost | CCI_pro_prvky | CCI_3_Funkcni_systemy_kod | IfcLabel | Jednoduchá hodnota |  |  |  |  | základní specifikace klasifikace funkčního systému - kód |  |  | Povinný | Ano
TZB.UAB.002 | technicka zarizeni budov (TZB) | uzemneni a bleskosvody | uzemnovaci bod/ekvipotencionalni svorkovnice | IfcCableFitting |  | Vlastnost | CCI_pro_prvky | CCI_4_Technicke_systemy_kod | IfcLabel | Jednoduchá hodnota |  |  |  |  | základní specifikace klasifikace technického systému - kód |  |  | Povinný | Ano
TZB.UAB.002 | technicka zarizeni budov (TZB) | uzemneni a bleskosvody | uzemnovaci bod/ekvipotencionalni svorkovnice | IfcCableFitting |  | Vlastnost | CCI_pro_prvky | CCI_5_Komponenty_kod | IfcLabel | Jednoduchá hodnota |  |  |  |  | základní specifikace klasifikace komponenty - kód |  |  | Povinný | Ano
TZB.UAB.002 | technicka zarizeni budov (TZB) | uzemneni a bleskosvody | uzemnovaci bod/ekvipotencionalni svorkovnice | IfcCableFitting |  | Vlastnost | uzemnovaci_bod/ekvipotencionalni_svorkovnice | typ_(uzemnovaci_bod/ekvipotencionalni_svorkovnice) | IfcLabel | Jednoduchá hodnota |  |  |  |  | popis typu prvku | hlavní ochranná svorkovnice, uzemňovací bod |  | Povinný | Ano
TZB.UAB.002 | technicka zarizeni budov (TZB) | uzemneni a bleskosvody | uzemnovaci bod/ekvipotencionalni svorkovnice | IfcCableFitting |  | Vlastnost | uzemnovaci_bod/ekvipotencionalni_svorkovnice_ESI | material_(uzemnovaci_bod/ekvipotencionalni_svorkovnice) | IfcLabel | Jednoduchá hodnota |  |  |  |  | základní specifikace materiálu | FeZn, měď, hliník, nerez |  | Povinný | Ano
TZB.UAB.002 | technicka zarizeni budov (TZB) | uzemneni a bleskosvody | uzemnovaci bod/ekvipotencionalni svorkovnice | IfcCableFitting |  | Vlastnost | obecne_vlastnosti | nazev_modelovaneho_prvku | IfcLabel | Jednoduchá hodnota |  |  |  |  | název typu modelovaného prvku; projektové označení, které volí zhotovitel | OV01 revizní dvířka 600/600, ZV01 zábradlí teras 1100, SN01 stěna mezibytová PTH 250…, PD01 podlaha 130 kanceláře |  | Povinný | Ano
TZB.UAB.002 | technicka zarizeni budov (TZB) | uzemneni a bleskosvody | uzemnovaci bod/ekvipotencionalni svorkovnice | IfcCableFitting |  | Vlastnost | obecne_vlastnosti | oznaceni_modelovaneho_prvku | IfcLabel | Jednoduchá hodnota |  |  |  |  | projektové označení pro identifikaci v projektu (volí projektant/zhotovitel dílčího DiMS), podle BEP | S01, PD01.01, OV01, ZV01.02 |  | Povinný | Ano
TZB.UAB.002 | technicka zarizeni budov (TZB) | uzemneni a bleskosvody | uzemnovaci bod/ekvipotencionalni svorkovnice | IfcCableFitting |  | Vlastnost | obecne_vlastnosti | popis_modelovaneho_prvku | IfcLabel | Jednoduchá hodnota |  |  |  |  | obecný popis modelovaného prvku (v ČJ), upřesňující jeho funkci (účel) apod. | revizní dvířka v podhledu, zábradlí terasy, stěna mezibytová, podlaha v kanceláři apod. |  | Povinný | Ano
TZB.UAB.002 | technicka zarizeni budov (TZB) | uzemneni a bleskosvody | uzemnovaci bod/ekvipotencionalni svorkovnice | IfcCableFitting |  | Vlastnost | obecne_vlastnosti_TZB | system | IfcLabel | Jednoduchá hodnota |  |  |  |  | příslušnost k systému | kanalizace dešťová, přívod vzduchu, chlazení trámy, vodovod studená voda, osvětlení, zásuvky |  | Povinný | Ano
TZB.UAB.002 | technicka zarizeni budov (TZB) | uzemneni a bleskosvody | uzemnovaci bod/ekvipotencionalni svorkovnice | IfcCableFitting |  | Klasifikace |  |  |  |  | TZB.UAB.002 |  |  |  |  | [Identifikace: TZB.UAB.002] |  | Povinný | Ano
TZB.UAB.003 | technicka zarizeni budov (TZB) | uzemneni a bleskosvody | vodic a pasek - bleskosvod | IfcCableSegment |  | Vlastnost | CCI_pro_prvky | CCI_3_Funkcni_systemy_kod | IfcLabel | Jednoduchá hodnota |  |  |  |  | základní specifikace klasifikace funkčního systému - kód |  |  | Povinný | Ano
TZB.UAB.003 | technicka zarizeni budov (TZB) | uzemneni a bleskosvody | vodic a pasek - bleskosvod | IfcCableSegment |  | Vlastnost | CCI_pro_prvky | CCI_4_Technicke_systemy_kod | IfcLabel | Jednoduchá hodnota |  |  |  |  | základní specifikace klasifikace technického systému - kód |  |  | Povinný | Ano
TZB.UAB.003 | technicka zarizeni budov (TZB) | uzemneni a bleskosvody | vodic a pasek - bleskosvod | IfcCableSegment |  | Vlastnost | CCI_pro_prvky | CCI_5_Komponenty_kod | IfcLabel | Jednoduchá hodnota |  |  |  |  | základní specifikace klasifikace komponenty - kód |  |  | Povinný | Ano
TZB.UAB.003 | technicka zarizeni budov (TZB) | uzemneni a bleskosvody | vodic a pasek - bleskosvod | IfcCableSegment |  | Vlastnost | obecne_vlastnosti | nazev_modelovaneho_prvku | IfcLabel | Jednoduchá hodnota |  |  |  |  | název typu modelovaného prvku; projektové označení, které volí zhotovitel | OV01 revizní dvířka 600/600, ZV01 zábradlí teras 1100, SN01 stěna mezibytová PTH 250…, PD01 podlaha 130 kanceláře |  | Povinný | Ano
TZB.UAB.003 | technicka zarizeni budov (TZB) | uzemneni a bleskosvody | vodic a pasek - bleskosvod | IfcCableSegment |  | Vlastnost | obecne_vlastnosti | oznaceni_modelovaneho_prvku | IfcLabel | Jednoduchá hodnota |  |  |  |  | projektové označení pro identifikaci v projektu (volí projektant/zhotovitel dílčího DiMS), podle BEP | S01, PD01.01, OV01, ZV01.02 |  | Povinný | Ano
TZB.UAB.003 | technicka zarizeni budov (TZB) | uzemneni a bleskosvody | vodic a pasek - bleskosvod | IfcCableSegment |  | Vlastnost | obecne_vlastnosti | popis_modelovaneho_prvku | IfcLabel | Jednoduchá hodnota |  |  |  |  | obecný popis modelovaného prvku (v ČJ), upřesňující jeho funkci (účel) apod. | revizní dvířka v podhledu, zábradlí terasy, stěna mezibytová, podlaha v kanceláři apod. |  | Povinný | Ano
TZB.UAB.003 | technicka zarizeni budov (TZB) | uzemneni a bleskosvody | vodic a pasek - bleskosvod | IfcCableSegment |  | Vlastnost | obecne_vlastnosti_TZB | system | IfcLabel | Jednoduchá hodnota |  |  |  |  | příslušnost k systému | kanalizace dešťová, přívod vzduchu, chlazení trámy, vodovod studená voda, osvětlení, zásuvky |  | Povinný | Ano
TZB.UAB.003 | technicka zarizeni budov (TZB) | uzemneni a bleskosvody | vodic a pasek - bleskosvod | IfcCableSegment |  | Vlastnost | vodic_a_pasek_bleskosvod | delka_(vodic_a_pasek_bleskosvod) | IfcLengthMeasure | Jednoduchá hodnota |  | mm |  |  | číselná hodnota udávající délku v mm | 150 |  | Povinný | Ano
TZB.UAB.003 | technicka zarizeni budov (TZB) | uzemneni a bleskosvody | vodic a pasek - bleskosvod | IfcCableSegment |  | Vlastnost | vodic_a_pasek_bleskosvod | material_(vodic_a_pasek_bleskosvod) | IfcLabel | Jednoduchá hodnota |  |  |  |  | základní specifikace materiálu | FeZn, měď, hliník, nerez, AlmgSI |  | Povinný | Ano
TZB.UAB.003 | technicka zarizeni budov (TZB) | uzemneni a bleskosvody | vodic a pasek - bleskosvod | IfcCableSegment |  | Vlastnost | vodic_a_pasek_bleskosvod | prumer_(vodic_a_pasek_bleskosvod) | IfcPositiveLengthMeasure | Jednoduchá hodnota |  | mm |  |  | číselná hodnota udávající průměr prvku v mm | 8 |  | Povinný | Ano
TZB.UAB.003 | technicka zarizeni budov (TZB) | uzemneni a bleskosvody | vodic a pasek - bleskosvod | IfcCableSegment |  | Vlastnost | vodic_a_pasek_bleskosvod | prurez | IfcAreaMeasure | Jednoduchá hodnota |  | mm2 |  |  | číselná hodnota udávající průřez v mm2 | 50 |  | Povinný | Ano
TZB.UAB.003 | technicka zarizeni budov (TZB) | uzemneni a bleskosvody | vodic a pasek - bleskosvod | IfcCableSegment |  | Klasifikace |  |  |  |  | TZB.UAB.003 |  |  |  |  | [Identifikace: TZB.UAB.003] |  | Povinný | Ano
TZB.UAB.004 | technicka zarizeni budov (TZB) | uzemneni a bleskosvody | zemnici tyc | IfcCableSegment |  | Vlastnost | CCI_pro_prvky | CCI_3_Funkcni_systemy_kod | IfcLabel | Jednoduchá hodnota |  |  |  |  | základní specifikace klasifikace funkčního systému - kód |  |  | Povinný | Ano
TZB.UAB.004 | technicka zarizeni budov (TZB) | uzemneni a bleskosvody | zemnici tyc | IfcCableSegment |  | Vlastnost | CCI_pro_prvky | CCI_4_Technicke_systemy_kod | IfcLabel | Jednoduchá hodnota |  |  |  |  | základní specifikace klasifikace technického systému - kód |  |  | Povinný | Ano
TZB.UAB.004 | technicka zarizeni budov (TZB) | uzemneni a bleskosvody | zemnici tyc | IfcCableSegment |  | Vlastnost | CCI_pro_prvky | CCI_5_Komponenty_kod | IfcLabel | Jednoduchá hodnota |  |  |  |  | základní specifikace klasifikace komponenty - kód |  |  | Povinný | Ano
TZB.UAB.004 | technicka zarizeni budov (TZB) | uzemneni a bleskosvody | zemnici tyc | IfcCableSegment |  | Vlastnost | zemnici_tyc | delka_(zemnici_tyc) | IfcLengthMeasure | Jednoduchá hodnota |  | mm |  |  | číselná hodnota udávající délku v mm | 1500 |  | Povinný | Ano
TZB.UAB.004 | technicka zarizeni budov (TZB) | uzemneni a bleskosvody | zemnici tyc | IfcCableSegment |  | Vlastnost | zemnici_tyc | material_(zemnici_tyc) | IfcLabel | Jednoduchá hodnota |  |  |  |  | základní specifikace materiálu | FeZn, měď, hliník, nerez |  | Povinný | Ano
TZB.UAB.004 | technicka zarizeni budov (TZB) | uzemneni a bleskosvody | zemnici tyc | IfcCableSegment |  | Vlastnost | zemnici_tyc | prumer_(zemnici_tyc) | IfcPositiveLengthMeasure | Jednoduchá hodnota |  | mm |  |  | číselná hodnota udávající průměr prvku v mm | 25 |  | Povinný | Ano
TZB.UAB.004 | technicka zarizeni budov (TZB) | uzemneni a bleskosvody | zemnici tyc | IfcCableSegment |  | Vlastnost | obecne_vlastnosti | nazev_modelovaneho_prvku | IfcLabel | Jednoduchá hodnota |  |  |  |  | název typu modelovaného prvku; projektové označení, které volí zhotovitel | OV01 revizní dvířka 600/600, ZV01 zábradlí teras 1100, SN01 stěna mezibytová PTH 250…, PD01 podlaha 130 kanceláře |  | Povinný | Ano
TZB.UAB.004 | technicka zarizeni budov (TZB) | uzemneni a bleskosvody | zemnici tyc | IfcCableSegment |  | Vlastnost | obecne_vlastnosti | oznaceni_modelovaneho_prvku | IfcLabel | Jednoduchá hodnota |  |  |  |  | projektové označení pro identifikaci v projektu (volí projektant/zhotovitel dílčího DiMS), podle BEP | S01, PD01.01, OV01, ZV01.02 |  | Povinný | Ano
TZB.UAB.004 | technicka zarizeni budov (TZB) | uzemneni a bleskosvody | zemnici tyc | IfcCableSegment |  | Vlastnost | obecne_vlastnosti | popis_modelovaneho_prvku | IfcLabel | Jednoduchá hodnota |  |  |  |  | obecný popis modelovaného prvku (v ČJ), upřesňující jeho funkci (účel) apod. | revizní dvířka v podhledu, zábradlí terasy, stěna mezibytová, podlaha v kanceláři apod. |  | Povinný | Ano
TZB.UAB.004 | technicka zarizeni budov (TZB) | uzemneni a bleskosvody | zemnici tyc | IfcCableSegment |  | Vlastnost | obecne_vlastnosti_TZB | system | IfcLabel | Jednoduchá hodnota |  |  |  |  | příslušnost k systému | kanalizace dešťová, přívod vzduchu, chlazení trámy, vodovod studená voda, osvětlení, zásuvky |  | Povinný | Ano
TZB.UAB.004 | technicka zarizeni budov (TZB) | uzemneni a bleskosvody | zemnici tyc | IfcCableSegment |  | Klasifikace |  |  |  |  | TZB.UAB.004 |  |  |  |  | [Identifikace: TZB.UAB.004] |  | Povinný | Ano
TZB.VZT.001 | technicka zarizeni budov (TZB) | vzduchotechnika VZT | derovane potrubi VZT | IfcAirTerminal |  | Vlastnost | CCI_pro_prvky | CCI_3_Funkcni_systemy_kod | IfcLabel | Jednoduchá hodnota |  |  |  |  | základní specifikace klasifikace funkčního systému - kód |  |  | Povinný | Ano
TZB.VZT.001 | technicka zarizeni budov (TZB) | vzduchotechnika VZT | derovane potrubi VZT | IfcAirTerminal |  | Vlastnost | CCI_pro_prvky | CCI_4_Technicke_systemy_kod | IfcLabel | Jednoduchá hodnota |  |  |  |  | základní specifikace klasifikace technického systému - kód |  |  | Povinný | Ano
TZB.VZT.001 | technicka zarizeni budov (TZB) | vzduchotechnika VZT | derovane potrubi VZT | IfcAirTerminal |  | Vlastnost | CCI_pro_prvky | CCI_5_Komponenty_kod | IfcLabel | Jednoduchá hodnota |  |  |  |  | základní specifikace klasifikace komponenty - kód |  |  | Povinný | Ano
TZB.VZT.001 | technicka zarizeni budov (TZB) | vzduchotechnika VZT | derovane potrubi VZT | IfcAirTerminal |  | Vlastnost | obecne_vlastnosti | nazev_modelovaneho_prvku | IfcLabel | Jednoduchá hodnota |  |  |  |  | název typu modelovaného prvku; projektové označení, které volí zhotovitel | OV01 revizní dvířka 600/600, ZV01 zábradlí teras 1100, SN01 stěna mezibytová PTH 250…, PD01 podlaha 130 kanceláře |  | Povinný | Ano
TZB.VZT.001 | technicka zarizeni budov (TZB) | vzduchotechnika VZT | derovane potrubi VZT | IfcAirTerminal |  | Vlastnost | obecne_vlastnosti | oznaceni_modelovaneho_prvku | IfcLabel | Jednoduchá hodnota |  |  |  |  | projektové označení pro identifikaci v projektu (volí projektant/zhotovitel dílčího DiMS), podle BEP | S01, PD01.01, OV01, ZV01.02 |  | Povinný | Ano
TZB.VZT.001 | technicka zarizeni budov (TZB) | vzduchotechnika VZT | derovane potrubi VZT | IfcAirTerminal |  | Vlastnost | obecne_vlastnosti | popis_modelovaneho_prvku | IfcLabel | Jednoduchá hodnota |  |  |  |  | obecný popis modelovaného prvku (v ČJ), upřesňující jeho funkci (účel) apod. | revizní dvířka v podhledu, zábradlí terasy, stěna mezibytová, podlaha v kanceláři apod. |  | Povinný | Ano
TZB.VZT.001 | technicka zarizeni budov (TZB) | vzduchotechnika VZT | derovane potrubi VZT | IfcAirTerminal |  | Vlastnost | obecne_vlastnosti_TZB | system | IfcLabel | Jednoduchá hodnota |  |  |  |  | příslušnost k systému | kanalizace dešťová, přívod vzduchu, chlazení trámy, vodovod studená voda, osvětlení, zásuvky |  | Povinný | Ano
TZB.VZT.001 | technicka zarizeni budov (TZB) | vzduchotechnika VZT | derovane potrubi VZT | IfcAirTerminal |  | Vlastnost | derovane_potrubi_VZT | prumer_(derovane_potrubi_VZT) | IfcPositiveLengthMeasure | Jednoduchá hodnota |  | mm |  |  | číselná hodnota udávající průměr prvku v mm | 100 |  | Povinný | Ano
TZB.VZT.001 | technicka zarizeni budov (TZB) | vzduchotechnika VZT | derovane potrubi VZT | IfcAirTerminal |  | Vlastnost | derovane_potrubi_VZT | prumer_pripojeni | IfcPositiveLengthMeasure | Jednoduchá hodnota |  | mm |  |  | číselná hodnota udávající průměr připojení v mm | 100 |  | Povinný | Ano
TZB.VZT.001 | technicka zarizeni budov (TZB) | vzduchotechnika VZT | derovane potrubi VZT | IfcAirTerminal |  | Vlastnost | derovane_potrubi_VZT | prutok_vzduchu | IfcVolumetricFlowRateMeasure | Jednoduchá hodnota |  | m³ h⁻¹ |  |  | číselná hodnota popisující průtok vzduchu v m3/h | 500 |  | Povinný | Ano
TZB.VZT.001 | technicka zarizeni budov (TZB) | vzduchotechnika VZT | derovane potrubi VZT | IfcAirTerminal |  | Vlastnost | derovane_potrubi_VZT | sirka_(derovane_potrubi_VZT) | IfcPositiveLengthMeasure | Jednoduchá hodnota |  | mm |  |  | číselná hodnota udávající šířku v mm | 100 |  | Povinný | Ano
TZB.VZT.001 | technicka zarizeni budov (TZB) | vzduchotechnika VZT | derovane potrubi VZT | IfcAirTerminal |  | Vlastnost | derovane_potrubi_VZT | vyska_(derovane_potrubi_VZT) | IfcPositiveLengthMeasure | Jednoduchá hodnota |  | mm |  |  | číselná hodnota udávající výšku v mm | 100 |  | Povinný | Ano
TZB.VZT.001 | technicka zarizeni budov (TZB) | vzduchotechnika VZT | derovane potrubi VZT | IfcAirTerminal |  | Vlastnost | FM_vydechy_VZT | CAFM_kod | IfcIdentifier | Jednoduchá hodnota |  |  |  |  | Kód typu / prvku v CAFM systému pro mapování na údržbu a číselníky. |  | VZT.04.XX.XX.XXXX | Povinný | Ano
TZB.VZT.001 | technicka zarizeni budov (TZB) | vzduchotechnika VZT | derovane potrubi VZT | IfcAirTerminal |  | Vlastnost | FM_vydechy_VZT | GUID_prostoru | IfcLabel | Jednoduchá hodnota |  |  |  |  | IFC GUID prostoru (místnosti), ve kterém je prvek umístěn. |  |  | Povinný | Ano
TZB.VZT.001 | technicka zarizeni budov (TZB) | vzduchotechnika VZT | derovane potrubi VZT | IfcAirTerminal |  | Vlastnost | FM_vydechy_VZT | Umisteni_v_mistnosti | IfcText | Jednoduchá hodnota | [7 empty] | Povinný | Ano
TZB.VZT.001 | technicka zarizeni budov (TZB) | vzduchotechnika VZT | derovane potrubi VZT | IfcAirTerminal |  | Vlastnost | FM_vydechy_VZT | Navazani_na_VZT_jednotku | String | Jednoduchá hodnota | [7 empty] | Povinný | Ano
TZB.VZT.001 | technicka zarizeni budov (TZB) | vzduchotechnika VZT | derovane potrubi VZT | IfcAirTerminal |  | Klasifikace |  |  |  |  | TZB.VZT.001 |  |  |  |  | [Identifikace: TZB.VZT.001] |  | Povinný | Ano
TZB.VZT.002 | technicka zarizeni budov (TZB) | vzduchotechnika VZT | dverni clona | IfcAirTerminal |  | Vlastnost | CCI_pro_prvky | CCI_3_Funkcni_systemy_kod | IfcLabel | Jednoduchá hodnota |  |  |  |  | základní specifikace klasifikace funkčního systému - kód |  |  | Povinný | Ano
TZB.VZT.002 | technicka zarizeni budov (TZB) | vzduchotechnika VZT | dverni clona | IfcAirTerminal |  | Vlastnost | CCI_pro_prvky | CCI_4_Technicke_systemy_kod | IfcLabel | Jednoduchá hodnota |  |  |  |  | základní specifikace klasifikace technického systému - kód |  |  | Povinný | Ano
TZB.VZT.002 | technicka zarizeni budov (TZB) | vzduchotechnika VZT | dverni clona | IfcAirTerminal |  | Vlastnost | CCI_pro_prvky | CCI_5_Komponenty_kod | IfcLabel | Jednoduchá hodnota |  |  |  |  | základní specifikace klasifikace komponenty - kód |  |  | Povinný | Ano
TZB.VZT.002 | technicka zarizeni budov (TZB) | vzduchotechnika VZT | dverni clona | IfcAirTerminal |  | Vlastnost | obecne_vlastnosti | nazev_modelovaneho_prvku | IfcLabel | Jednoduchá hodnota |  |  |  |  | název typu modelovaného prvku; projektové označení, které volí zhotovitel | OV01 revizní dvířka 600/600, ZV01 zábradlí teras 1100, SN01 stěna mezibytová PTH 250…, PD01 podlaha 130 kanceláře |  | Povinný | Ano
TZB.VZT.002 | technicka zarizeni budov (TZB) | vzduchotechnika VZT | dverni clona | IfcAirTerminal |  | Vlastnost | obecne_vlastnosti | oznaceni_modelovaneho_prvku | IfcLabel | Jednoduchá hodnota |  |  |  |  | projektové označení pro identifikaci v projektu (volí projektant/zhotovitel dílčího DiMS), podle BEP | S01, PD01.01, OV01, ZV01.02 |  | Povinný | Ano
TZB.VZT.002 | technicka zarizeni budov (TZB) | vzduchotechnika VZT | dverni clona | IfcAirTerminal |  | Vlastnost | obecne_vlastnosti | popis_modelovaneho_prvku | IfcLabel | Jednoduchá hodnota |  |  |  |  | obecný popis modelovaného prvku (v ČJ), upřesňující jeho funkci (účel) apod. | revizní dvířka v podhledu, zábradlí terasy, stěna mezibytová, podlaha v kanceláři apod. |  | Povinný | Ano
TZB.VZT.002 | technicka zarizeni budov (TZB) | vzduchotechnika VZT | dverni clona | IfcAirTerminal |  | Vlastnost | obecne_vlastnosti_TZB | system | IfcLabel | Jednoduchá hodnota |  |  |  |  | příslušnost k systému | kanalizace dešťová, přívod vzduchu, chlazení trámy, vodovod studená voda, osvětlení, zásuvky |  | Povinný | Ano
TZB.VZT.002 | technicka zarizeni budov (TZB) | vzduchotechnika VZT | dverni clona | IfcAirTerminal |  | Vlastnost | dverni_clona | dalkove_rizeni | IfcBoolean | Jednoduchá hodnota |  |  |  |  | je prvek připraven pro dálkový odečet | ano/ne |  | Povinný | Ano
TZB.VZT.002 | technicka zarizeni budov (TZB) | vzduchotechnika VZT | dverni clona | IfcAirTerminal |  | Vlastnost | dverni_clona | pripojeni_CHL | IfcBoolean | Jednoduchá hodnota |  |  |  |  | základní specifikace, zda bude požadavek na profesi | ano/ne |  | Povinný | Ano
TZB.VZT.002 | technicka zarizeni budov (TZB) | vzduchotechnika VZT | dverni clona | IfcAirTerminal |  | Vlastnost | dverni_clona | pripojeni_MAR | IfcBoolean | Jednoduchá hodnota |  |  |  |  | základní specifikace, zda bude požadavek na profesi | ano/ne |  | Povinný | Ano
TZB.VZT.002 | technicka zarizeni budov (TZB) | vzduchotechnika VZT | dverni clona | IfcAirTerminal |  | Vlastnost | dverni_clona | pripojeni_SIL | IfcBoolean | Jednoduchá hodnota |  |  |  |  | základní specifikace, zda bude požadavek na profesi | ano/ne |  | Povinný | Ano
TZB.VZT.002 | technicka zarizeni budov (TZB) | vzduchotechnika VZT | dverni clona | IfcAirTerminal |  | Vlastnost | dverni_clona | pripojeni_UT | IfcBoolean | Jednoduchá hodnota |  |  |  |  | základní specifikace, zda bude požadavek na profesi | ano/ne |  | Povinný | Ano
TZB.VZT.002 | technicka zarizeni budov (TZB) | vzduchotechnika VZT | dverni clona | IfcAirTerminal |  | Vlastnost | dverni_clona | prutok_vzduchu | IfcVolumetricFlowRateMeasure | Jednoduchá hodnota |  | m³ h⁻¹ |  |  | číselná hodnota popisující průtok vzduchu v m3/h | 500 |  | Povinný | Ano
TZB.VZT.002 | technicka zarizeni budov (TZB) | vzduchotechnika VZT | dverni clona | IfcAirTerminal |  | Vlastnost | dverni_clona | rozmery | IfcLabel | Jednoduchá hodnota |  |  |  |  | pokud není automaticky převzato z grafických vlastností elementu | 1500x500x750 |  | Povinný | Ano
TZB.VZT.002 | technicka zarizeni budov (TZB) | vzduchotechnika VZT | dverni clona | IfcAirTerminal |  | Vlastnost | dverni_clona | SIL_jmenovite_napeti | IfcElectricVoltageMeasure | Jednoduchá hodnota |  | V |  |  | požadavek na připojení - číselná hodnota udávající jmenovité napětí prvku | 230 |  | Povinný | Ano
TZB.VZT.002 | technicka zarizeni budov (TZB) | vzduchotechnika VZT | dverni clona | IfcAirTerminal |  | Vlastnost | dverni_clona | SIL_jmenovity_prikon | IfcPowerMeasure | Jednoduchá hodnota |  | W |  |  | požadavek na připojení - číselná hodnota udávající jmenovitý příkon prvku | 36 |  | Povinný | Ano
TZB.VZT.002 | technicka zarizeni budov (TZB) | vzduchotechnika VZT | dverni clona | IfcAirTerminal |  | Vlastnost | dverni_clona | SIL_jmenovity_proud | IfcElectricCurrentMeasure | Jednoduchá hodnota |  | A |  |  | požadavek na připojení - číselná hodnota udávající jmenovitý proud prvku | 0,3 |  | Povinný | Ano
TZB.VZT.002 | technicka zarizeni budov (TZB) | vzduchotechnika VZT | dverni clona | IfcAirTerminal |  | Vlastnost | FM_dverni_clona | datum_instalace | IfcDate | Jednoduchá hodnota | [7 empty] | Povinný | Ano
TZB.VZT.002 | technicka zarizeni budov (TZB) | vzduchotechnika VZT | dverni clona | IfcAirTerminal |  | Vlastnost | FM_dverni_clona | interval_revize | IfcTimeMeasure | Jednoduchá hodnota |  | měsíce | [5 empty] | Povinný | Ano
TZB.VZT.002 | technicka zarizeni budov (TZB) | vzduchotechnika VZT | dverni clona | IfcAirTerminal |  | Vlastnost | FM_dverni_clona | predepsane_revize | IfcText | Jednoduchá hodnota | [7 empty] | Povinný | Ano
TZB.VZT.002 | technicka zarizeni budov (TZB) | vzduchotechnika VZT | dverni clona | IfcAirTerminal |  | Vlastnost | FM_dverni_clona | rok_vyroby | IfcLabel | Jednoduchá hodnota | [7 empty] | Povinný | Ano
TZB.VZT.002 | technicka zarizeni budov (TZB) | vzduchotechnika VZT | dverni clona | IfcAirTerminal |  | Vlastnost | FM_dverni_clona | vychozi_revize | IfcDate | Jednoduchá hodnota |  | datum | [5 empty] | Povinný | Ano
TZB.VZT.002 | technicka zarizeni budov (TZB) | vzduchotechnika VZT | dverni clona | IfcAirTerminal |  | Vlastnost | FM_dverni_clona | zaruka | IfcDuration | Jednoduchá hodnota |  | měsíce | [5 empty] | Povinný | Ano
TZB.VZT.002 | technicka zarizeni budov (TZB) | vzduchotechnika VZT | dverni clona | IfcAirTerminal |  | Vlastnost | FM_vydechy_VZT | CAFM_kod | IfcIdentifier | Jednoduchá hodnota |  |  |  |  | Kód typu / prvku v CAFM systému pro mapování na údržbu a číselníky. |  | VZT.04.XX.XX.XXXX | Povinný | Ano
TZB.VZT.002 | technicka zarizeni budov (TZB) | vzduchotechnika VZT | dverni clona | IfcAirTerminal |  | Vlastnost | FM_vydechy_VZT | GUID_prostoru | IfcLabel | Jednoduchá hodnota |  |  |  |  | IFC GUID prostoru (místnosti), ve kterém je prvek umístěn. |  |  | Povinný | Ano
TZB.VZT.002 | technicka zarizeni budov (TZB) | vzduchotechnika VZT | dverni clona | IfcAirTerminal |  | Vlastnost | FM_vydechy_VZT | Umisteni_v_mistnosti | IfcText | Jednoduchá hodnota | [7 empty] | Povinný | Ano
TZB.VZT.002 | technicka zarizeni budov (TZB) | vzduchotechnika VZT | dverni clona | IfcAirTerminal |  | Vlastnost | FM_vydechy_VZT | Navazani_na_VZT_jednotku | String | Jednoduchá hodnota | [7 empty] | Povinný | Ano
TZB.VZT.002 | technicka zarizeni budov (TZB) | vzduchotechnika VZT | dverni clona | IfcAirTerminal |  | Klasifikace |  |  |  |  | TZB.VZT.002 |  |  |  |  | [Identifikace: TZB.VZT.002] |  | Povinný | Ano
TZB.VZT.003 | technicka zarizeni budov (TZB) | vzduchotechnika VZT | dverni mrizka | IfcAirTerminal |  | Vlastnost | CCI_pro_prvky | CCI_3_Funkcni_systemy_kod | IfcLabel | Jednoduchá hodnota |  |  |  |  | základní specifikace klasifikace funkčního systému - kód |  |  | Povinný | Ano
TZB.VZT.003 | technicka zarizeni budov (TZB) | vzduchotechnika VZT | dverni mrizka | IfcAirTerminal |  | Vlastnost | CCI_pro_prvky | CCI_4_Technicke_systemy_kod | IfcLabel | Jednoduchá hodnota |  |  |  |  | základní specifikace klasifikace technického systému - kód |  |  | Povinný | Ano
TZB.VZT.003 | technicka zarizeni budov (TZB) | vzduchotechnika VZT | dverni mrizka | IfcAirTerminal |  | Vlastnost | CCI_pro_prvky | CCI_5_Komponenty_kod | IfcLabel | Jednoduchá hodnota |  |  |  |  | základní specifikace klasifikace komponenty - kód |  |  | Povinný | Ano
TZB.VZT.003 | technicka zarizeni budov (TZB) | vzduchotechnika VZT | dverni mrizka | IfcAirTerminal |  | Vlastnost | dverni_mrizka | povrchova_uprava_vc._barevneho_provedeni_(dverni_mrizka) | IfcLabel | Jednoduchá hodnota |  |  |  |  | základní specifikace povrchové úpravy včetně barevného provedení | pohledové z vnitřní strany |  | Povinný | Ano
TZB.VZT.003 | technicka zarizeni budov (TZB) | vzduchotechnika VZT | dverni mrizka | IfcAirTerminal |  | Vlastnost | dverni_mrizka | prutok_vzduchu | IfcVolumetricFlowRateMeasure | Jednoduchá hodnota |  | m³ h⁻¹ |  |  | číselná hodnota popisující průtok vzduchu v m3/h | 500 |  | Povinný | Ano
TZB.VZT.003 | technicka zarizeni budov (TZB) | vzduchotechnika VZT | dverni mrizka | IfcAirTerminal |  | Vlastnost | dverni_mrizka | sirka_(dverni_mrizka) | IfcPositiveLengthMeasure | Jednoduchá hodnota |  | mm |  |  | číselná hodnota udávající šířku v mm | 100 |  | Povinný | Ano
TZB.VZT.003 | technicka zarizeni budov (TZB) | vzduchotechnika VZT | dverni mrizka | IfcAirTerminal |  | Vlastnost | dverni_mrizka | vyska_(dverni_mrizka) | IfcPositiveLengthMeasure | Jednoduchá hodnota |  | mm |  |  | číselná hodnota udávající výšku v mm | 100 |  | Povinný | Ano
TZB.VZT.003 | technicka zarizeni budov (TZB) | vzduchotechnika VZT | dverni mrizka | IfcAirTerminal |  | Vlastnost | obecne_vlastnosti | nazev_modelovaneho_prvku | IfcLabel | Jednoduchá hodnota |  |  |  |  | název typu modelovaného prvku; projektové označení, které volí zhotovitel | OV01 revizní dvířka 600/600, ZV01 zábradlí teras 1100, SN01 stěna mezibytová PTH 250…, PD01 podlaha 130 kanceláře |  | Povinný | Ano
TZB.VZT.003 | technicka zarizeni budov (TZB) | vzduchotechnika VZT | dverni mrizka | IfcAirTerminal |  | Vlastnost | obecne_vlastnosti | oznaceni_modelovaneho_prvku | IfcLabel | Jednoduchá hodnota |  |  |  |  | projektové označení pro identifikaci v projektu (volí projektant/zhotovitel dílčího DiMS), podle BEP | S01, PD01.01, OV01, ZV01.02 |  | Povinný | Ano
TZB.VZT.003 | technicka zarizeni budov (TZB) | vzduchotechnika VZT | dverni mrizka | IfcAirTerminal |  | Vlastnost | obecne_vlastnosti | popis_modelovaneho_prvku | IfcLabel | Jednoduchá hodnota |  |  |  |  | obecný popis modelovaného prvku (v ČJ), upřesňující jeho funkci (účel) apod. | revizní dvířka v podhledu, zábradlí terasy, stěna mezibytová, podlaha v kanceláři apod. |  | Povinný | Ano
TZB.VZT.003 | technicka zarizeni budov (TZB) | vzduchotechnika VZT | dverni mrizka | IfcAirTerminal |  | Vlastnost | obecne_vlastnosti_TZB | system | IfcLabel | Jednoduchá hodnota |  |  |  |  | příslušnost k systému | kanalizace dešťová, přívod vzduchu, chlazení trámy, vodovod studená voda, osvětlení, zásuvky |  | Povinný | Ano
TZB.VZT.003 | technicka zarizeni budov (TZB) | vzduchotechnika VZT | dverni mrizka | IfcAirTerminal |  | Vlastnost | FM_vydechy_VZT | CAFM_kod | IfcIdentifier | Jednoduchá hodnota |  |  |  |  | Kód typu / prvku v CAFM systému pro mapování na údržbu a číselníky. |  | VZT.04.XX.XX.XXXX | Povinný | Ano
TZB.VZT.003 | technicka zarizeni budov (TZB) | vzduchotechnika VZT | dverni mrizka | IfcAirTerminal |  | Vlastnost | FM_vydechy_VZT | GUID_prostoru | IfcLabel | Jednoduchá hodnota |  |  |  |  | IFC GUID prostoru (místnosti), ve kterém je prvek umístěn. |  |  | Povinný | Ano
TZB.VZT.003 | technicka zarizeni budov (TZB) | vzduchotechnika VZT | dverni mrizka | IfcAirTerminal |  | Vlastnost | FM_vydechy_VZT | Umisteni_v_mistnosti | IfcText | Jednoduchá hodnota | [7 empty] | Povinný | Ano
TZB.VZT.003 | technicka zarizeni budov (TZB) | vzduchotechnika VZT | dverni mrizka | IfcAirTerminal |  | Vlastnost | FM_vydechy_VZT | Navazani_na_VZT_jednotku | String | Jednoduchá hodnota | [7 empty] | Povinný | Ano
TZB.VZT.003 | technicka zarizeni budov (TZB) | vzduchotechnika VZT | dverni mrizka | IfcAirTerminal |  | Klasifikace |  |  |  |  | TZB.VZT.003 |  |  |  |  | [Identifikace: TZB.VZT.003] |  | Povinný | Ano
TZB.VZT.004 | technicka zarizeni budov (TZB) | vzduchotechnika VZT | filtracni jednotka VZT | IfcFilter |  | Vlastnost | CCI_pro_prvky | CCI_3_Funkcni_systemy_kod | IfcLabel | Jednoduchá hodnota |  |  |  |  | základní specifikace klasifikace funkčního systému - kód |  |  | Povinný | Ano
TZB.VZT.004 | technicka zarizeni budov (TZB) | vzduchotechnika VZT | filtracni jednotka VZT | IfcFilter |  | Vlastnost | CCI_pro_prvky | CCI_4_Technicke_systemy_kod | IfcLabel | Jednoduchá hodnota |  |  |  |  | základní specifikace klasifikace technického systému - kód |  |  | Povinný | Ano
TZB.VZT.004 | technicka zarizeni budov (TZB) | vzduchotechnika VZT | filtracni jednotka VZT | IfcFilter |  | Vlastnost | CCI_pro_prvky | CCI_5_Komponenty_kod | IfcLabel | Jednoduchá hodnota |  |  |  |  | základní specifikace klasifikace komponenty - kód |  |  | Povinný | Ano
TZB.VZT.004 | technicka zarizeni budov (TZB) | vzduchotechnika VZT | filtracni jednotka VZT | IfcFilter |  | Vlastnost | obecne_vlastnosti | nazev_modelovaneho_prvku | IfcLabel | Jednoduchá hodnota |  |  |  |  | název typu modelovaného prvku; projektové označení, které volí zhotovitel | OV01 revizní dvířka 600/600, ZV01 zábradlí teras 1100, SN01 stěna mezibytová PTH 250…, PD01 podlaha 130 kanceláře |  | Povinný | Ano
TZB.VZT.004 | technicka zarizeni budov (TZB) | vzduchotechnika VZT | filtracni jednotka VZT | IfcFilter |  | Vlastnost | obecne_vlastnosti | oznaceni_modelovaneho_prvku | IfcLabel | Jednoduchá hodnota |  |  |  |  | projektové označení pro identifikaci v projektu (volí projektant/zhotovitel dílčího DiMS), podle BEP | S01, PD01.01, OV01, ZV01.02 |  | Povinný | Ano
TZB.VZT.004 | technicka zarizeni budov (TZB) | vzduchotechnika VZT | filtracni jednotka VZT | IfcFilter |  | Vlastnost | obecne_vlastnosti | popis_modelovaneho_prvku | IfcLabel | Jednoduchá hodnota |  |  |  |  | obecný popis modelovaného prvku (v ČJ), upřesňující jeho funkci (účel) apod. | revizní dvířka v podhledu, zábradlí terasy, stěna mezibytová, podlaha v kanceláři apod. |  | Povinný | Ano
TZB.VZT.004 | technicka zarizeni budov (TZB) | vzduchotechnika VZT | filtracni jednotka VZT | IfcFilter |  | Vlastnost | obecne_vlastnosti_TZB | system | IfcLabel | Jednoduchá hodnota |  |  |  |  | příslušnost k systému | kanalizace dešťová, přívod vzduchu, chlazení trámy, vodovod studená voda, osvětlení, zásuvky |  | Povinný | Ano
TZB.VZT.004 | technicka zarizeni budov (TZB) | vzduchotechnika VZT | filtracni jednotka VZT | IfcFilter |  | Vlastnost | filtracni_jednotka_VZT | pripojeni_MAR | IfcBoolean | Jednoduchá hodnota |  |  |  |  | základní specifikace, zda bude požadavek na profesi | ano/ne |  | Povinný | Ano
TZB.VZT.004 | technicka zarizeni budov (TZB) | vzduchotechnika VZT | filtracni jednotka VZT | IfcFilter |  | Vlastnost | filtracni_jednotka_VZT | pripojeni_SIL | IfcBoolean | Jednoduchá hodnota |  |  |  |  | základní specifikace, zda bude požadavek na profesi | ano/ne |  | Povinný | Ano
TZB.VZT.004 | technicka zarizeni budov (TZB) | vzduchotechnika VZT | filtracni jednotka VZT | IfcFilter |  | Vlastnost | filtracni_jednotka_VZT | provozni_hmotnost | IfcMassMeasure | Jednoduchá hodnota |  | kg |  |  | číselná hodnota udávající hmotnost v kg, konečná provozní hmotnost | 150 |  | Povinný | Ano
TZB.VZT.004 | technicka zarizeni budov (TZB) | vzduchotechnika VZT | filtracni jednotka VZT | IfcFilter |  | Vlastnost | filtracni_jednotka_VZT | SIL_doporucene_jisteni | IfcLabel | Jednoduchá hodnota |  |  |  |  | základní specifikace, zda bude požadavek na profesi | 3x10 A (Char. B) |  | Povinný | Ano
TZB.VZT.004 | technicka zarizeni budov (TZB) | vzduchotechnika VZT | filtracni jednotka VZT | IfcFilter |  | Vlastnost | filtracni_jednotka_VZT | SIL_jmenovite_napeti | IfcElectricVoltageMeasure | Jednoduchá hodnota |  | V |  |  | požadavek na připojení - číselná hodnota udávající jmenovité napětí prvku | 230 |  | Povinný | Ano
TZB.VZT.004 | technicka zarizeni budov (TZB) | vzduchotechnika VZT | filtracni jednotka VZT | IfcFilter |  | Vlastnost | filtracni_jednotka_VZT | SIL_jmenovity_prikon | IfcPowerMeasure | Jednoduchá hodnota |  | W |  |  | požadavek na připojení - číselná hodnota udávající jmenovitý příkon prvku | 36 |  | Povinný | Ano
TZB.VZT.004 | technicka zarizeni budov (TZB) | vzduchotechnika VZT | filtracni jednotka VZT | IfcFilter |  | Vlastnost | filtracni_jednotka_VZT | SIL_jmenovity_proud | IfcElectricCurrentMeasure | Jednoduchá hodnota |  | A |  |  | požadavek na připojení - číselná hodnota udávající jmenovitý proud prvku | 0,3 |  | Povinný | Ano
TZB.VZT.004 | technicka zarizeni budov (TZB) | vzduchotechnika VZT | filtracni jednotka VZT | IfcFilter |  | Vlastnost | FM_filtracni_jednotka_VZT | datum_instalace | IfcDate | Jednoduchá hodnota | [7 empty] | Povinný | Ano
TZB.VZT.004 | technicka zarizeni budov (TZB) | vzduchotechnika VZT | filtracni jednotka VZT | IfcFilter |  | Vlastnost | FM_filtracni_jednotka_VZT | interval_kontroly | IfcTimeMeasure | Jednoduchá hodnota |  | měsíce | [5 empty] | Povinný | Ano
TZB.VZT.004 | technicka zarizeni budov (TZB) | vzduchotechnika VZT | filtracni jednotka VZT | IfcFilter |  | Vlastnost | FM_filtracni_jednotka_VZT | interval_revize | IfcTimeMeasure | Jednoduchá hodnota |  | měsíce | [5 empty] | Povinný | Ano
TZB.VZT.004 | technicka zarizeni budov (TZB) | vzduchotechnika VZT | filtracni jednotka VZT | IfcFilter |  | Vlastnost | FM_filtracni_jednotka_VZT | periodicka_kontrola_technickeho_stavu | IfcDate | Jednoduchá hodnota | [7 empty] | Povinný | Ano
TZB.VZT.004 | technicka zarizeni budov (TZB) | vzduchotechnika VZT | filtracni jednotka VZT | IfcFilter |  | Vlastnost | FM_filtracni_jednotka_VZT | predepsane_kontroly | IfcText | Jednoduchá hodnota |  |  |  |  | odkaz na dokument |  |  | Povinný | Ano
TZB.VZT.004 | technicka zarizeni budov (TZB) | vzduchotechnika VZT | filtracni jednotka VZT | IfcFilter |  | Vlastnost | FM_filtracni_jednotka_VZT | rok_vyroby | IfcLabel | Jednoduchá hodnota | [7 empty] | Povinný | Ano
TZB.VZT.004 | technicka zarizeni budov (TZB) | vzduchotechnika VZT | filtracni jednotka VZT | IfcFilter |  | Vlastnost | FM_filtracni_jednotka_VZT | technicka_dokumentace | IfcText | Jednoduchá hodnota | [7 empty] | Povinný | Ano
TZB.VZT.004 | technicka zarizeni budov (TZB) | vzduchotechnika VZT | filtracni jednotka VZT | IfcFilter |  | Vlastnost | FM_filtracni_jednotka_VZT | vychozi_revize | IfcDate | Jednoduchá hodnota | [7 empty] | Povinný | Ano
TZB.VZT.004 | technicka zarizeni budov (TZB) | vzduchotechnika VZT | filtracni jednotka VZT | IfcFilter |  | Vlastnost | FM_filtracni_jednotka_VZT | zaruka | IfcDuration | Jednoduchá hodnota |  | měsíce | [5 empty] | Povinný | Ano
TZB.VZT.004 | technicka zarizeni budov (TZB) | vzduchotechnika VZT | filtracni jednotka VZT | IfcFilter |  | Vlastnost | FM_filtry | posledni_cisteni_/_vymena_filtru | IfcDate | Jednoduchá hodnota | [7 empty] | Povinný | Ano
TZB.VZT.004 | technicka zarizeni budov (TZB) | vzduchotechnika VZT | filtracni jednotka VZT | IfcFilter |  | Vlastnost | FM_filtry | dalsi_cisteni_/_vymena_filtru | IfcDate | Jednoduchá hodnota | [7 empty] | Povinný | Ano
TZB.VZT.004 | technicka zarizeni budov (TZB) | vzduchotechnika VZT | filtracni jednotka VZT | IfcFilter |  | Vlastnost | FM_filtry | CAFM_kod | IfcIdentifier | Jednoduchá hodnota |  |  |  |  | Kód typu / prvku v CAFM systému pro mapování na údržbu a číselníky. |  | VZT.02.XX.XX.XXXX | Povinný | Ano
TZB.VZT.004 | technicka zarizeni budov (TZB) | vzduchotechnika VZT | filtracni jednotka VZT | IfcFilter |  | Vlastnost | FM_filtry | GUID_prostoru | IfcLabel | Jednoduchá hodnota |  |  |  |  | IFC GUID prostoru (místnosti), ve kterém je prvek umístěn. |  |  | Povinný | Ano
TZB.VZT.004 | technicka zarizeni budov (TZB) | vzduchotechnika VZT | filtracni jednotka VZT | IfcFilter |  | Vlastnost | FM_filtry | Technicky_list | IfcURIReference | Jednoduchá hodnota |  |  |  |  | odkaz na technický list |  |  | Povinný | Ano
TZB.VZT.004 | technicka zarizeni budov (TZB) | vzduchotechnika VZT | filtracni jednotka VZT | IfcFilter |  | Vlastnost | FM_filtry | Servisni_list | IfcURIReference | Jednoduchá hodnota |  |  |  |  | odkaz na servisní list |  |  | Povinný | Ano
TZB.VZT.004 | technicka zarizeni budov (TZB) | vzduchotechnika VZT | filtracni jednotka VZT | IfcFilter |  | Vlastnost | FM_filtry | Umisteni | String | Jednoduchá hodnota |  |  |  |  | kód místnosti |  |  | Povinný | Ano
TZB.VZT.004 | technicka zarizeni budov (TZB) | vzduchotechnika VZT | filtracni jednotka VZT | IfcFilter |  | Vlastnost | FM_filtry | Cetnost_revize | IfcText | Jednoduchá hodnota | [7 empty] | Povinný | Ano
TZB.VZT.004 | technicka zarizeni budov (TZB) | vzduchotechnika VZT | filtracni jednotka VZT | IfcFilter |  | Klasifikace |  |  |  |  | TZB.VZT.004 |  |  |  |  | [Identifikace: TZB.VZT.004] |  | Povinný | Ano
TZB.VZT.005 | technicka zarizeni budov (TZB) | vzduchotechnika VZT | filtracni komora | IfcFilter |  | Vlastnost | CCI_pro_prvky | CCI_3_Funkcni_systemy_kod | IfcLabel | Jednoduchá hodnota |  |  |  |  | základní specifikace klasifikace funkčního systému - kód |  |  | Povinný | Ano
TZB.VZT.005 | technicka zarizeni budov (TZB) | vzduchotechnika VZT | filtracni komora | IfcFilter |  | Vlastnost | CCI_pro_prvky | CCI_4_Technicke_systemy_kod | IfcLabel | Jednoduchá hodnota |  |  |  |  | základní specifikace klasifikace technického systému - kód |  |  | Povinný | Ano
TZB.VZT.005 | technicka zarizeni budov (TZB) | vzduchotechnika VZT | filtracni komora | IfcFilter |  | Vlastnost | CCI_pro_prvky | CCI_5_Komponenty_kod | IfcLabel | Jednoduchá hodnota |  |  |  |  | základní specifikace klasifikace komponenty - kód |  |  | Povinný | Ano
TZB.VZT.005 | technicka zarizeni budov (TZB) | vzduchotechnika VZT | filtracni komora | IfcFilter |  | Vlastnost | filtracni_komora | filtrace_trida | IfcLabel | Jednoduchá hodnota |  |  |  |  | textová hodnota udávající třídu filtrace | (G3) Coarse 50%, (M5) ePM10 60%, kovový proplétaný filtr |  | Povinný | Ano
TZB.VZT.005 | technicka zarizeni budov (TZB) | vzduchotechnika VZT | filtracni komora | IfcFilter |  | Vlastnost | filtracni_komora | pripojeni_KAN | IfcBoolean | Jednoduchá hodnota |  |  |  |  | základní specifikace, zda bude požadavek na profesi | ano/ne |  | Povinný | Ano
TZB.VZT.005 | technicka zarizeni budov (TZB) | vzduchotechnika VZT | filtracni komora | IfcFilter |  | Vlastnost | filtracni_komora | pripojeni_MAR | IfcBoolean | Jednoduchá hodnota |  |  |  |  | základní specifikace, zda bude požadavek na profesi | ano/ne |  | Povinný | Ano
TZB.VZT.005 | technicka zarizeni budov (TZB) | vzduchotechnika VZT | filtracni komora | IfcFilter |  | Vlastnost | filtracni_komora | rozmery | IfcLabel | Jednoduchá hodnota |  |  |  |  | pokud není automaticky převzato z grafických vlastností elementu | 1500x500x750 |  | Povinný | Ano
TZB.VZT.005 | technicka zarizeni budov (TZB) | vzduchotechnika VZT | filtracni komora | IfcFilter |  | Vlastnost | obecne_vlastnosti | nazev_modelovaneho_prvku | IfcLabel | Jednoduchá hodnota |  |  |  |  | název typu modelovaného prvku; projektové označení, které volí zhotovitel | OV01 revizní dvířka 600/600, ZV01 zábradlí teras 1100, SN01 stěna mezibytová PTH 250…, PD01 podlaha 130 kanceláře |  | Povinný | Ano
TZB.VZT.005 | technicka zarizeni budov (TZB) | vzduchotechnika VZT | filtracni komora | IfcFilter |  | Vlastnost | obecne_vlastnosti | oznaceni_modelovaneho_prvku | IfcLabel | Jednoduchá hodnota |  |  |  |  | projektové označení pro identifikaci v projektu (volí projektant/zhotovitel dílčího DiMS), podle BEP | S01, PD01.01, OV01, ZV01.02 |  | Povinný | Ano
TZB.VZT.005 | technicka zarizeni budov (TZB) | vzduchotechnika VZT | filtracni komora | IfcFilter |  | Vlastnost | obecne_vlastnosti | popis_modelovaneho_prvku | IfcLabel | Jednoduchá hodnota |  |  |  |  | obecný popis modelovaného prvku (v ČJ), upřesňující jeho funkci (účel) apod. | revizní dvířka v podhledu, zábradlí terasy, stěna mezibytová, podlaha v kanceláři apod. |  | Povinný | Ano
TZB.VZT.005 | technicka zarizeni budov (TZB) | vzduchotechnika VZT | filtracni komora | IfcFilter |  | Vlastnost | obecne_vlastnosti_TZB | system | IfcLabel | Jednoduchá hodnota |  |  |  |  | příslušnost k systému | kanalizace dešťová, přívod vzduchu, chlazení trámy, vodovod studená voda, osvětlení, zásuvky |  | Povinný | Ano
TZB.VZT.005 | technicka zarizeni budov (TZB) | vzduchotechnika VZT | filtracni komora | IfcFilter |  | Vlastnost | FM_filtry | posledni_cisteni_/_vymena_filtru | IfcDate | Jednoduchá hodnota | [7 empty] | Povinný | Ano
TZB.VZT.005 | technicka zarizeni budov (TZB) | vzduchotechnika VZT | filtracni komora | IfcFilter |  | Vlastnost | FM_filtry | dalsi_cisteni_/_vymena_filtru | IfcDate | Jednoduchá hodnota | [7 empty] | Povinný | Ano
TZB.VZT.005 | technicka zarizeni budov (TZB) | vzduchotechnika VZT | filtracni komora | IfcFilter |  | Vlastnost | FM_filtry | CAFM_kod | IfcIdentifier | Jednoduchá hodnota |  |  |  |  | Kód typu / prvku v CAFM systému pro mapování na údržbu a číselníky. |  | VZT.02.XX.XX.XXXX | Povinný | Ano
TZB.VZT.005 | technicka zarizeni budov (TZB) | vzduchotechnika VZT | filtracni komora | IfcFilter |  | Vlastnost | FM_filtry | GUID_prostoru | IfcLabel | Jednoduchá hodnota |  |  |  |  | IFC GUID prostoru (místnosti), ve kterém je prvek umístěn. |  |  | Povinný | Ano
TZB.VZT.005 | technicka zarizeni budov (TZB) | vzduchotechnika VZT | filtracni komora | IfcFilter |  | Vlastnost | FM_filtry | Technicky_list | IfcURIReference | Jednoduchá hodnota |  |  |  |  | odkaz na technický list |  |  | Povinný | Ano
TZB.VZT.005 | technicka zarizeni budov (TZB) | vzduchotechnika VZT | filtracni komora | IfcFilter |  | Vlastnost | FM_filtry | Servisni_list | IfcURIReference | Jednoduchá hodnota |  |  |  |  | odkaz na servisní list |  |  | Povinný | Ano
TZB.VZT.005 | technicka zarizeni budov (TZB) | vzduchotechnika VZT | filtracni komora | IfcFilter |  | Vlastnost | FM_filtry | Umisteni | String | Jednoduchá hodnota |  |  |  |  | kód místnosti |  |  | Povinný | Ano
TZB.VZT.005 | technicka zarizeni budov (TZB) | vzduchotechnika VZT | filtracni komora | IfcFilter |  | Vlastnost | FM_filtry | Cetnost_revize | IfcText | Jednoduchá hodnota | [7 empty] | Povinný | Ano
TZB.VZT.005 | technicka zarizeni budov (TZB) | vzduchotechnika VZT | filtracni komora | IfcFilter |  | Klasifikace |  |  |  |  | TZB.VZT.005 |  |  |  |  | [Identifikace: TZB.VZT.005] |  | Povinný | Ano
TZB.VZT.006 | technicka zarizeni budov (TZB) | vzduchotechnika VZT | izolace potrubi VZT | IfcCovering |  | Vlastnost | CCI_pro_prvky | CCI_3_Funkcni_systemy_kod | IfcLabel | Jednoduchá hodnota |  |  |  |  | základní specifikace klasifikace funkčního systému - kód |  |  | Povinný | Ano
TZB.VZT.006 | technicka zarizeni budov (TZB) | vzduchotechnika VZT | izolace potrubi VZT | IfcCovering |  | Vlastnost | CCI_pro_prvky | CCI_4_Technicke_systemy_kod | IfcLabel | Jednoduchá hodnota |  |  |  |  | základní specifikace klasifikace technického systému - kód |  |  | Povinný | Ano
TZB.VZT.006 | technicka zarizeni budov (TZB) | vzduchotechnika VZT | izolace potrubi VZT | IfcCovering |  | Vlastnost | CCI_pro_prvky | CCI_5_Komponenty_kod | IfcLabel | Jednoduchá hodnota |  |  |  |  | základní specifikace klasifikace komponenty - kód |  |  | Povinný | Ano
TZB.VZT.006 | technicka zarizeni budov (TZB) | vzduchotechnika VZT | izolace potrubi VZT | IfcCovering |  | Vlastnost | izolace_potrubi_VZT | material_(izolace_potrubi_VZT) | IfcLabel | Jednoduchá hodnota |  |  |  |  | základní specifikace materiálu | minerální vlna s Al |  | Povinný | Ano
TZB.VZT.006 | technicka zarizeni budov (TZB) | vzduchotechnika VZT | izolace potrubi VZT | IfcCovering |  | Vlastnost | izolace_potrubi_VZT | plocha_(izolace_potrubi_VZT) | IfcAreaMeasure | Jednoduchá hodnota |  | m² |  |  | číselná hodnota udávající plochu v m2 | 100 |  | Povinný | Ano
TZB.VZT.006 | technicka zarizeni budov (TZB) | vzduchotechnika VZT | izolace potrubi VZT | IfcCovering |  | Vlastnost | izolace_potrubi_VZT | pozarni_odolnost_(izolace_potrubi_VZT) | IfcLabel | Jednoduchá hodnota |  |  |  |  | popisuje druh konstrukce (DP1, DP2, DP3), dobu požární odolnosti (15, 30, 45, 60,…), mezní stav (R, E, I, W, …). | typ A, typ B, EIS 45 |  | Povinný | Ano
TZB.VZT.006 | technicka zarizeni budov (TZB) | vzduchotechnika VZT | izolace potrubi VZT | IfcCovering |  | Vlastnost | izolace_potrubi_VZT | tloustka_(izolace_potrubi_VZT) | IfcLengthMeasure | Jednoduchá hodnota |  | mm |  |  | číselná hodnota udávající návrhovou tloušťku v mm | 20 |  | Povinný | Ano
TZB.VZT.006 | technicka zarizeni budov (TZB) | vzduchotechnika VZT | izolace potrubi VZT | IfcCovering |  | Vlastnost | obecne_vlastnosti | nazev_modelovaneho_prvku | IfcLabel | Jednoduchá hodnota |  |  |  |  | název typu modelovaného prvku; projektové označení, které volí zhotovitel | OV01 revizní dvířka 600/600, ZV01 zábradlí teras 1100, SN01 stěna mezibytová PTH 250…, PD01 podlaha 130 kanceláře |  | Povinný | Ano
TZB.VZT.006 | technicka zarizeni budov (TZB) | vzduchotechnika VZT | izolace potrubi VZT | IfcCovering |  | Vlastnost | obecne_vlastnosti | oznaceni_modelovaneho_prvku | IfcLabel | Jednoduchá hodnota |  |  |  |  | projektové označení pro identifikaci v projektu (volí projektant/zhotovitel dílčího DiMS), podle BEP | S01, PD01.01, OV01, ZV01.02 |  | Povinný | Ano
TZB.VZT.006 | technicka zarizeni budov (TZB) | vzduchotechnika VZT | izolace potrubi VZT | IfcCovering |  | Vlastnost | obecne_vlastnosti | popis_modelovaneho_prvku | IfcLabel | Jednoduchá hodnota |  |  |  |  | obecný popis modelovaného prvku (v ČJ), upřesňující jeho funkci (účel) apod. | revizní dvířka v podhledu, zábradlí terasy, stěna mezibytová, podlaha v kanceláři apod. |  | Povinný | Ano
TZB.VZT.006 | technicka zarizeni budov (TZB) | vzduchotechnika VZT | izolace potrubi VZT | IfcCovering |  | Vlastnost | obecne_vlastnosti_TZB | system | IfcLabel | Jednoduchá hodnota |  |  |  |  | příslušnost k systému | kanalizace dešťová, přívod vzduchu, chlazení trámy, vodovod studená voda, osvětlení, zásuvky |  | Povinný | Ano
TZB.VZT.006 | technicka zarizeni budov (TZB) | vzduchotechnika VZT | izolace potrubi VZT | IfcCovering |  | Klasifikace |  |  |  |  | TZB.VZT.006 |  |  |  |  | [Identifikace: TZB.VZT.006] |  | Povinný | Ano
TZB.VZT.007 | technicka zarizeni budov (TZB) | vzduchotechnika VZT | klapka VZT | IfcDamper |  | Vlastnost | CCI_pro_prvky | CCI_3_Funkcni_systemy_kod | IfcLabel | Jednoduchá hodnota |  |  |  |  | základní specifikace klasifikace funkčního systému - kód |  |  | Povinný | Ano
TZB.VZT.007 | technicka zarizeni budov (TZB) | vzduchotechnika VZT | klapka VZT | IfcDamper |  | Vlastnost | CCI_pro_prvky | CCI_4_Technicke_systemy_kod | IfcLabel | Jednoduchá hodnota |  |  |  |  | základní specifikace klasifikace technického systému - kód |  |  | Povinný | Ano
TZB.VZT.007 | technicka zarizeni budov (TZB) | vzduchotechnika VZT | klapka VZT | IfcDamper |  | Vlastnost | CCI_pro_prvky | CCI_5_Komponenty_kod | IfcLabel | Jednoduchá hodnota |  |  |  |  | základní specifikace klasifikace komponenty - kód |  |  | Povinný | Ano
TZB.VZT.007 | technicka zarizeni budov (TZB) | vzduchotechnika VZT | klapka VZT | IfcDamper |  | Vlastnost | klapka_VZT | material_(klapka_VZT) | IfcLabel | Jednoduchá hodnota |  |  |  |  | základní specifikace materiálu | nerez/litina/mosaz atd. |  | Povinný | Ano
TZB.VZT.007 | technicka zarizeni budov (TZB) | vzduchotechnika VZT | klapka VZT | IfcDamper |  | Vlastnost | klapka_VZT | pripojeni_MAR | IfcBoolean | Jednoduchá hodnota |  |  |  |  | základní specifikace, zda bude požadavek na profesi | ano/ne |  | Povinný | Ano
TZB.VZT.007 | technicka zarizeni budov (TZB) | vzduchotechnika VZT | klapka VZT | IfcDamper |  | Vlastnost | klapka_VZT | pripojeni_SIL | IfcBoolean | Jednoduchá hodnota |  |  |  |  | základní specifikace, zda bude požadavek na profesi | ano/ne |  | Povinný | Ano
TZB.VZT.007 | technicka zarizeni budov (TZB) | vzduchotechnika VZT | klapka VZT | IfcDamper |  | Vlastnost | klapka_VZT | rozmery | IfcLabel | Jednoduchá hodnota |  |  |  |  | pokud není automaticky převzato z grafických vlastností elementu | 1500x500x750 |  | Povinný | Ano
TZB.VZT.007 | technicka zarizeni budov (TZB) | vzduchotechnika VZT | klapka VZT | IfcDamper |  | Vlastnost | obecne_vlastnosti | nazev_modelovaneho_prvku | IfcLabel | Jednoduchá hodnota |  |  |  |  | název typu modelovaného prvku; projektové označení, které volí zhotovitel | OV01 revizní dvířka 600/600, ZV01 zábradlí teras 1100, SN01 stěna mezibytová PTH 250…, PD01 podlaha 130 kanceláře |  | Povinný | Ano
TZB.VZT.007 | technicka zarizeni budov (TZB) | vzduchotechnika VZT | klapka VZT | IfcDamper |  | Vlastnost | obecne_vlastnosti | oznaceni_modelovaneho_prvku | IfcLabel | Jednoduchá hodnota |  |  |  |  | projektové označení pro identifikaci v projektu (volí projektant/zhotovitel dílčího DiMS), podle BEP | S01, PD01.01, OV01, ZV01.02 |  | Povinný | Ano
TZB.VZT.007 | technicka zarizeni budov (TZB) | vzduchotechnika VZT | klapka VZT | IfcDamper |  | Vlastnost | obecne_vlastnosti | popis_modelovaneho_prvku | IfcLabel | Jednoduchá hodnota |  |  |  |  | obecný popis modelovaného prvku (v ČJ), upřesňující jeho funkci (účel) apod. | revizní dvířka v podhledu, zábradlí terasy, stěna mezibytová, podlaha v kanceláři apod. |  | Povinný | Ano
TZB.VZT.007 | technicka zarizeni budov (TZB) | vzduchotechnika VZT | klapka VZT | IfcDamper |  | Vlastnost | obecne_vlastnosti_TZB | system | IfcLabel | Jednoduchá hodnota |  |  |  |  | příslušnost k systému | kanalizace dešťová, přívod vzduchu, chlazení trámy, vodovod studená voda, osvětlení, zásuvky |  | Povinný | Ano
TZB.VZT.007 | technicka zarizeni budov (TZB) | vzduchotechnika VZT | klapka VZT | IfcDamper |  | Vlastnost | FM_klapka_VZT | posledni_revize | IfcDate | Jednoduchá hodnota | [7 empty] | Povinný | Ano
TZB.VZT.007 | technicka zarizeni budov (TZB) | vzduchotechnika VZT | klapka VZT | IfcDamper |  | Vlastnost | FM_klapka_VZT | dalsi_revize | IfcDate | Jednoduchá hodnota | [7 empty] | Povinný | Ano
TZB.VZT.007 | technicka zarizeni budov (TZB) | vzduchotechnika VZT | klapka VZT | IfcDamper |  | Vlastnost | FM_klapka_VZT | CAFM_kod | IfcIdentifier | Jednoduchá hodnota |  |  |  |  | Kód typu / prvku v CAFM systému pro mapování na údržbu a číselníky. |  | VZT.03.XX.XX.XXXX | Povinný | Ano
TZB.VZT.007 | technicka zarizeni budov (TZB) | vzduchotechnika VZT | klapka VZT | IfcDamper |  | Vlastnost | FM_klapka_VZT | GUID_prostoru | IfcLabel | Jednoduchá hodnota |  |  |  |  | IFC GUID prostoru (místnosti), ve kterém je prvek umístěn. |  |  | Povinný | Ano
TZB.VZT.007 | technicka zarizeni budov (TZB) | vzduchotechnika VZT | klapka VZT | IfcDamper |  | Vlastnost | FM_klapka_VZT | Technicky_list | IfcURIReference | Jednoduchá hodnota |  |  |  |  | odkaz na technický list |  |  | Povinný | Ano
TZB.VZT.007 | technicka zarizeni budov (TZB) | vzduchotechnika VZT | klapka VZT | IfcDamper |  | Vlastnost | FM_klapka_VZT | Revizni_sprava | IfcURIReference | Jednoduchá hodnota |  |  |  |  | odkaz na revizní správu |  |  | Povinný | Ano
TZB.VZT.007 | technicka zarizeni budov (TZB) | vzduchotechnika VZT | klapka VZT | IfcDamper |  | Vlastnost | FM_klapka_VZT | Umisteni | String | Jednoduchá hodnota |  |  |  |  | kód místnosti |  |  | Povinný | Ano
TZB.VZT.007 | technicka zarizeni budov (TZB) | vzduchotechnika VZT | klapka VZT | IfcDamper |  | Vlastnost | FM_klapka_VZT | Cetnost_revize | IfcText | Jednoduchá hodnota | [7 empty] | Povinný | Ano
TZB.VZT.007 | technicka zarizeni budov (TZB) | vzduchotechnika VZT | klapka VZT | IfcDamper |  | Vlastnost | FM_klapka_VZT | Pozarni | IfcBoolean | Jednoduchá hodnota | [7 empty] | Povinný | Ano
TZB.VZT.007 | technicka zarizeni budov (TZB) | vzduchotechnika VZT | klapka VZT | IfcDamper |  | Klasifikace |  |  |  |  | TZB.VZT.007 |  |  |  |  | [Identifikace: TZB.VZT.007] |  | Povinný | Ano
TZB.VZT.008 | technicka zarizeni budov (TZB) | vzduchotechnika VZT | koncovy prvek VZT | IfcAirTerminal |  | Vlastnost | koncovy_prvek_VZT | pripojeni_MAR | IfcBoolean | Jednoduchá hodnota |  |  |  |  | základní specifikace, zda bude požadavek na profesi | ano/ne |  | Povinný | Ano
TZB.VZT.008 | technicka zarizeni budov (TZB) | vzduchotechnika VZT | koncovy prvek VZT | IfcAirTerminal |  | Vlastnost | koncovy_prvek_VZT | pripojeni_SIL | IfcBoolean | Jednoduchá hodnota |  |  |  |  | základní specifikace, zda bude požadavek na profesi | ano/ne |  | Povinný | Ano
TZB.VZT.008 | technicka zarizeni budov (TZB) | vzduchotechnika VZT | koncovy prvek VZT | IfcAirTerminal |  | Vlastnost | koncovy_prvek_VZT | prutok_vzduchu | IfcVolumetricFlowRateMeasure | Jednoduchá hodnota |  | m³ h⁻¹ |  |  | číselná hodnota popisující průtok vzduchu v m3/h | 500 |  | Povinný | Ano
TZB.VZT.008 | technicka zarizeni budov (TZB) | vzduchotechnika VZT | koncovy prvek VZT | IfcAirTerminal |  | Vlastnost | koncovy_prvek_VZT | rozmery | IfcLabel | Jednoduchá hodnota |  |  |  |  | pokud není automaticky převzato z grafických vlastností elementu | 1500x500x750 |  | Povinný | Ano
TZB.VZT.008 | technicka zarizeni budov (TZB) | vzduchotechnika VZT | koncovy prvek VZT | IfcAirTerminal |  | Vlastnost | CCI_pro_prvky | CCI_3_Funkcni_systemy_kod | IfcLabel | Jednoduchá hodnota |  |  |  |  | základní specifikace klasifikace funkčního systému - kód |  |  | Povinný | Ano
TZB.VZT.008 | technicka zarizeni budov (TZB) | vzduchotechnika VZT | koncovy prvek VZT | IfcAirTerminal |  | Vlastnost | CCI_pro_prvky | CCI_4_Technicke_systemy_kod | IfcLabel | Jednoduchá hodnota |  |  |  |  | základní specifikace klasifikace technického systému - kód |  |  | Povinný | Ano
TZB.VZT.008 | technicka zarizeni budov (TZB) | vzduchotechnika VZT | koncovy prvek VZT | IfcAirTerminal |  | Vlastnost | CCI_pro_prvky | CCI_5_Komponenty_kod | IfcLabel | Jednoduchá hodnota |  |  |  |  | základní specifikace klasifikace komponenty - kód |  |  | Povinný | Ano
TZB.VZT.008 | technicka zarizeni budov (TZB) | vzduchotechnika VZT | koncovy prvek VZT | IfcAirTerminal |  | Vlastnost | obecne_vlastnosti | nazev_modelovaneho_prvku | IfcLabel | Jednoduchá hodnota |  |  |  |  | název typu modelovaného prvku; projektové označení, které volí zhotovitel | OV01 revizní dvířka 600/600, ZV01 zábradlí teras 1100, SN01 stěna mezibytová PTH 250…, PD01 podlaha 130 kanceláře |  | Povinný | Ano
TZB.VZT.008 | technicka zarizeni budov (TZB) | vzduchotechnika VZT | koncovy prvek VZT | IfcAirTerminal |  | Vlastnost | obecne_vlastnosti | oznaceni_modelovaneho_prvku | IfcLabel | Jednoduchá hodnota |  |  |  |  | projektové označení pro identifikaci v projektu (volí projektant/zhotovitel dílčího DiMS), podle BEP | S01, PD01.01, OV01, ZV01.02 |  | Povinný | Ano
TZB.VZT.008 | technicka zarizeni budov (TZB) | vzduchotechnika VZT | koncovy prvek VZT | IfcAirTerminal |  | Vlastnost | obecne_vlastnosti | popis_modelovaneho_prvku | IfcLabel | Jednoduchá hodnota |  |  |  |  | obecný popis modelovaného prvku (v ČJ), upřesňující jeho funkci (účel) apod. | revizní dvířka v podhledu, zábradlí terasy, stěna mezibytová, podlaha v kanceláři apod. |  | Povinný | Ano
TZB.VZT.008 | technicka zarizeni budov (TZB) | vzduchotechnika VZT | koncovy prvek VZT | IfcAirTerminal |  | Vlastnost | obecne_vlastnosti_TZB | system | IfcLabel | Jednoduchá hodnota |  |  |  |  | příslušnost k systému | kanalizace dešťová, přívod vzduchu, chlazení trámy, vodovod studená voda, osvětlení, zásuvky |  | Povinný | Ano
TZB.VZT.008 | technicka zarizeni budov (TZB) | vzduchotechnika VZT | koncovy prvek VZT | IfcAirTerminal |  | Vlastnost | FM_vydechy_VZT | CAFM_kod | IfcIdentifier | Jednoduchá hodnota |  |  |  |  | Kód typu / prvku v CAFM systému pro mapování na údržbu a číselníky. |  | VZT.04.XX.XX.XXXX | Povinný | Ano
TZB.VZT.008 | technicka zarizeni budov (TZB) | vzduchotechnika VZT | koncovy prvek VZT | IfcAirTerminal |  | Vlastnost | FM_vydechy_VZT | GUID_prostoru | IfcLabel | Jednoduchá hodnota |  |  |  |  | IFC GUID prostoru (místnosti), ve kterém je prvek umístěn. |  |  | Povinný | Ano
TZB.VZT.008 | technicka zarizeni budov (TZB) | vzduchotechnika VZT | koncovy prvek VZT | IfcAirTerminal |  | Vlastnost | FM_vydechy_VZT | Umisteni_v_mistnosti | IfcText | Jednoduchá hodnota | [7 empty] | Povinný | Ano
TZB.VZT.008 | technicka zarizeni budov (TZB) | vzduchotechnika VZT | koncovy prvek VZT | IfcAirTerminal |  | Vlastnost | FM_vydechy_VZT | Navazani_na_VZT_jednotku | String | Jednoduchá hodnota | [7 empty] | Povinný | Ano
TZB.VZT.008 | technicka zarizeni budov (TZB) | vzduchotechnika VZT | koncovy prvek VZT | IfcAirTerminal |  | Klasifikace |  |  |  |  | TZB.VZT.008 |  |  |  |  | [Identifikace: TZB.VZT.008] |  | Povinný | Ano
TZB.VZT.009 | technicka zarizeni budov (TZB) | vzduchotechnika VZT | kryci mrizka | IfcAirTerminal |  | Vlastnost | CCI_pro_prvky | CCI_3_Funkcni_systemy_kod | IfcLabel | Jednoduchá hodnota |  |  |  |  | základní specifikace klasifikace funkčního systému - kód |  |  | Povinný | Ano
TZB.VZT.009 | technicka zarizeni budov (TZB) | vzduchotechnika VZT | kryci mrizka | IfcAirTerminal |  | Vlastnost | CCI_pro_prvky | CCI_4_Technicke_systemy_kod | IfcLabel | Jednoduchá hodnota |  |  |  |  | základní specifikace klasifikace technického systému - kód |  |  | Povinný | Ano
TZB.VZT.009 | technicka zarizeni budov (TZB) | vzduchotechnika VZT | kryci mrizka | IfcAirTerminal |  | Vlastnost | CCI_pro_prvky | CCI_5_Komponenty_kod | IfcLabel | Jednoduchá hodnota |  |  |  |  | základní specifikace klasifikace komponenty - kód |  |  | Povinný | Ano
TZB.VZT.009 | technicka zarizeni budov (TZB) | vzduchotechnika VZT | kryci mrizka | IfcAirTerminal |  | Vlastnost | kryci_mrizka | prumer_pripojeni | IfcPositiveLengthMeasure | Jednoduchá hodnota |  | mm |  |  | číselná hodnota udávající průměr připojení v mm | 100 |  | Povinný | Ano
TZB.VZT.009 | technicka zarizeni budov (TZB) | vzduchotechnika VZT | kryci mrizka | IfcAirTerminal |  | Vlastnost | kryci_mrizka | prutok_vzduchu | IfcVolumetricFlowRateMeasure | Jednoduchá hodnota |  | m³ h⁻¹ |  |  | číselná hodnota popisující průtok vzduchu v m3/h | 500 |  | Povinný | Ano
TZB.VZT.009 | technicka zarizeni budov (TZB) | vzduchotechnika VZT | kryci mrizka | IfcAirTerminal |  | Vlastnost | kryci_mrizka | sirka_(kryci_mrizka) | IfcPositiveLengthMeasure | Jednoduchá hodnota |  | mm |  |  | číselná hodnota udávající šířku v mm | 100 |  | Povinný | Ano
TZB.VZT.009 | technicka zarizeni budov (TZB) | vzduchotechnika VZT | kryci mrizka | IfcAirTerminal |  | Vlastnost | kryci_mrizka | vyska_(kryci_mrizka) | IfcPositiveLengthMeasure | Jednoduchá hodnota |  | mm |  |  | číselná hodnota udávající výšku v mm | 100 |  | Povinný | Ano
TZB.VZT.009 | technicka zarizeni budov (TZB) | vzduchotechnika VZT | kryci mrizka | IfcAirTerminal |  | Vlastnost | obecne_vlastnosti | nazev_modelovaneho_prvku | IfcLabel | Jednoduchá hodnota |  |  |  |  | název typu modelovaného prvku; projektové označení, které volí zhotovitel | OV01 revizní dvířka 600/600, ZV01 zábradlí teras 1100, SN01 stěna mezibytová PTH 250…, PD01 podlaha 130 kanceláře |  | Povinný | Ano
TZB.VZT.009 | technicka zarizeni budov (TZB) | vzduchotechnika VZT | kryci mrizka | IfcAirTerminal |  | Vlastnost | obecne_vlastnosti | oznaceni_modelovaneho_prvku | IfcLabel | Jednoduchá hodnota |  |  |  |  | projektové označení pro identifikaci v projektu (volí projektant/zhotovitel dílčího DiMS), podle BEP | S01, PD01.01, OV01, ZV01.02 |  | Povinný | Ano
TZB.VZT.009 | technicka zarizeni budov (TZB) | vzduchotechnika VZT | kryci mrizka | IfcAirTerminal |  | Vlastnost | obecne_vlastnosti | popis_modelovaneho_prvku | IfcLabel | Jednoduchá hodnota |  |  |  |  | obecný popis modelovaného prvku (v ČJ), upřesňující jeho funkci (účel) apod. | revizní dvířka v podhledu, zábradlí terasy, stěna mezibytová, podlaha v kanceláři apod. |  | Povinný | Ano
TZB.VZT.009 | technicka zarizeni budov (TZB) | vzduchotechnika VZT | kryci mrizka | IfcAirTerminal |  | Vlastnost | obecne_vlastnosti_TZB | system | IfcLabel | Jednoduchá hodnota |  |  |  |  | příslušnost k systému | kanalizace dešťová, přívod vzduchu, chlazení trámy, vodovod studená voda, osvětlení, zásuvky |  | Povinný | Ano
TZB.VZT.009 | technicka zarizeni budov (TZB) | vzduchotechnika VZT | kryci mrizka | IfcAirTerminal |  | Vlastnost | FM_vydechy_VZT | CAFM_kod | IfcIdentifier | Jednoduchá hodnota |  |  |  |  | Kód typu / prvku v CAFM systému pro mapování na údržbu a číselníky. |  | VZT.04.XX.XX.XXXX | Povinný | Ano
TZB.VZT.009 | technicka zarizeni budov (TZB) | vzduchotechnika VZT | kryci mrizka | IfcAirTerminal |  | Vlastnost | FM_vydechy_VZT | GUID_prostoru | IfcLabel | Jednoduchá hodnota |  |  |  |  | IFC GUID prostoru (místnosti), ve kterém je prvek umístěn. |  |  | Povinný | Ano
TZB.VZT.009 | technicka zarizeni budov (TZB) | vzduchotechnika VZT | kryci mrizka | IfcAirTerminal |  | Vlastnost | FM_vydechy_VZT | Umisteni_v_mistnosti | IfcText | Jednoduchá hodnota | [7 empty] | Povinný | Ano
TZB.VZT.009 | technicka zarizeni budov (TZB) | vzduchotechnika VZT | kryci mrizka | IfcAirTerminal |  | Vlastnost | FM_vydechy_VZT | Navazani_na_VZT_jednotku | String | Jednoduchá hodnota | [7 empty] | Povinný | Ano
TZB.VZT.009 | technicka zarizeni budov (TZB) | vzduchotechnika VZT | kryci mrizka | IfcAirTerminal |  | Klasifikace |  |  |  |  | TZB.VZT.009 |  |  |  |  | [Identifikace: TZB.VZT.009] |  | Povinný | Ano
TZB.VZT.010 | technicka zarizeni budov (TZB) | vzduchotechnika VZT | odsavaci rameno VZT | IfcAirTerminal |  | Vlastnost | CCI_pro_prvky | CCI_3_Funkcni_systemy_kod | IfcLabel | Jednoduchá hodnota |  |  |  |  | základní specifikace klasifikace funkčního systému - kód |  |  | Povinný | Ano
TZB.VZT.010 | technicka zarizeni budov (TZB) | vzduchotechnika VZT | odsavaci rameno VZT | IfcAirTerminal |  | Vlastnost | CCI_pro_prvky | CCI_4_Technicke_systemy_kod | IfcLabel | Jednoduchá hodnota |  |  |  |  | základní specifikace klasifikace technického systému - kód |  |  | Povinný | Ano
TZB.VZT.010 | technicka zarizeni budov (TZB) | vzduchotechnika VZT | odsavaci rameno VZT | IfcAirTerminal |  | Vlastnost | CCI_pro_prvky | CCI_5_Komponenty_kod | IfcLabel | Jednoduchá hodnota |  |  |  |  | základní specifikace klasifikace komponenty - kód |  |  | Povinný | Ano
TZB.VZT.010 | technicka zarizeni budov (TZB) | vzduchotechnika VZT | odsavaci rameno VZT | IfcAirTerminal |  | Vlastnost | obecne_vlastnosti | nazev_modelovaneho_prvku | IfcLabel | Jednoduchá hodnota |  |  |  |  | název typu modelovaného prvku; projektové označení, které volí zhotovitel | OV01 revizní dvířka 600/600, ZV01 zábradlí teras 1100, SN01 stěna mezibytová PTH 250…, PD01 podlaha 130 kanceláře |  | Povinný | Ano
TZB.VZT.010 | technicka zarizeni budov (TZB) | vzduchotechnika VZT | odsavaci rameno VZT | IfcAirTerminal |  | Vlastnost | obecne_vlastnosti | oznaceni_modelovaneho_prvku | IfcLabel | Jednoduchá hodnota |  |  |  |  | projektové označení pro identifikaci v projektu (volí projektant/zhotovitel dílčího DiMS), podle BEP | S01, PD01.01, OV01, ZV01.02 |  | Povinný | Ano
TZB.VZT.010 | technicka zarizeni budov (TZB) | vzduchotechnika VZT | odsavaci rameno VZT | IfcAirTerminal |  | Vlastnost | obecne_vlastnosti | popis_modelovaneho_prvku | IfcLabel | Jednoduchá hodnota |  |  |  |  | obecný popis modelovaného prvku (v ČJ), upřesňující jeho funkci (účel) apod. | revizní dvířka v podhledu, zábradlí terasy, stěna mezibytová, podlaha v kanceláři apod. |  | Povinný | Ano
TZB.VZT.010 | technicka zarizeni budov (TZB) | vzduchotechnika VZT | odsavaci rameno VZT | IfcAirTerminal |  | Vlastnost | obecne_vlastnosti_TZB | system | IfcLabel | Jednoduchá hodnota |  |  |  |  | příslušnost k systému | kanalizace dešťová, přívod vzduchu, chlazení trámy, vodovod studená voda, osvětlení, zásuvky |  | Povinný | Ano
TZB.VZT.010 | technicka zarizeni budov (TZB) | vzduchotechnika VZT | odsavaci rameno VZT | IfcAirTerminal |  | Vlastnost | odsavaci_rameno_VZT | prumer_(odsavaci_rameno_VZT) | IfcPositiveLengthMeasure | Jednoduchá hodnota |  | mm |  |  | číselná hodnota udávající průměr v mm | 100 |  | Povinný | Ano
TZB.VZT.010 | technicka zarizeni budov (TZB) | vzduchotechnika VZT | odsavaci rameno VZT | IfcAirTerminal |  | Vlastnost | odsavaci_rameno_VZT | prutok_vzduchu | IfcVolumetricFlowRateMeasure | Jednoduchá hodnota |  | m³ h⁻¹ |  |  | číselná hodnota udávající průtok vzduchu | 500 |  | Povinný | Ano
TZB.VZT.010 | technicka zarizeni budov (TZB) | vzduchotechnika VZT | odsavaci rameno VZT | IfcAirTerminal |  | Vlastnost | FM_vydechy_VZT | CAFM_kod | IfcIdentifier | Jednoduchá hodnota |  |  |  |  | Kód typu / prvku v CAFM systému pro mapování na údržbu a číselníky. |  | VZT.04.XX.XX.XXXX | Povinný | Ano
TZB.VZT.010 | technicka zarizeni budov (TZB) | vzduchotechnika VZT | odsavaci rameno VZT | IfcAirTerminal |  | Vlastnost | FM_vydechy_VZT | GUID_prostoru | IfcLabel | Jednoduchá hodnota |  |  |  |  | IFC GUID prostoru (místnosti), ve kterém je prvek umístěn. |  |  | Povinný | Ano
TZB.VZT.010 | technicka zarizeni budov (TZB) | vzduchotechnika VZT | odsavaci rameno VZT | IfcAirTerminal |  | Vlastnost | FM_vydechy_VZT | Umisteni_v_mistnosti | IfcText | Jednoduchá hodnota | [7 empty] | Povinný | Ano
TZB.VZT.010 | technicka zarizeni budov (TZB) | vzduchotechnika VZT | odsavaci rameno VZT | IfcAirTerminal |  | Vlastnost | FM_vydechy_VZT | Navazani_na_VZT_jednotku | String | Jednoduchá hodnota | [7 empty] | Povinný | Ano
TZB.VZT.010 | technicka zarizeni budov (TZB) | vzduchotechnika VZT | odsavaci rameno VZT | IfcAirTerminal |  | Klasifikace |  |  |  |  | TZB.VZT.010 |  |  |  |  | [Identifikace: TZB.VZT.010] |  | Povinný | Ano
TZB.VZT.011 | technicka zarizeni budov (TZB) | vzduchotechnika VZT | odsavaci zakryt a strop | IfcAirTerminal |  | Vlastnost | CCI_pro_prvky | CCI_3_Funkcni_systemy_kod | IfcLabel | Jednoduchá hodnota |  |  |  |  | základní specifikace klasifikace funkčního systému - kód |  |  | Povinný | Ano
TZB.VZT.011 | technicka zarizeni budov (TZB) | vzduchotechnika VZT | odsavaci zakryt a strop | IfcAirTerminal |  | Vlastnost | CCI_pro_prvky | CCI_4_Technicke_systemy_kod | IfcLabel | Jednoduchá hodnota |  |  |  |  | základní specifikace klasifikace technického systému - kód |  |  | Povinný | Ano
TZB.VZT.011 | technicka zarizeni budov (TZB) | vzduchotechnika VZT | odsavaci zakryt a strop | IfcAirTerminal |  | Vlastnost | CCI_pro_prvky | CCI_5_Komponenty_kod | IfcLabel | Jednoduchá hodnota |  |  |  |  | základní specifikace klasifikace komponenty - kód |  |  | Povinný | Ano
TZB.VZT.011 | technicka zarizeni budov (TZB) | vzduchotechnika VZT | odsavaci zakryt a strop | IfcAirTerminal |  | Vlastnost | odsavaci_zakryt_a_strop | filtrace_trida | IfcLabel | Jednoduchá hodnota |  |  |  |  | textová hodnota udávající třídu filtrace | (G3) Coarse 50%, (M5) ePM10 60%, kovový proplétaný filtr |  | Povinný | Ano
TZB.VZT.011 | technicka zarizeni budov (TZB) | vzduchotechnika VZT | odsavaci zakryt a strop | IfcAirTerminal |  | Vlastnost | odsavaci_zakryt_a_strop | pripojeni_KAN | IfcBoolean | Jednoduchá hodnota |  |  |  |  | základní specifikace, zda bude požadavek na profesi | ano/ne |  | Povinný | Ano
TZB.VZT.011 | technicka zarizeni budov (TZB) | vzduchotechnika VZT | odsavaci zakryt a strop | IfcAirTerminal |  | Vlastnost | odsavaci_zakryt_a_strop | pripojeni_MAR | IfcBoolean | Jednoduchá hodnota |  |  |  |  | základní specifikace, zda bude požadavek na profesi | ano/ne |  | Povinný | Ano
TZB.VZT.011 | technicka zarizeni budov (TZB) | vzduchotechnika VZT | odsavaci zakryt a strop | IfcAirTerminal |  | Vlastnost | odsavaci_zakryt_a_strop | pripojeni_SIL | IfcBoolean | Jednoduchá hodnota |  |  |  |  | základní specifikace, zda bude požadavek na profesi | ano/ne |  | Povinný | Ano
TZB.VZT.011 | technicka zarizeni budov (TZB) | vzduchotechnika VZT | odsavaci zakryt a strop | IfcAirTerminal |  | Vlastnost | odsavaci_zakryt_a_strop | prutok_vzduchu | IfcVolumetricFlowRateMeasure | Jednoduchá hodnota |  | m³ h⁻¹ |  |  | číselná hodnota popisující průtok vzduchu v m3/h | 500 |  | Povinný | Ano
TZB.VZT.011 | technicka zarizeni budov (TZB) | vzduchotechnika VZT | odsavaci zakryt a strop | IfcAirTerminal |  | Vlastnost | odsavaci_zakryt_a_strop | rozmery | IfcLabel | Jednoduchá hodnota |  |  |  |  | pokud není automaticky převzato z grafických vlastností elementu | 1500x500x750 |  | Povinný | Ano
TZB.VZT.011 | technicka zarizeni budov (TZB) | vzduchotechnika VZT | odsavaci zakryt a strop | IfcAirTerminal |  | Vlastnost | obecne_vlastnosti | nazev_modelovaneho_prvku | IfcLabel | Jednoduchá hodnota |  |  |  |  | název typu modelovaného prvku; projektové označení, které volí zhotovitel | OV01 revizní dvířka 600/600, ZV01 zábradlí teras 1100, SN01 stěna mezibytová PTH 250…, PD01 podlaha 130 kanceláře |  | Povinný | Ano
TZB.VZT.011 | technicka zarizeni budov (TZB) | vzduchotechnika VZT | odsavaci zakryt a strop | IfcAirTerminal |  | Vlastnost | obecne_vlastnosti | oznaceni_modelovaneho_prvku | IfcLabel | Jednoduchá hodnota |  |  |  |  | projektové označení pro identifikaci v projektu (volí projektant/zhotovitel dílčího DiMS), podle BEP | S01, PD01.01, OV01, ZV01.02 |  | Povinný | Ano
TZB.VZT.011 | technicka zarizeni budov (TZB) | vzduchotechnika VZT | odsavaci zakryt a strop | IfcAirTerminal |  | Vlastnost | obecne_vlastnosti | popis_modelovaneho_prvku | IfcLabel | Jednoduchá hodnota |  |  |  |  | obecný popis modelovaného prvku (v ČJ), upřesňující jeho funkci (účel) apod. | revizní dvířka v podhledu, zábradlí terasy, stěna mezibytová, podlaha v kanceláři apod. |  | Povinný | Ano
TZB.VZT.011 | technicka zarizeni budov (TZB) | vzduchotechnika VZT | odsavaci zakryt a strop | IfcAirTerminal |  | Vlastnost | obecne_vlastnosti_TZB | system | IfcLabel | Jednoduchá hodnota |  |  |  |  | příslušnost k systému | kanalizace dešťová, přívod vzduchu, chlazení trámy, vodovod studená voda, osvětlení, zásuvky |  | Povinný | Ano
TZB.VZT.011 | technicka zarizeni budov (TZB) | vzduchotechnika VZT | odsavaci zakryt a strop | IfcAirTerminal |  | Vlastnost | FM_vydechy_VZT | CAFM_kod | IfcIdentifier | Jednoduchá hodnota |  |  |  |  | Kód typu / prvku v CAFM systému pro mapování na údržbu a číselníky. |  | VZT.04.XX.XX.XXXX | Povinný | Ano
TZB.VZT.011 | technicka zarizeni budov (TZB) | vzduchotechnika VZT | odsavaci zakryt a strop | IfcAirTerminal |  | Vlastnost | FM_vydechy_VZT | GUID_prostoru | IfcLabel | Jednoduchá hodnota |  |  |  |  | IFC GUID prostoru (místnosti), ve kterém je prvek umístěn. |  |  | Povinný | Ano
TZB.VZT.011 | technicka zarizeni budov (TZB) | vzduchotechnika VZT | odsavaci zakryt a strop | IfcAirTerminal |  | Vlastnost | FM_vydechy_VZT | Umisteni_v_mistnosti | IfcText | Jednoduchá hodnota | [7 empty] | Povinný | Ano
TZB.VZT.011 | technicka zarizeni budov (TZB) | vzduchotechnika VZT | odsavaci zakryt a strop | IfcAirTerminal |  | Vlastnost | FM_vydechy_VZT | Navazani_na_VZT_jednotku | String | Jednoduchá hodnota | [7 empty] | Povinný | Ano
TZB.VZT.011 | technicka zarizeni budov (TZB) | vzduchotechnika VZT | odsavaci zakryt a strop | IfcAirTerminal |  | Klasifikace |  |  |  |  | TZB.VZT.011 |  |  |  |  | [Identifikace: TZB.VZT.011] |  | Povinný | Ano
TZB.VZT.012 | technicka zarizeni budov (TZB) | vzduchotechnika VZT | odvlhcovac VZT | IfcUnitaryEquipment |  | Vlastnost | CCI_pro_prvky | CCI_3_Funkcni_systemy_kod | IfcLabel | Jednoduchá hodnota |  |  |  |  | základní specifikace klasifikace funkčního systému - kód |  |  | Povinný | Ano
TZB.VZT.012 | technicka zarizeni budov (TZB) | vzduchotechnika VZT | odvlhcovac VZT | IfcUnitaryEquipment |  | Vlastnost | CCI_pro_prvky | CCI_4_Technicke_systemy_kod | IfcLabel | Jednoduchá hodnota |  |  |  |  | základní specifikace klasifikace technického systému - kód |  |  | Povinný | Ano
TZB.VZT.012 | technicka zarizeni budov (TZB) | vzduchotechnika VZT | odvlhcovac VZT | IfcUnitaryEquipment |  | Vlastnost | CCI_pro_prvky | CCI_5_Komponenty_kod | IfcLabel | Jednoduchá hodnota |  |  |  |  | základní specifikace klasifikace komponenty - kód |  |  | Povinný | Ano
TZB.VZT.012 | technicka zarizeni budov (TZB) | vzduchotechnika VZT | odvlhcovac VZT | IfcUnitaryEquipment |  | Vlastnost | obecne_vlastnosti | nazev_modelovaneho_prvku | IfcLabel | Jednoduchá hodnota |  |  |  |  | název typu modelovaného prvku; projektové označení, které volí zhotovitel | OV01 revizní dvířka 600/600, ZV01 zábradlí teras 1100, SN01 stěna mezibytová PTH 250…, PD01 podlaha 130 kanceláře |  | Povinný | Ano
TZB.VZT.012 | technicka zarizeni budov (TZB) | vzduchotechnika VZT | odvlhcovac VZT | IfcUnitaryEquipment |  | Vlastnost | obecne_vlastnosti | oznaceni_modelovaneho_prvku | IfcLabel | Jednoduchá hodnota |  |  |  |  | projektové označení pro identifikaci v projektu (volí projektant/zhotovitel dílčího DiMS), podle BEP | S01, PD01.01, OV01, ZV01.02 |  | Povinný | Ano
TZB.VZT.012 | technicka zarizeni budov (TZB) | vzduchotechnika VZT | odvlhcovac VZT | IfcUnitaryEquipment |  | Vlastnost | obecne_vlastnosti | popis_modelovaneho_prvku | IfcLabel | Jednoduchá hodnota |  |  |  |  | obecný popis modelovaného prvku (v ČJ), upřesňující jeho funkci (účel) apod. | revizní dvířka v podhledu, zábradlí terasy, stěna mezibytová, podlaha v kanceláři apod. |  | Povinný | Ano
TZB.VZT.012 | technicka zarizeni budov (TZB) | vzduchotechnika VZT | odvlhcovac VZT | IfcUnitaryEquipment |  | Vlastnost | obecne_vlastnosti_TZB | system | IfcLabel | Jednoduchá hodnota |  |  |  |  | příslušnost k systému | kanalizace dešťová, přívod vzduchu, chlazení trámy, vodovod studená voda, osvětlení, zásuvky |  | Povinný | Ano
TZB.VZT.012 | technicka zarizeni budov (TZB) | vzduchotechnika VZT | odvlhcovac VZT | IfcUnitaryEquipment |  | Vlastnost | odvlhcovac_VZT | pripojeni_KAN | IfcBoolean | Jednoduchá hodnota |  |  |  |  | základní specifikace, zda bude požadavek na profesi | ano/ne |  | Povinný | Ano
TZB.VZT.012 | technicka zarizeni budov (TZB) | vzduchotechnika VZT | odvlhcovac VZT | IfcUnitaryEquipment |  | Vlastnost | odvlhcovac_VZT | pripojeni_MAR | IfcBoolean | Jednoduchá hodnota |  |  |  |  | základní specifikace, zda bude požadavek na profesi | ano/ne |  | Povinný | Ano
TZB.VZT.012 | technicka zarizeni budov (TZB) | vzduchotechnika VZT | odvlhcovac VZT | IfcUnitaryEquipment |  | Vlastnost | odvlhcovac_VZT | pripojeni_SIL | IfcBoolean | Jednoduchá hodnota |  |  |  |  | základní specifikace, zda bude požadavek na profesi | ano/ne |  | Povinný | Ano
TZB.VZT.012 | technicka zarizeni budov (TZB) | vzduchotechnika VZT | odvlhcovac VZT | IfcUnitaryEquipment |  | Vlastnost | odvlhcovac_VZT | provozni_hmotnost | IfcMassMeasure | Jednoduchá hodnota |  | kg |  |  | číselná hodnota udávající hmotnost v kg, konečná provozní hmotnost | 150 |  | Povinný | Ano
TZB.VZT.012 | technicka zarizeni budov (TZB) | vzduchotechnika VZT | odvlhcovac VZT | IfcUnitaryEquipment |  | Vlastnost | odvlhcovac_VZT | SIL_doporucene_jisteni | IfcLabel | Jednoduchá hodnota |  |  |  |  | základní specifikace, zda bude požadavek na profesi | 3x10 A (Char. B) |  | Povinný | Ano
TZB.VZT.012 | technicka zarizeni budov (TZB) | vzduchotechnika VZT | odvlhcovac VZT | IfcUnitaryEquipment |  | Vlastnost | odvlhcovac_VZT | SIL_jmenovite_napeti | IfcElectricVoltageMeasure | Jednoduchá hodnota |  | V |  |  | požadavek na připojení - číselná hodnota udávající jmenovité napětí prvku | 230 |  | Povinný | Ano
TZB.VZT.012 | technicka zarizeni budov (TZB) | vzduchotechnika VZT | odvlhcovac VZT | IfcUnitaryEquipment |  | Vlastnost | odvlhcovac_VZT | SIL_jmenovity_prikon | IfcPowerMeasure | Jednoduchá hodnota |  | W |  |  | požadavek na připojení - číselná hodnota udávající jmenovitý příkon prvku | 36 |  | Povinný | Ano
TZB.VZT.012 | technicka zarizeni budov (TZB) | vzduchotechnika VZT | odvlhcovac VZT | IfcUnitaryEquipment |  | Vlastnost | odvlhcovac_VZT | SIL_jmenovity_proud | IfcElectricCurrentMeasure | Jednoduchá hodnota |  | A |  |  | požadavek na připojení - číselná hodnota udávající jmenovitý proud prvku | 0,3 |  | Povinný | Ano
TZB.VZT.012 | technicka zarizeni budov (TZB) | vzduchotechnika VZT | odvlhcovac VZT | IfcUnitaryEquipment |  | Vlastnost | FM_VZT | cisteni_/_vymena_filtru | IfcDate | Jednoduchá hodnota | [7 empty] | Povinný | Ano
TZB.VZT.012 | technicka zarizeni budov (TZB) | vzduchotechnika VZT | odvlhcovac VZT | IfcUnitaryEquipment |  | Vlastnost | FM_VZT | datum_instalace | IfcDate | Jednoduchá hodnota | [7 empty] | Povinný | Ano
TZB.VZT.012 | technicka zarizeni budov (TZB) | vzduchotechnika VZT | odvlhcovac VZT | IfcUnitaryEquipment |  | Vlastnost | FM_VZT | funkcni_zkouska | IfcDate | Jednoduchá hodnota | [7 empty] | Povinný | Ano
TZB.VZT.012 | technicka zarizeni budov (TZB) | vzduchotechnika VZT | odvlhcovac VZT | IfcUnitaryEquipment |  | Vlastnost | FM_VZT | periodicka_kontrola_technickeho_stavu | IfcDate | Jednoduchá hodnota | [7 empty] | Povinný | Ano
TZB.VZT.012 | technicka zarizeni budov (TZB) | vzduchotechnika VZT | odvlhcovac VZT | IfcUnitaryEquipment |  | Vlastnost | FM_VZT | predepsane_revize | IfcText | Jednoduchá hodnota | [7 empty] | Povinný | Ano
TZB.VZT.012 | technicka zarizeni budov (TZB) | vzduchotechnika VZT | odvlhcovac VZT | IfcUnitaryEquipment |  | Vlastnost | FM_VZT | revize_elektro | IfcDate | Jednoduchá hodnota | [7 empty] | Povinný | Ano
TZB.VZT.012 | technicka zarizeni budov (TZB) | vzduchotechnika VZT | odvlhcovac VZT | IfcUnitaryEquipment |  | Vlastnost | FM_VZT | rok_vyroby | IfcLabel | Jednoduchá hodnota | [7 empty] | Povinný | Ano
TZB.VZT.012 | technicka zarizeni budov (TZB) | vzduchotechnika VZT | odvlhcovac VZT | IfcUnitaryEquipment |  | Vlastnost | FM_VZT | vychozi_revize | IfcDate | Jednoduchá hodnota |  | datum | [5 empty] | Povinný | Ano
TZB.VZT.012 | technicka zarizeni budov (TZB) | vzduchotechnika VZT | odvlhcovac VZT | IfcUnitaryEquipment |  | Vlastnost | FM_VZT | zaruka | IfcDuration | Jednoduchá hodnota |  | měsíce | [5 empty] | Povinný | Ano
TZB.VZT.012 | technicka zarizeni budov (TZB) | vzduchotechnika VZT | odvlhcovac VZT | IfcUnitaryEquipment |  | Vlastnost | FM_VZT | CAFM_kod | IfcIdentifier | Jednoduchá hodnota |  |  |  |  | Kód typu / prvku v CAFM systému pro mapování na údržbu a číselníky. |  | VZT.01.XX.XX.XXXX | Povinný | Ano
TZB.VZT.012 | technicka zarizeni budov (TZB) | vzduchotechnika VZT | odvlhcovac VZT | IfcUnitaryEquipment |  | Vlastnost | FM_VZT | GUID_prostoru | IfcLabel | Jednoduchá hodnota |  |  |  |  | IFC GUID prostoru (místnosti), ve kterém je prvek umístěn. |  |  | Povinný | Ano
TZB.VZT.012 | technicka zarizeni budov (TZB) | vzduchotechnika VZT | odvlhcovac VZT | IfcUnitaryEquipment |  | Vlastnost | FM_VZT | Technicky_list | IfcURIReference | Jednoduchá hodnota |  |  |  |  | odkaz na technický list |  |  | Povinný | Ano
TZB.VZT.012 | technicka zarizeni budov (TZB) | vzduchotechnika VZT | odvlhcovac VZT | IfcUnitaryEquipment |  | Vlastnost | FM_VZT | Revizni_sprava | IfcURIReference | Jednoduchá hodnota |  |  |  |  | odkaz na revizní správu |  |  | Povinný | Ano
TZB.VZT.012 | technicka zarizeni budov (TZB) | vzduchotechnika VZT | odvlhcovac VZT | IfcUnitaryEquipment |  | Vlastnost | FM_VZT | Umisteni | String | Jednoduchá hodnota |  |  |  |  | kód místnosti |  |  | Povinný | Ano
TZB.VZT.012 | technicka zarizeni budov (TZB) | vzduchotechnika VZT | odvlhcovac VZT | IfcUnitaryEquipment |  | Vlastnost | FM_VZT | Cetnost_revize | IfcText | Jednoduchá hodnota | [7 empty] | Povinný | Ano
TZB.VZT.012 | technicka zarizeni budov (TZB) | vzduchotechnika VZT | odvlhcovac VZT | IfcUnitaryEquipment |  | Vlastnost | FM_VZT | Datum_posledni_revize | IfcDate | Jednoduchá hodnota | [7 empty] | Povinný | Ano
TZB.VZT.012 | technicka zarizeni budov (TZB) | vzduchotechnika VZT | odvlhcovac VZT | IfcUnitaryEquipment |  | Klasifikace |  |  |  |  | TZB.VZT.012 |  |  |  |  | [Identifikace: TZB.VZT.012] |  | Povinný | Ano
TZB.VZT.013 | technicka zarizeni budov (TZB) | vzduchotechnika VZT | potrubi VZT | IfcDuctSegment |  | Vlastnost | CCI_pro_prvky | CCI_3_Funkcni_systemy_kod | IfcLabel | Jednoduchá hodnota |  |  |  |  | základní specifikace klasifikace funkčního systému - kód |  |  | Povinný | Ano
TZB.VZT.013 | technicka zarizeni budov (TZB) | vzduchotechnika VZT | potrubi VZT | IfcDuctSegment |  | Vlastnost | CCI_pro_prvky | CCI_4_Technicke_systemy_kod | IfcLabel | Jednoduchá hodnota |  |  |  |  | základní specifikace klasifikace technického systému - kód |  |  | Povinný | Ano
TZB.VZT.013 | technicka zarizeni budov (TZB) | vzduchotechnika VZT | potrubi VZT | IfcDuctSegment |  | Vlastnost | CCI_pro_prvky | CCI_5_Komponenty_kod | IfcLabel | Jednoduchá hodnota |  |  |  |  | základní specifikace klasifikace komponenty - kód |  |  | Povinný | Ano
TZB.VZT.013 | technicka zarizeni budov (TZB) | vzduchotechnika VZT | potrubi VZT | IfcDuctSegment |  | Vlastnost | potrubi_VZT | delka_(potrubi_VZT) | IfcLengthMeasure | Jednoduchá hodnota |  | mm |  |  | číselná hodnota udávající délku v mm | 1500 |  | Povinný | Ano
TZB.VZT.013 | technicka zarizeni budov (TZB) | vzduchotechnika VZT | potrubi VZT | IfcDuctSegment |  | Vlastnost | potrubi_VZT | material_(potrubi_VZT) | IfcLabel | Jednoduchá hodnota |  |  |  |  | základní specifikace materiálu | nerez/litina/mosaz atd. |  | Povinný | Ano
TZB.VZT.013 | technicka zarizeni budov (TZB) | vzduchotechnika VZT | potrubi VZT | IfcDuctSegment |  | Vlastnost | potrubi_VZT | prumer_(potrubi_VZT) | IfcPositiveLengthMeasure | Jednoduchá hodnota |  | mm |  |  | číselná hodnota udávající průměr kruhového stavebního prvku v mm | 100 |  | Povinný | Ano
TZB.VZT.013 | technicka zarizeni budov (TZB) | vzduchotechnika VZT | potrubi VZT | IfcDuctSegment |  | Vlastnost | potrubi_VZT | prutok_vzduchu | IfcVolumetricFlowRateMeasure | Jednoduchá hodnota |  | m³ h⁻¹ |  |  | číselná hodnota popisující průtok vzduchu v m3/h | 500 |  | Povinný | Ano
TZB.VZT.013 | technicka zarizeni budov (TZB) | vzduchotechnika VZT | potrubi VZT | IfcDuctSegment |  | Vlastnost | potrubi_VZT | sirka_(potrubi_VZT) | IfcPositiveLengthMeasure | Jednoduchá hodnota |  | mm |  |  | číselná hodnota udávající šířku v mm - půdorysný rozměr | 100 |  | Povinný | Ano
TZB.VZT.013 | technicka zarizeni budov (TZB) | vzduchotechnika VZT | potrubi VZT | IfcDuctSegment |  | Vlastnost | potrubi_VZT | vyska_(potrubi_VZT) | IfcPositiveLengthMeasure | Jednoduchá hodnota |  | mm |  |  | číselná hodnota udávající výšku v mm | 1000 |  | Povinný | Ano
TZB.VZT.013 | technicka zarizeni budov (TZB) | vzduchotechnika VZT | potrubi VZT | IfcDuctSegment |  | Vlastnost | obecne_vlastnosti | nazev_modelovaneho_prvku | IfcLabel | Jednoduchá hodnota |  |  |  |  | název typu modelovaného prvku; projektové označení, které volí zhotovitel | OV01 revizní dvířka 600/600, ZV01 zábradlí teras 1100, SN01 stěna mezibytová PTH 250…, PD01 podlaha 130 kanceláře |  | Povinný | Ano
TZB.VZT.013 | technicka zarizeni budov (TZB) | vzduchotechnika VZT | potrubi VZT | IfcDuctSegment |  | Vlastnost | obecne_vlastnosti | oznaceni_modelovaneho_prvku | IfcLabel | Jednoduchá hodnota |  |  |  |  | projektové označení pro identifikaci v projektu (volí projektant/zhotovitel dílčího DiMS), podle BEP | S01, PD01.01, OV01, ZV01.02 |  | Povinný | Ano
TZB.VZT.013 | technicka zarizeni budov (TZB) | vzduchotechnika VZT | potrubi VZT | IfcDuctSegment |  | Vlastnost | obecne_vlastnosti | popis_modelovaneho_prvku | IfcLabel | Jednoduchá hodnota |  |  |  |  | obecný popis modelovaného prvku (v ČJ), upřesňující jeho funkci (účel) apod. | revizní dvířka v podhledu, zábradlí terasy, stěna mezibytová, podlaha v kanceláři apod. |  | Povinný | Ano
TZB.VZT.013 | technicka zarizeni budov (TZB) | vzduchotechnika VZT | potrubi VZT | IfcDuctSegment |  | Vlastnost | obecne_vlastnosti_TZB | system | IfcLabel | Jednoduchá hodnota |  |  |  |  | příslušnost k systému | kanalizace dešťová, přívod vzduchu, chlazení trámy, vodovod studená voda, osvětlení, zásuvky |  | Povinný | Ano
TZB.VZT.013 | technicka zarizeni budov (TZB) | vzduchotechnika VZT | potrubi VZT | IfcDuctSegment |  | Klasifikace |  |  |  |  | TZB.VZT.013 |  |  |  |  | [Identifikace: TZB.VZT.013] |  | Povinný | Ano
TZB.VZT.014 | technicka zarizeni budov (TZB) | vzduchotechnika VZT | potrubni vymenik (ohrivac/chladic) VZT | IfcHeatExchanger |  | Vlastnost | CCI_pro_prvky | CCI_3_Funkcni_systemy_kod | IfcLabel | Jednoduchá hodnota |  |  |  |  | základní specifikace klasifikace funkčního systému - kód |  |  | Povinný | Ano
TZB.VZT.014 | technicka zarizeni budov (TZB) | vzduchotechnika VZT | potrubni vymenik (ohrivac/chladic) VZT | IfcHeatExchanger |  | Vlastnost | CCI_pro_prvky | CCI_4_Technicke_systemy_kod | IfcLabel | Jednoduchá hodnota |  |  |  |  | základní specifikace klasifikace technického systému - kód |  |  | Povinný | Ano
TZB.VZT.014 | technicka zarizeni budov (TZB) | vzduchotechnika VZT | potrubni vymenik (ohrivac/chladic) VZT | IfcHeatExchanger |  | Vlastnost | CCI_pro_prvky | CCI_5_Komponenty_kod | IfcLabel | Jednoduchá hodnota |  |  |  |  | základní specifikace klasifikace komponenty - kód |  |  | Povinný | Ano
TZB.VZT.014 | technicka zarizeni budov (TZB) | vzduchotechnika VZT | potrubni vymenik (ohrivac/chladic) VZT | IfcHeatExchanger |  | Vlastnost | obecne_vlastnosti | nazev_modelovaneho_prvku | IfcLabel | Jednoduchá hodnota |  |  |  |  | název typu modelovaného prvku; projektové označení, které volí zhotovitel | OV01 revizní dvířka 600/600, ZV01 zábradlí teras 1100, SN01 stěna mezibytová PTH 250…, PD01 podlaha 130 kanceláře |  | Povinný | Ano
TZB.VZT.014 | technicka zarizeni budov (TZB) | vzduchotechnika VZT | potrubni vymenik (ohrivac/chladic) VZT | IfcHeatExchanger |  | Vlastnost | obecne_vlastnosti | oznaceni_modelovaneho_prvku | IfcLabel | Jednoduchá hodnota |  |  |  |  | projektové označení pro identifikaci v projektu (volí projektant/zhotovitel dílčího DiMS), podle BEP | S01, PD01.01, OV01, ZV01.02 |  | Povinný | Ano
TZB.VZT.014 | technicka zarizeni budov (TZB) | vzduchotechnika VZT | potrubni vymenik (ohrivac/chladic) VZT | IfcHeatExchanger |  | Vlastnost | obecne_vlastnosti | popis_modelovaneho_prvku | IfcLabel | Jednoduchá hodnota |  |  |  |  | obecný popis modelovaného prvku (v ČJ), upřesňující jeho funkci (účel) apod. | revizní dvířka v podhledu, zábradlí terasy, stěna mezibytová, podlaha v kanceláři apod. |  | Povinný | Ano
TZB.VZT.014 | technicka zarizeni budov (TZB) | vzduchotechnika VZT | potrubni vymenik (ohrivac/chladic) VZT | IfcHeatExchanger |  | Vlastnost | obecne_vlastnosti_TZB | system | IfcLabel | Jednoduchá hodnota |  |  |  |  | příslušnost k systému | kanalizace dešťová, přívod vzduchu, chlazení trámy, vodovod studená voda, osvětlení, zásuvky |  | Povinný | Ano
TZB.VZT.014 | technicka zarizeni budov (TZB) | vzduchotechnika VZT | potrubni vymenik (ohrivac/chladic) VZT | IfcHeatExchanger |  | Vlastnost | potrubni_vymenik_(ohrivac/chladic)_VZT | pripojeni_CHL | IfcBoolean | Jednoduchá hodnota |  |  |  |  | základní specifikace, zda bude požadavek na profesi | ano/ne |  | Povinný | Ano
TZB.VZT.014 | technicka zarizeni budov (TZB) | vzduchotechnika VZT | potrubni vymenik (ohrivac/chladic) VZT | IfcHeatExchanger |  | Vlastnost | potrubni_vymenik_(ohrivac/chladic)_VZT | pripojeni_KAN | IfcBoolean | Jednoduchá hodnota |  |  |  |  | základní specifikace, zda bude požadavek na profesi | ano/ne |  | Povinný | Ano
TZB.VZT.014 | technicka zarizeni budov (TZB) | vzduchotechnika VZT | potrubni vymenik (ohrivac/chladic) VZT | IfcHeatExchanger |  | Vlastnost | potrubni_vymenik_(ohrivac/chladic)_VZT | pripojeni_MAR | IfcBoolean | Jednoduchá hodnota |  |  |  |  | základní specifikace, zda bude požadavek na profesi | ano/ne |  | Povinný | Ano
TZB.VZT.014 | technicka zarizeni budov (TZB) | vzduchotechnika VZT | potrubni vymenik (ohrivac/chladic) VZT | IfcHeatExchanger |  | Vlastnost | potrubni_vymenik_(ohrivac/chladic)_VZT | pripojeni_SIL | IfcBoolean | Jednoduchá hodnota |  |  |  |  | základní specifikace, zda bude požadavek na profesi | ano/ne |  | Povinný | Ano
TZB.VZT.014 | technicka zarizeni budov (TZB) | vzduchotechnika VZT | potrubni vymenik (ohrivac/chladic) VZT | IfcHeatExchanger |  | Vlastnost | potrubni_vymenik_(ohrivac/chladic)_VZT | pripojeni_UT | IfcBoolean | Jednoduchá hodnota |  |  |  |  | základní specifikace, zda bude požadavek na profesi | ano/ne |  | Povinný | Ano
TZB.VZT.014 | technicka zarizeni budov (TZB) | vzduchotechnika VZT | potrubni vymenik (ohrivac/chladic) VZT | IfcHeatExchanger |  | Vlastnost | potrubni_vymenik_(ohrivac/chladic)_VZT | provozni_hmotnost | IfcMassMeasure | Jednoduchá hodnota |  | kg |  |  | číselná hodnota udávající hmotnost v kg, konečná provozní hmotnost | 150 |  | Povinný | Ano
TZB.VZT.014 | technicka zarizeni budov (TZB) | vzduchotechnika VZT | potrubni vymenik (ohrivac/chladic) VZT | IfcHeatExchanger |  | Vlastnost | potrubni_vymenik_(ohrivac/chladic)_VZT | SIL_jmenovite_napeti | IfcElectricVoltageMeasure | Jednoduchá hodnota |  | V |  |  | požadavek na připojení - číselná hodnota udávající jmenovité napětí prvku | 230 |  | Povinný | Ano
TZB.VZT.014 | technicka zarizeni budov (TZB) | vzduchotechnika VZT | potrubni vymenik (ohrivac/chladic) VZT | IfcHeatExchanger |  | Vlastnost | potrubni_vymenik_(ohrivac/chladic)_VZT | SIL_jmenovity_prikon | IfcPowerMeasure | Jednoduchá hodnota |  | W |  |  | požadavek na připojení - číselná hodnota udávající jmenovitý příkon prvku | 36 |  | Povinný | Ano
TZB.VZT.014 | technicka zarizeni budov (TZB) | vzduchotechnika VZT | potrubni vymenik (ohrivac/chladic) VZT | IfcHeatExchanger |  | Vlastnost | potrubni_vymenik_(ohrivac/chladic)_VZT | SIL_jmenovity_proud | IfcElectricCurrentMeasure | Jednoduchá hodnota |  | A |  |  | požadavek na připojení - číselná hodnota udávající jmenovitý proud prvku | 0,3 |  | Povinný | Ano
TZB.VZT.014 | technicka zarizeni budov (TZB) | vzduchotechnika VZT | potrubni vymenik (ohrivac/chladic) VZT | IfcHeatExchanger |  | Vlastnost | FM_VZT | cisteni_/_vymena_filtru | IfcDate | Jednoduchá hodnota | [7 empty] | Povinný | Ano
TZB.VZT.014 | technicka zarizeni budov (TZB) | vzduchotechnika VZT | potrubni vymenik (ohrivac/chladic) VZT | IfcHeatExchanger |  | Vlastnost | FM_VZT | datum_instalace | IfcDate | Jednoduchá hodnota | [7 empty] | Povinný | Ano
TZB.VZT.014 | technicka zarizeni budov (TZB) | vzduchotechnika VZT | potrubni vymenik (ohrivac/chladic) VZT | IfcHeatExchanger |  | Vlastnost | FM_VZT | funkcni_zkouska | IfcDate | Jednoduchá hodnota | [7 empty] | Povinný | Ano
TZB.VZT.014 | technicka zarizeni budov (TZB) | vzduchotechnika VZT | potrubni vymenik (ohrivac/chladic) VZT | IfcHeatExchanger |  | Vlastnost | FM_VZT | periodicka_kontrola_technickeho_stavu | IfcDate | Jednoduchá hodnota | [7 empty] | Povinný | Ano
TZB.VZT.014 | technicka zarizeni budov (TZB) | vzduchotechnika VZT | potrubni vymenik (ohrivac/chladic) VZT | IfcHeatExchanger |  | Vlastnost | FM_VZT | predepsane_revize | IfcText | Jednoduchá hodnota | [7 empty] | Povinný | Ano
TZB.VZT.014 | technicka zarizeni budov (TZB) | vzduchotechnika VZT | potrubni vymenik (ohrivac/chladic) VZT | IfcHeatExchanger |  | Vlastnost | FM_VZT | revize_elektro | IfcDate | Jednoduchá hodnota | [7 empty] | Povinný | Ano
TZB.VZT.014 | technicka zarizeni budov (TZB) | vzduchotechnika VZT | potrubni vymenik (ohrivac/chladic) VZT | IfcHeatExchanger |  | Vlastnost | FM_VZT | rok_vyroby | IfcLabel | Jednoduchá hodnota | [7 empty] | Povinný | Ano
TZB.VZT.014 | technicka zarizeni budov (TZB) | vzduchotechnika VZT | potrubni vymenik (ohrivac/chladic) VZT | IfcHeatExchanger |  | Vlastnost | FM_VZT | vychozi_revize | IfcDate | Jednoduchá hodnota |  | datum | [5 empty] | Povinný | Ano
TZB.VZT.014 | technicka zarizeni budov (TZB) | vzduchotechnika VZT | potrubni vymenik (ohrivac/chladic) VZT | IfcHeatExchanger |  | Vlastnost | FM_VZT | zaruka | IfcDuration | Jednoduchá hodnota |  | měsíce | [5 empty] | Povinný | Ano
TZB.VZT.014 | technicka zarizeni budov (TZB) | vzduchotechnika VZT | potrubni vymenik (ohrivac/chladic) VZT | IfcHeatExchanger |  | Vlastnost | FM_VZT | CAFM_kod | IfcIdentifier | Jednoduchá hodnota |  |  |  |  | Kód typu / prvku v CAFM systému pro mapování na údržbu a číselníky. |  | VZT.01.XX.XX.XXXX | Povinný | Ano
TZB.VZT.014 | technicka zarizeni budov (TZB) | vzduchotechnika VZT | potrubni vymenik (ohrivac/chladic) VZT | IfcHeatExchanger |  | Vlastnost | FM_VZT | GUID_prostoru | IfcLabel | Jednoduchá hodnota |  |  |  |  | IFC GUID prostoru (místnosti), ve kterém je prvek umístěn. |  |  | Povinný | Ano
TZB.VZT.014 | technicka zarizeni budov (TZB) | vzduchotechnika VZT | potrubni vymenik (ohrivac/chladic) VZT | IfcHeatExchanger |  | Vlastnost | FM_VZT | Technicky_list | IfcURIReference | Jednoduchá hodnota |  |  |  |  | odkaz na technický list |  |  | Povinný | Ano
TZB.VZT.014 | technicka zarizeni budov (TZB) | vzduchotechnika VZT | potrubni vymenik (ohrivac/chladic) VZT | IfcHeatExchanger |  | Vlastnost | FM_VZT | Revizni_sprava | IfcURIReference | Jednoduchá hodnota |  |  |  |  | odkaz na revizní správu |  |  | Povinný | Ano
TZB.VZT.014 | technicka zarizeni budov (TZB) | vzduchotechnika VZT | potrubni vymenik (ohrivac/chladic) VZT | IfcHeatExchanger |  | Vlastnost | FM_VZT | Umisteni | String | Jednoduchá hodnota |  |  |  |  | kód místnosti |  |  | Povinný | Ano
TZB.VZT.014 | technicka zarizeni budov (TZB) | vzduchotechnika VZT | potrubni vymenik (ohrivac/chladic) VZT | IfcHeatExchanger |  | Vlastnost | FM_VZT | Cetnost_revize | IfcText | Jednoduchá hodnota | [7 empty] | Povinný | Ano
TZB.VZT.014 | technicka zarizeni budov (TZB) | vzduchotechnika VZT | potrubni vymenik (ohrivac/chladic) VZT | IfcHeatExchanger |  | Vlastnost | FM_VZT | Datum_posledni_revize | IfcDate | Jednoduchá hodnota | [7 empty] | Povinný | Ano
TZB.VZT.014 | technicka zarizeni budov (TZB) | vzduchotechnika VZT | potrubni vymenik (ohrivac/chladic) VZT | IfcHeatExchanger |  | Klasifikace |  |  |  |  | TZB.VZT.014 |  |  |  |  | [Identifikace: TZB.VZT.014] |  | Povinný | Ano
TZB.VZT.015 | technicka zarizeni budov (TZB) | vzduchotechnika VZT | prislusenstvi VZT | IfcDuctFitting |  | Vlastnost | prislusenstvi_VZT | provozni_hmotnost | IfcMassMeasure | Jednoduchá hodnota |  | kg |  |  | číselná hodnota udávající hmotnost v kg, konečná provozní hmotnost | 150 |  | Povinný | Ano
TZB.VZT.015 | technicka zarizeni budov (TZB) | vzduchotechnika VZT | prislusenstvi VZT | IfcDuctFitting |  | Vlastnost | prislusenstvi_VZT | rozmery | IfcLabel | Jednoduchá hodnota |  |  |  |  | pokud není automaticky převzato z grafických vlastností elementu | 1500x500x750 |  | Povinný | Ano
TZB.VZT.015 | technicka zarizeni budov (TZB) | vzduchotechnika VZT | prislusenstvi VZT | IfcDuctFitting |  | Vlastnost | CCI_pro_prvky | CCI_3_Funkcni_systemy_kod | IfcLabel | Jednoduchá hodnota |  |  |  |  | základní specifikace klasifikace funkčního systému - kód |  |  | Povinný | Ano
TZB.VZT.015 | technicka zarizeni budov (TZB) | vzduchotechnika VZT | prislusenstvi VZT | IfcDuctFitting |  | Vlastnost | CCI_pro_prvky | CCI_4_Technicke_systemy_kod | IfcLabel | Jednoduchá hodnota |  |  |  |  | základní specifikace klasifikace technického systému - kód |  |  | Povinný | Ano
TZB.VZT.015 | technicka zarizeni budov (TZB) | vzduchotechnika VZT | prislusenstvi VZT | IfcDuctFitting |  | Vlastnost | CCI_pro_prvky | CCI_5_Komponenty_kod | IfcLabel | Jednoduchá hodnota |  |  |  |  | základní specifikace klasifikace komponenty - kód |  |  | Povinný | Ano
TZB.VZT.015 | technicka zarizeni budov (TZB) | vzduchotechnika VZT | prislusenstvi VZT | IfcDuctFitting |  | Vlastnost | obecne_vlastnosti | nazev_modelovaneho_prvku | IfcLabel | Jednoduchá hodnota |  |  |  |  | název typu modelovaného prvku; projektové označení, které volí zhotovitel | OV01 revizní dvířka 600/600, ZV01 zábradlí teras 1100, SN01 stěna mezibytová PTH 250…, PD01 podlaha 130 kanceláře |  | Povinný | Ano
TZB.VZT.015 | technicka zarizeni budov (TZB) | vzduchotechnika VZT | prislusenstvi VZT | IfcDuctFitting |  | Vlastnost | obecne_vlastnosti | oznaceni_modelovaneho_prvku | IfcLabel | Jednoduchá hodnota |  |  |  |  | projektové označení pro identifikaci v projektu (volí projektant/zhotovitel dílčího DiMS), podle BEP | S01, PD01.01, OV01, ZV01.02 |  | Povinný | Ano
TZB.VZT.015 | technicka zarizeni budov (TZB) | vzduchotechnika VZT | prislusenstvi VZT | IfcDuctFitting |  | Vlastnost | obecne_vlastnosti | popis_modelovaneho_prvku | IfcLabel | Jednoduchá hodnota |  |  |  |  | obecný popis modelovaného prvku (v ČJ), upřesňující jeho funkci (účel) apod. | revizní dvířka v podhledu, zábradlí terasy, stěna mezibytová, podlaha v kanceláři apod. |  | Povinný | Ano
TZB.VZT.015 | technicka zarizeni budov (TZB) | vzduchotechnika VZT | prislusenstvi VZT | IfcDuctFitting |  | Vlastnost | obecne_vlastnosti_TZB | system | IfcLabel | Jednoduchá hodnota |  |  |  |  | příslušnost k systému | kanalizace dešťová, přívod vzduchu, chlazení trámy, vodovod studená voda, osvětlení, zásuvky |  | Povinný | Ano
TZB.VZT.015 | technicka zarizeni budov (TZB) | vzduchotechnika VZT | prislusenstvi VZT | IfcDuctFitting |  | Klasifikace |  |  |  |  | TZB.VZT.015 |  |  |  |  | [Identifikace: TZB.VZT.015] |  | Povinný | Ano
TZB.VZT.016 | technicka zarizeni budov (TZB) | vzduchotechnika VZT | regulacni a uzaviraci ventil, klapka VZT | IfcValve |  | Vlastnost | CCI_pro_prvky | CCI_3_Funkcni_systemy_kod | IfcLabel | Jednoduchá hodnota |  |  |  |  | základní specifikace klasifikace funkčního systému - kód |  |  | Povinný | Ano
TZB.VZT.016 | technicka zarizeni budov (TZB) | vzduchotechnika VZT | regulacni a uzaviraci ventil, klapka VZT | IfcValve |  | Vlastnost | CCI_pro_prvky | CCI_4_Technicke_systemy_kod | IfcLabel | Jednoduchá hodnota |  |  |  |  | základní specifikace klasifikace technického systému - kód |  |  | Povinný | Ano
TZB.VZT.016 | technicka zarizeni budov (TZB) | vzduchotechnika VZT | regulacni a uzaviraci ventil, klapka VZT | IfcValve |  | Vlastnost | CCI_pro_prvky | CCI_5_Komponenty_kod | IfcLabel | Jednoduchá hodnota |  |  |  |  | základní specifikace klasifikace komponenty - kód |  |  | Povinný | Ano
TZB.VZT.016 | technicka zarizeni budov (TZB) | vzduchotechnika VZT | regulacni a uzaviraci ventil, klapka VZT | IfcValve |  | Vlastnost | regulacni_a_uzaviraci_ventil,_klapka_VZT | jmenovita_svetlost | IfcPositiveLengthMeasure | Jednoduchá hodnota |  | mm |  |  | číselná hodnota udávající předpokládaný návrhový průměr v mm | 20 |  | Povinný | Ano
TZB.VZT.016 | technicka zarizeni budov (TZB) | vzduchotechnika VZT | regulacni a uzaviraci ventil, klapka VZT | IfcValve |  | Vlastnost | regulacni_a_uzaviraci_ventil,_klapka_VZT | jmenovite_napeti | IfcElectricVoltageMeasure | Jednoduchá hodnota |  | V |  |  | číselná hodnota udávající jmenovité napětí ve V | 230 |  | Povinný | Ano
TZB.VZT.016 | technicka zarizeni budov (TZB) | vzduchotechnika VZT | regulacni a uzaviraci ventil, klapka VZT | IfcValve |  | Vlastnost | regulacni_a_uzaviraci_ventil,_klapka_VZT | jmenovity_prikon | IfcPowerMeasure | Jednoduchá hodnota |  | W |  |  | číselná hodnota udávající jmenovitý příkon ve W | 36 |  | Povinný | Ano
TZB.VZT.016 | technicka zarizeni budov (TZB) | vzduchotechnika VZT | regulacni a uzaviraci ventil, klapka VZT | IfcValve |  | Vlastnost | regulacni_a_uzaviraci_ventil,_klapka_VZT | jmenovity_proud | IfcElectricCurrentMeasure | Jednoduchá hodnota |  | A |  |  | popisuje jmenovitý proud, na který je prvek dimenzován v A | 160 |  | Povinný | Ano
TZB.VZT.016 | technicka zarizeni budov (TZB) | vzduchotechnika VZT | regulacni a uzaviraci ventil, klapka VZT | IfcValve |  | Vlastnost | regulacni_a_uzaviraci_ventil,_klapka_VZT | jmenovity_tlak | IfcPressureMeasure | Jednoduchá hodnota |  | Pa |  |  | číselná hodnota udávající jmenovitý tlak (PN) | 4 |  | Povinný | Ano
TZB.VZT.016 | technicka zarizeni budov (TZB) | vzduchotechnika VZT | regulacni a uzaviraci ventil, klapka VZT | IfcValve |  | Vlastnost | regulacni_a_uzaviraci_ventil,_klapka_VZT | material_(regulacni,_uzaviraci_ventil,_klapka_VZT) | IfcLabel | Jednoduchá hodnota |  |  |  |  | základní specifikace materiálu | nerez/litina/mosaz atd. |  | Povinný | Ano
TZB.VZT.016 | technicka zarizeni budov (TZB) | vzduchotechnika VZT | regulacni a uzaviraci ventil, klapka VZT | IfcValve |  | Vlastnost | regulacni_a_uzaviraci_ventil,_klapka_VZT | pripojeni_MAR | IfcBoolean | Jednoduchá hodnota |  |  |  |  | základní specifikace, zda bude požadavek na profesi | ano/ne |  | Povinný | Ano
TZB.VZT.016 | technicka zarizeni budov (TZB) | vzduchotechnika VZT | regulacni a uzaviraci ventil, klapka VZT | IfcValve |  | Vlastnost | regulacni_a_uzaviraci_ventil,_klapka_VZT | pripojeni_SIL | IfcBoolean | Jednoduchá hodnota |  |  |  |  | základní specifikace, zda bude požadavek na profesi | ano/ne |  | Povinný | Ano
TZB.VZT.016 | technicka zarizeni budov (TZB) | vzduchotechnika VZT | regulacni a uzaviraci ventil, klapka VZT | IfcValve |  | Vlastnost | regulacni_a_uzaviraci_ventil,_klapka_VZT | prutok | IfcVolumetricFlowRateMeasure | Jednoduchá hodnota |  | m³ h⁻¹ |  |  | číselná hodnota udávající průtok kapaliny v m3/s | 20 |  | Povinný | Ano
TZB.VZT.016 | technicka zarizeni budov (TZB) | vzduchotechnika VZT | regulacni a uzaviraci ventil, klapka VZT | IfcValve |  | Vlastnost | regulacni_a_uzaviraci_ventil,_klapka_VZT | prutokovy_soucinitel_kv | IfcReal | Jednoduchá hodnota |  |  |  |  | číselná hodnota udávající průtokový součinitel kvs v m3/h | 10 |  | Povinný | Ano
TZB.VZT.016 | technicka zarizeni budov (TZB) | vzduchotechnika VZT | regulacni a uzaviraci ventil, klapka VZT | IfcValve |  | Vlastnost | regulacni_a_uzaviraci_ventil,_klapka_VZT | stupen_nastaveni | IfcInteger | Jednoduchá hodnota |  |  |  |  | číselná hodnota udávající stupeň nastavení | 2 |  | Povinný | Ano
TZB.VZT.016 | technicka zarizeni budov (TZB) | vzduchotechnika VZT | regulacni a uzaviraci ventil, klapka VZT | IfcValve |  | Vlastnost | regulacni_a_uzaviraci_ventil,_klapka_VZT | typ_pripojeni_(regulacni,_uzaviraci_ventil,_klapka_VZT) | IfcLabel | Jednoduchá hodnota |  |  |  |  | popis typu napojení na prvek | závit/příruba/lisování atd. |  | Povinný | Ano
TZB.VZT.016 | technicka zarizeni budov (TZB) | vzduchotechnika VZT | regulacni a uzaviraci ventil, klapka VZT | IfcValve |  | Vlastnost | obecne_vlastnosti | nazev_modelovaneho_prvku | IfcLabel | Jednoduchá hodnota |  |  |  |  | název typu modelovaného prvku; projektové označení, které volí zhotovitel | OV01 revizní dvířka 600/600, ZV01 zábradlí teras 1100, SN01 stěna mezibytová PTH 250…, PD01 podlaha 130 kanceláře |  | Povinný | Ano
TZB.VZT.016 | technicka zarizeni budov (TZB) | vzduchotechnika VZT | regulacni a uzaviraci ventil, klapka VZT | IfcValve |  | Vlastnost | obecne_vlastnosti | oznaceni_modelovaneho_prvku | IfcLabel | Jednoduchá hodnota |  |  |  |  | projektové označení pro identifikaci v projektu (volí projektant/zhotovitel dílčího DiMS), podle BEP | S01, PD01.01, OV01, ZV01.02 |  | Povinný | Ano
TZB.VZT.016 | technicka zarizeni budov (TZB) | vzduchotechnika VZT | regulacni a uzaviraci ventil, klapka VZT | IfcValve |  | Vlastnost | obecne_vlastnosti | popis_modelovaneho_prvku | IfcLabel | Jednoduchá hodnota |  |  |  |  | obecný popis modelovaného prvku (v ČJ), upřesňující jeho funkci (účel) apod. | revizní dvířka v podhledu, zábradlí terasy, stěna mezibytová, podlaha v kanceláři apod. |  | Povinný | Ano
TZB.VZT.016 | technicka zarizeni budov (TZB) | vzduchotechnika VZT | regulacni a uzaviraci ventil, klapka VZT | IfcValve |  | Vlastnost | obecne_vlastnosti_TZB | system | IfcLabel | Jednoduchá hodnota |  |  |  |  | příslušnost k systému | kanalizace dešťová, přívod vzduchu, chlazení trámy, vodovod studená voda, osvětlení, zásuvky |  | Povinný | Ano
TZB.VZT.016 | technicka zarizeni budov (TZB) | vzduchotechnika VZT | regulacni a uzaviraci ventil, klapka VZT | IfcValve |  | Vlastnost | FM_klapka_VZT | posledni_revize | IfcDate | Jednoduchá hodnota | [7 empty] | Povinný | Ano
TZB.VZT.016 | technicka zarizeni budov (TZB) | vzduchotechnika VZT | regulacni a uzaviraci ventil, klapka VZT | IfcValve |  | Vlastnost | FM_klapka_VZT | dalsi_revize | IfcDate | Jednoduchá hodnota | [7 empty] | Povinný | Ano
TZB.VZT.016 | technicka zarizeni budov (TZB) | vzduchotechnika VZT | regulacni a uzaviraci ventil, klapka VZT | IfcValve |  | Vlastnost | FM_klapka_VZT | CAFM_kod | IfcIdentifier | Jednoduchá hodnota |  |  |  |  | Kód typu / prvku v CAFM systému pro mapování na údržbu a číselníky. |  | VZT.03.XX.XX.XXXX | Povinný | Ano
TZB.VZT.016 | technicka zarizeni budov (TZB) | vzduchotechnika VZT | regulacni a uzaviraci ventil, klapka VZT | IfcValve |  | Vlastnost | FM_klapka_VZT | GUID_prostoru | IfcLabel | Jednoduchá hodnota |  |  |  |  | IFC GUID prostoru (místnosti), ve kterém je prvek umístěn. |  |  | Povinný | Ano
TZB.VZT.016 | technicka zarizeni budov (TZB) | vzduchotechnika VZT | regulacni a uzaviraci ventil, klapka VZT | IfcValve |  | Vlastnost | FM_klapka_VZT | Technicky_list | IfcURIReference | Jednoduchá hodnota |  |  |  |  | odkaz na technický list |  |  | Povinný | Ano
TZB.VZT.016 | technicka zarizeni budov (TZB) | vzduchotechnika VZT | regulacni a uzaviraci ventil, klapka VZT | IfcValve |  | Vlastnost | FM_klapka_VZT | Revizni_sprava | IfcURIReference | Jednoduchá hodnota |  |  |  |  | odkaz na revizní správu |  |  | Povinný | Ano
TZB.VZT.016 | technicka zarizeni budov (TZB) | vzduchotechnika VZT | regulacni a uzaviraci ventil, klapka VZT | IfcValve |  | Vlastnost | FM_klapka_VZT | Umisteni | String | Jednoduchá hodnota |  |  |  |  | kód místnosti |  |  | Povinný | Ano
TZB.VZT.016 | technicka zarizeni budov (TZB) | vzduchotechnika VZT | regulacni a uzaviraci ventil, klapka VZT | IfcValve |  | Vlastnost | FM_klapka_VZT | Cetnost_revize | IfcText | Jednoduchá hodnota | [7 empty] | Povinný | Ano
TZB.VZT.016 | technicka zarizeni budov (TZB) | vzduchotechnika VZT | regulacni a uzaviraci ventil, klapka VZT | IfcValve |  | Vlastnost | FM_klapka_VZT | Pozarni | IfcBoolean | Jednoduchá hodnota | [7 empty] | Povinný | Ano
TZB.VZT.016 | technicka zarizeni budov (TZB) | vzduchotechnika VZT | regulacni a uzaviraci ventil, klapka VZT | IfcValve |  | Klasifikace |  |  |  |  | TZB.VZT.016 |  |  |  |  | [Identifikace: TZB.VZT.016] |  | Povinný | Ano
TZB.VZT.017 | technicka zarizeni budov (TZB) | vzduchotechnika VZT | revizni otvor | IfcDuctSegment |  | Vlastnost | CCI_pro_prvky | CCI_3_Funkcni_systemy_kod | IfcLabel | Jednoduchá hodnota |  |  |  |  | základní specifikace klasifikace funkčního systému - kód |  |  | Povinný | Ano
TZB.VZT.017 | technicka zarizeni budov (TZB) | vzduchotechnika VZT | revizni otvor | IfcDuctSegment |  | Vlastnost | CCI_pro_prvky | CCI_4_Technicke_systemy_kod | IfcLabel | Jednoduchá hodnota |  |  |  |  | základní specifikace klasifikace technického systému - kód |  |  | Povinný | Ano
TZB.VZT.017 | technicka zarizeni budov (TZB) | vzduchotechnika VZT | revizni otvor | IfcDuctSegment |  | Vlastnost | CCI_pro_prvky | CCI_5_Komponenty_kod | IfcLabel | Jednoduchá hodnota |  |  |  |  | základní specifikace klasifikace komponenty - kód |  |  | Povinný | Ano
TZB.VZT.017 | technicka zarizeni budov (TZB) | vzduchotechnika VZT | revizni otvor | IfcDuctSegment |  | Vlastnost | obecne_vlastnosti | nazev_modelovaneho_prvku | IfcLabel | Jednoduchá hodnota |  |  |  |  | název typu modelovaného prvku; projektové označení, které volí zhotovitel | OV01 revizní dvířka 600/600, ZV01 zábradlí teras 1100, SN01 stěna mezibytová PTH 250…, PD01 podlaha 130 kanceláře |  | Povinný | Ano
TZB.VZT.017 | technicka zarizeni budov (TZB) | vzduchotechnika VZT | revizni otvor | IfcDuctSegment |  | Vlastnost | obecne_vlastnosti | oznaceni_modelovaneho_prvku | IfcLabel | Jednoduchá hodnota |  |  |  |  | projektové označení pro identifikaci v projektu (volí projektant/zhotovitel dílčího DiMS), podle BEP | S01, PD01.01, OV01, ZV01.02 |  | Povinný | Ano
TZB.VZT.017 | technicka zarizeni budov (TZB) | vzduchotechnika VZT | revizni otvor | IfcDuctSegment |  | Vlastnost | obecne_vlastnosti | popis_modelovaneho_prvku | IfcLabel | Jednoduchá hodnota |  |  |  |  | obecný popis modelovaného prvku (v ČJ), upřesňující jeho funkci (účel) apod. | revizní dvířka v podhledu, zábradlí terasy, stěna mezibytová, podlaha v kanceláři apod. |  | Povinný | Ano
TZB.VZT.017 | technicka zarizeni budov (TZB) | vzduchotechnika VZT | revizni otvor | IfcDuctSegment |  | Vlastnost | obecne_vlastnosti_TZB | system | IfcLabel | Jednoduchá hodnota |  |  |  |  | příslušnost k systému | kanalizace dešťová, přívod vzduchu, chlazení trámy, vodovod studená voda, osvětlení, zásuvky |  | Povinný | Ano
TZB.VZT.017 | technicka zarizeni budov (TZB) | vzduchotechnika VZT | revizni otvor | IfcDuctSegment |  | Vlastnost | revizni_otvor | prumer_(revizni_otvor) | IfcPositiveLengthMeasure | Jednoduchá hodnota |  | mm |  |  | číselná hodnota udávající průměr prvku v mm | 100 |  | Povinný | Ano
TZB.VZT.017 | technicka zarizeni budov (TZB) | vzduchotechnika VZT | revizni otvor | IfcDuctSegment |  | Vlastnost | revizni_otvor | sirka_(revizni_otvor) | IfcPositiveLengthMeasure | Jednoduchá hodnota |  | mm |  |  | číselná hodnota udávající šířku v mm | 100 |  | Povinný | Ano
TZB.VZT.017 | technicka zarizeni budov (TZB) | vzduchotechnika VZT | revizni otvor | IfcDuctSegment |  | Vlastnost | revizni_otvor | vyska_(revizni_otvor) | IfcPositiveLengthMeasure | Jednoduchá hodnota |  | mm |  |  | číselná hodnota udávající výšku v mm | 100 |  | Povinný | Ano
TZB.VZT.017 | technicka zarizeni budov (TZB) | vzduchotechnika VZT | revizni otvor | IfcDuctSegment |  | Klasifikace |  |  |  |  | TZB.VZT.017 |  |  |  |  | [Identifikace: TZB.VZT.017] |  | Povinný | Ano
TZB.VZT.018 | technicka zarizeni budov (TZB) | vzduchotechnika VZT | stresni sokl a prostup VZT | IfcRoof |  | Vlastnost | CCI_pro_prvky | CCI_3_Funkcni_systemy_kod | IfcLabel | Jednoduchá hodnota |  |  |  |  | základní specifikace klasifikace funkčního systému - kód |  |  | Povinný | Ano
TZB.VZT.018 | technicka zarizeni budov (TZB) | vzduchotechnika VZT | stresni sokl a prostup VZT | IfcRoof |  | Vlastnost | CCI_pro_prvky | CCI_4_Technicke_systemy_kod | IfcLabel | Jednoduchá hodnota |  |  |  |  | základní specifikace klasifikace technického systému - kód |  |  | Povinný | Ano
TZB.VZT.018 | technicka zarizeni budov (TZB) | vzduchotechnika VZT | stresni sokl a prostup VZT | IfcRoof |  | Vlastnost | CCI_pro_prvky | CCI_5_Komponenty_kod | IfcLabel | Jednoduchá hodnota |  |  |  |  | základní specifikace klasifikace komponenty - kód |  |  | Povinný | Ano
TZB.VZT.018 | technicka zarizeni budov (TZB) | vzduchotechnika VZT | stresni sokl a prostup VZT | IfcRoof |  | Vlastnost | obecne_vlastnosti | nazev_modelovaneho_prvku | IfcLabel | Jednoduchá hodnota |  |  |  |  | název typu modelovaného prvku; projektové označení, které volí zhotovitel | OV01 revizní dvířka 600/600, ZV01 zábradlí teras 1100, SN01 stěna mezibytová PTH 250…, PD01 podlaha 130 kanceláře |  | Povinný | Ano
TZB.VZT.018 | technicka zarizeni budov (TZB) | vzduchotechnika VZT | stresni sokl a prostup VZT | IfcRoof |  | Vlastnost | obecne_vlastnosti | oznaceni_modelovaneho_prvku | IfcLabel | Jednoduchá hodnota |  |  |  |  | projektové označení pro identifikaci v projektu (volí projektant/zhotovitel dílčího DiMS), podle BEP | S01, PD01.01, OV01, ZV01.02 |  | Povinný | Ano
TZB.VZT.018 | technicka zarizeni budov (TZB) | vzduchotechnika VZT | stresni sokl a prostup VZT | IfcRoof |  | Vlastnost | obecne_vlastnosti | popis_modelovaneho_prvku | IfcLabel | Jednoduchá hodnota |  |  |  |  | obecný popis modelovaného prvku (v ČJ), upřesňující jeho funkci (účel) apod. | revizní dvířka v podhledu, zábradlí terasy, stěna mezibytová, podlaha v kanceláři apod. |  | Povinný | Ano
TZB.VZT.018 | technicka zarizeni budov (TZB) | vzduchotechnika VZT | stresni sokl a prostup VZT | IfcRoof |  | Klasifikace |  |  |  |  | TZB.VZT.018 |  |  |  |  | [Identifikace: TZB.VZT.018] |  | Povinný | Ano
TZB.VZT.019 | technicka zarizeni budov (TZB) | vzduchotechnika VZT | tvarovka VZT | IfcDuctFitting |  | Vlastnost | CCI_pro_prvky | CCI_3_Funkcni_systemy_kod | IfcLabel | Jednoduchá hodnota |  |  |  |  | základní specifikace klasifikace funkčního systému - kód |  |  | Povinný | Ano
TZB.VZT.019 | technicka zarizeni budov (TZB) | vzduchotechnika VZT | tvarovka VZT | IfcDuctFitting |  | Vlastnost | CCI_pro_prvky | CCI_4_Technicke_systemy_kod | IfcLabel | Jednoduchá hodnota |  |  |  |  | základní specifikace klasifikace technického systému - kód |  |  | Povinný | Ano
TZB.VZT.019 | technicka zarizeni budov (TZB) | vzduchotechnika VZT | tvarovka VZT | IfcDuctFitting |  | Vlastnost | CCI_pro_prvky | CCI_5_Komponenty_kod | IfcLabel | Jednoduchá hodnota |  |  |  |  | základní specifikace klasifikace komponenty - kód |  |  | Povinný | Ano
TZB.VZT.019 | technicka zarizeni budov (TZB) | vzduchotechnika VZT | tvarovka VZT | IfcDuctFitting |  | Vlastnost | tvarovka_VZT | jmenovita_svetlost_(tvarovka_VZT) | IfcPositiveLengthMeasure | Jednoduchá hodnota |  | mm |  |  | číselná hodnota udávající předpokládaný návrhový průměr v mm | 150/110, 150/90 |  | Povinný | Ano
TZB.VZT.019 | technicka zarizeni budov (TZB) | vzduchotechnika VZT | tvarovka VZT | IfcDuctFitting |  | Vlastnost | tvarovka_VZT | jmenovity_tlak | IfcPressureMeasure | Jednoduchá hodnota |  | Pa |  |  | číselná hodnota udávající jmenovitý tlak (PN) | 4 |  | Povinný | Ano
TZB.VZT.019 | technicka zarizeni budov (TZB) | vzduchotechnika VZT | tvarovka VZT | IfcDuctFitting |  | Vlastnost | tvarovka_VZT | material_(tvarovka_VZT) | IfcLabel | Jednoduchá hodnota |  |  |  |  | základní specifikace materiálu | pozink, plast, nerez |  | Povinný | Ano
TZB.VZT.019 | technicka zarizeni budov (TZB) | vzduchotechnika VZT | tvarovka VZT | IfcDuctFitting |  | Vlastnost | tvarovka_VZT | rozmery | IfcLabel | Jednoduchá hodnota |  |  |  |  | pokud není automaticky převzato z grafických vlastností elementu | 1500x500x750 |  | Povinný | Ano
TZB.VZT.019 | technicka zarizeni budov (TZB) | vzduchotechnika VZT | tvarovka VZT | IfcDuctFitting |  | Vlastnost | tvarovka_VZT | velikost_tvarovky | IfcLabel | Jednoduchá hodnota |  |  |  |  | rozměry vstupu (vstupů) a výstupu (výstupů) | DN 50, R 125/150 |  | Povinný | Ano
TZB.VZT.019 | technicka zarizeni budov (TZB) | vzduchotechnika VZT | tvarovka VZT | IfcDuctFitting |  | Vlastnost | obecne_vlastnosti | nazev_modelovaneho_prvku | IfcLabel | Jednoduchá hodnota |  |  |  |  | název typu modelovaného prvku; projektové označení, které volí zhotovitel | OV01 revizní dvířka 600/600, ZV01 zábradlí teras 1100, SN01 stěna mezibytová PTH 250…, PD01 podlaha 130 kanceláře |  | Povinný | Ano
TZB.VZT.019 | technicka zarizeni budov (TZB) | vzduchotechnika VZT | tvarovka VZT | IfcDuctFitting |  | Vlastnost | obecne_vlastnosti | oznaceni_modelovaneho_prvku | IfcLabel | Jednoduchá hodnota |  |  |  |  | projektové označení pro identifikaci v projektu (volí projektant/zhotovitel dílčího DiMS), podle BEP | S01, PD01.01, OV01, ZV01.02 |  | Povinný | Ano
TZB.VZT.019 | technicka zarizeni budov (TZB) | vzduchotechnika VZT | tvarovka VZT | IfcDuctFitting |  | Vlastnost | obecne_vlastnosti | popis_modelovaneho_prvku | IfcLabel | Jednoduchá hodnota |  |  |  |  | obecný popis modelovaného prvku (v ČJ), upřesňující jeho funkci (účel) apod. | revizní dvířka v podhledu, zábradlí terasy, stěna mezibytová, podlaha v kanceláři apod. |  | Povinný | Ano
TZB.VZT.019 | technicka zarizeni budov (TZB) | vzduchotechnika VZT | tvarovka VZT | IfcDuctFitting |  | Vlastnost | obecne_vlastnosti_TZB | system | IfcLabel | Jednoduchá hodnota |  |  |  |  | příslušnost k systému | kanalizace dešťová, přívod vzduchu, chlazení trámy, vodovod studená voda, osvětlení, zásuvky |  | Povinný | Ano
TZB.VZT.019 | technicka zarizeni budov (TZB) | vzduchotechnika VZT | tvarovka VZT | IfcDuctFitting |  | Klasifikace |  |  |  |  | TZB.VZT.019 |  |  |  |  | [Identifikace: TZB.VZT.019] |  | Povinný | Ano
TZB.VZT.020 | technicka zarizeni budov (TZB) | vzduchotechnika VZT | ventilator VZT | IfcFan |  | Vlastnost | CCI_pro_prvky | CCI_3_Funkcni_systemy_kod | IfcLabel | Jednoduchá hodnota |  |  |  |  | základní specifikace klasifikace funkčního systému - kód |  |  | Povinný | Ano
TZB.VZT.020 | technicka zarizeni budov (TZB) | vzduchotechnika VZT | ventilator VZT | IfcFan |  | Vlastnost | CCI_pro_prvky | CCI_4_Technicke_systemy_kod | IfcLabel | Jednoduchá hodnota |  |  |  |  | základní specifikace klasifikace technického systému - kód |  |  | Povinný | Ano
TZB.VZT.020 | technicka zarizeni budov (TZB) | vzduchotechnika VZT | ventilator VZT | IfcFan |  | Vlastnost | CCI_pro_prvky | CCI_5_Komponenty_kod | IfcLabel | Jednoduchá hodnota |  |  |  |  | základní specifikace klasifikace komponenty - kód |  |  | Povinný | Ano
TZB.VZT.020 | technicka zarizeni budov (TZB) | vzduchotechnika VZT | ventilator VZT | IfcFan |  | Vlastnost | obecne_vlastnosti | nazev_modelovaneho_prvku | IfcLabel | Jednoduchá hodnota |  |  |  |  | název typu modelovaného prvku; projektové označení, které volí zhotovitel | OV01 revizní dvířka 600/600, ZV01 zábradlí teras 1100, SN01 stěna mezibytová PTH 250…, PD01 podlaha 130 kanceláře |  | Povinný | Ano
TZB.VZT.020 | technicka zarizeni budov (TZB) | vzduchotechnika VZT | ventilator VZT | IfcFan |  | Vlastnost | obecne_vlastnosti | oznaceni_modelovaneho_prvku | IfcLabel | Jednoduchá hodnota |  |  |  |  | projektové označení pro identifikaci v projektu (volí projektant/zhotovitel dílčího DiMS), podle BEP | S01, PD01.01, OV01, ZV01.02 |  | Povinný | Ano
TZB.VZT.020 | technicka zarizeni budov (TZB) | vzduchotechnika VZT | ventilator VZT | IfcFan |  | Vlastnost | obecne_vlastnosti | popis_modelovaneho_prvku | IfcLabel | Jednoduchá hodnota |  |  |  |  | obecný popis modelovaného prvku (v ČJ), upřesňující jeho funkci (účel) apod. | revizní dvířka v podhledu, zábradlí terasy, stěna mezibytová, podlaha v kanceláři apod. |  | Povinný | Ano
TZB.VZT.020 | technicka zarizeni budov (TZB) | vzduchotechnika VZT | ventilator VZT | IfcFan |  | Vlastnost | obecne_vlastnosti_TZB | system | IfcLabel | Jednoduchá hodnota |  |  |  |  | příslušnost k systému | kanalizace dešťová, přívod vzduchu, chlazení trámy, vodovod studená voda, osvětlení, zásuvky |  | Povinný | Ano
TZB.VZT.020 | technicka zarizeni budov (TZB) | vzduchotechnika VZT | ventilator VZT | IfcFan |  | Vlastnost | ventilator_VZT | dalkove_rizeni | IfcBoolean | Jednoduchá hodnota |  |  |  |  | je prvek připraven pro dálkový odečet | ano/ne |  | Povinný | Ano
TZB.VZT.020 | technicka zarizeni budov (TZB) | vzduchotechnika VZT | ventilator VZT | IfcFan |  | Vlastnost | ventilator_VZT | pripojeni_EPS | IfcBoolean | Jednoduchá hodnota |  |  |  |  | základní specifikace, zda bude požadavek na profesi | ano/ne |  | Povinný | Ano
TZB.VZT.020 | technicka zarizeni budov (TZB) | vzduchotechnika VZT | ventilator VZT | IfcFan |  | Vlastnost | ventilator_VZT | pripojeni_MAR | IfcBoolean | Jednoduchá hodnota |  |  |  |  | základní specifikace, zda bude požadavek na profesi | ano/ne |  | Povinný | Ano
TZB.VZT.020 | technicka zarizeni budov (TZB) | vzduchotechnika VZT | ventilator VZT | IfcFan |  | Vlastnost | ventilator_VZT | pripojeni_SIL | IfcBoolean | Jednoduchá hodnota |  |  |  |  | základní specifikace, zda bude požadavek na profesi | ano/ne |  | Povinný | Ano
TZB.VZT.020 | technicka zarizeni budov (TZB) | vzduchotechnika VZT | ventilator VZT | IfcFan |  | Vlastnost | ventilator_VZT | provozni_hmotnost | IfcMassMeasure | Jednoduchá hodnota |  | kg |  |  | číselná hodnota udávající hmotnost v kg, konečná provozní hmotnost | 150 |  | Povinný | Ano
TZB.VZT.020 | technicka zarizeni budov (TZB) | vzduchotechnika VZT | ventilator VZT | IfcFan |  | Vlastnost | ventilator_VZT | prutok_vzduchu_(ventilator_VZT) | IfcVolumetricFlowRateMeasure | Jednoduchá hodnota |  | m³ h⁻¹ |  |  | číselná hodnota popisující průtok vzduchu v m3/h | 1500 |  | Povinný | Ano
TZB.VZT.020 | technicka zarizeni budov (TZB) | vzduchotechnika VZT | ventilator VZT | IfcFan |  | Vlastnost | ventilator_VZT | rozmery | IfcLabel | Jednoduchá hodnota |  |  |  |  | pokud není automaticky převzato z grafických vlastností elementu | 1500x500x750 |  | Povinný | Ano
TZB.VZT.020 | technicka zarizeni budov (TZB) | vzduchotechnika VZT | ventilator VZT | IfcFan |  | Vlastnost | ventilator_VZT | SIL_jmenovite_napeti | IfcElectricVoltageMeasure | Jednoduchá hodnota |  | V |  |  | požadavek na připojení - číselná hodnota udávající jmenovité napětí prvku | 230 |  | Povinný | Ano
TZB.VZT.020 | technicka zarizeni budov (TZB) | vzduchotechnika VZT | ventilator VZT | IfcFan |  | Vlastnost | ventilator_VZT | SIL_jmenovity_prikon | IfcPowerMeasure | Jednoduchá hodnota |  | W |  |  | požadavek na připojení - číselná hodnota udávající jmenovitý příkon prvku | 36 |  | Povinný | Ano
TZB.VZT.020 | technicka zarizeni budov (TZB) | vzduchotechnika VZT | ventilator VZT | IfcFan |  | Vlastnost | ventilator_VZT | SIL_jmenovity_proud | IfcElectricCurrentMeasure | Jednoduchá hodnota |  | A |  |  | požadavek na připojení - číselná hodnota udávající jmenovitý proud prvku | 0,3 |  | Povinný | Ano
TZB.VZT.020 | technicka zarizeni budov (TZB) | vzduchotechnika VZT | ventilator VZT | IfcFan |  | Vlastnost | FM_VZT | cisteni_/_vymena_filtru | IfcDate | Jednoduchá hodnota | [7 empty] | Povinný | Ano
TZB.VZT.020 | technicka zarizeni budov (TZB) | vzduchotechnika VZT | ventilator VZT | IfcFan |  | Vlastnost | FM_VZT | datum_instalace | IfcDate | Jednoduchá hodnota | [7 empty] | Povinný | Ano
TZB.VZT.020 | technicka zarizeni budov (TZB) | vzduchotechnika VZT | ventilator VZT | IfcFan |  | Vlastnost | FM_VZT | funkcni_zkouska | IfcDate | Jednoduchá hodnota | [7 empty] | Povinný | Ano
TZB.VZT.020 | technicka zarizeni budov (TZB) | vzduchotechnika VZT | ventilator VZT | IfcFan |  | Vlastnost | FM_VZT | periodicka_kontrola_technickeho_stavu | IfcDate | Jednoduchá hodnota | [7 empty] | Povinný | Ano
TZB.VZT.020 | technicka zarizeni budov (TZB) | vzduchotechnika VZT | ventilator VZT | IfcFan |  | Vlastnost | FM_VZT | predepsane_revize | IfcText | Jednoduchá hodnota | [7 empty] | Povinný | Ano
TZB.VZT.020 | technicka zarizeni budov (TZB) | vzduchotechnika VZT | ventilator VZT | IfcFan |  | Vlastnost | FM_VZT | revize_elektro | IfcDate | Jednoduchá hodnota | [7 empty] | Povinný | Ano
TZB.VZT.020 | technicka zarizeni budov (TZB) | vzduchotechnika VZT | ventilator VZT | IfcFan |  | Vlastnost | FM_VZT | rok_vyroby | IfcLabel | Jednoduchá hodnota | [7 empty] | Povinný | Ano
TZB.VZT.020 | technicka zarizeni budov (TZB) | vzduchotechnika VZT | ventilator VZT | IfcFan |  | Vlastnost | FM_VZT | vychozi_revize | IfcDate | Jednoduchá hodnota |  | datum | [5 empty] | Povinný | Ano
TZB.VZT.020 | technicka zarizeni budov (TZB) | vzduchotechnika VZT | ventilator VZT | IfcFan |  | Vlastnost | FM_VZT | zaruka | IfcDuration | Jednoduchá hodnota |  | měsíce | [5 empty] | Povinný | Ano
TZB.VZT.020 | technicka zarizeni budov (TZB) | vzduchotechnika VZT | ventilator VZT | IfcFan |  | Vlastnost | FM_VZT | CAFM_kod | IfcIdentifier | Jednoduchá hodnota |  |  |  |  | Kód typu / prvku v CAFM systému pro mapování na údržbu a číselníky. |  | VZT.01.XX.XX.XXXX | Povinný | Ano
TZB.VZT.020 | technicka zarizeni budov (TZB) | vzduchotechnika VZT | ventilator VZT | IfcFan |  | Vlastnost | FM_VZT | GUID_prostoru | IfcLabel | Jednoduchá hodnota |  |  |  |  | IFC GUID prostoru (místnosti), ve kterém je prvek umístěn. |  |  | Povinný | Ano
TZB.VZT.020 | technicka zarizeni budov (TZB) | vzduchotechnika VZT | ventilator VZT | IfcFan |  | Vlastnost | FM_VZT | Technicky_list | IfcURIReference | Jednoduchá hodnota |  |  |  |  | odkaz na technický list |  |  | Povinný | Ano
TZB.VZT.020 | technicka zarizeni budov (TZB) | vzduchotechnika VZT | ventilator VZT | IfcFan |  | Vlastnost | FM_VZT | Revizni_sprava | IfcURIReference | Jednoduchá hodnota |  |  |  |  | odkaz na revizní správu |  |  | Povinný | Ano
TZB.VZT.020 | technicka zarizeni budov (TZB) | vzduchotechnika VZT | ventilator VZT | IfcFan |  | Vlastnost | FM_VZT | Umisteni | String | Jednoduchá hodnota |  |  |  |  | kód místnosti |  |  | Povinný | Ano
TZB.VZT.020 | technicka zarizeni budov (TZB) | vzduchotechnika VZT | ventilator VZT | IfcFan |  | Vlastnost | FM_VZT | Cetnost_revize | IfcText | Jednoduchá hodnota | [7 empty] | Povinný | Ano
TZB.VZT.020 | technicka zarizeni budov (TZB) | vzduchotechnika VZT | ventilator VZT | IfcFan |  | Vlastnost | FM_VZT | Datum_posledni_revize | IfcDate | Jednoduchá hodnota | [7 empty] | Povinný | Ano
TZB.VZT.020 | technicka zarizeni budov (TZB) | vzduchotechnika VZT | ventilator VZT | IfcFan |  | Klasifikace |  |  |  |  | TZB.VZT.020 |  |  |  |  | [Identifikace: TZB.VZT.020] |  | Povinný | Ano
TZB.VZT.021 | technicka zarizeni budov (TZB) | vzduchotechnika VZT | vetrany prostor a zona | IfcSpatialZone |  | Vlastnost | CCI_pro_prostory | CCI_2_Vybudovane_prostory_kod | IfcLabel | Jednoduchá hodnota |  |  |  |  | základní specifikace klasifikace vybudovaného prostoru - kód |  |  | Povinný | Ano
TZB.VZT.021 | technicka zarizeni budov (TZB) | vzduchotechnika VZT | vetrany prostor a zona | IfcSpatialZone |  | Vlastnost | obecne_vlastnosti | nazev_modelovaneho_prvku | IfcLabel | Jednoduchá hodnota |  |  |  |  | název typu modelovaného prvku; projektové označení, které volí zhotovitel | OV01 revizní dvířka 600/600, ZV01 zábradlí teras 1100, SN01 stěna mezibytová PTH 250…, PD01 podlaha 130 kanceláře |  | Povinný | Ano
TZB.VZT.021 | technicka zarizeni budov (TZB) | vzduchotechnika VZT | vetrany prostor a zona | IfcSpatialZone |  | Vlastnost | obecne_vlastnosti | oznaceni_modelovaneho_prvku | IfcLabel | Jednoduchá hodnota |  |  |  |  | projektové označení pro identifikaci v projektu (volí projektant/zhotovitel dílčího DiMS), podle BEP | S01, PD01.01, OV01, ZV01.02 |  | Povinný | Ano
TZB.VZT.021 | technicka zarizeni budov (TZB) | vzduchotechnika VZT | vetrany prostor a zona | IfcSpatialZone |  | Vlastnost | obecne_vlastnosti | popis_modelovaneho_prvku | IfcLabel | Jednoduchá hodnota |  |  |  |  | obecný popis modelovaného prvku (v ČJ), upřesňující jeho funkci (účel) apod. | revizní dvířka v podhledu, zábradlí terasy, stěna mezibytová, podlaha v kanceláři apod. |  | Povinný | Ano
TZB.VZT.021 | technicka zarizeni budov (TZB) | vzduchotechnika VZT | vetrany prostor a zona | IfcSpatialZone |  | Vlastnost | zony_obecne | plocha_zony | IfcAreaMeasure | Jednoduchá hodnota |  | m² |  |  | číselná hodnota udávající plochu zóny | 1 |  | Povinný | Ano
TZB.VZT.021 | technicka zarizeni budov (TZB) | vzduchotechnika VZT | vetrany prostor a zona | IfcSpatialZone |  | Vlastnost | vetrany_prostor_a_zona | nazev_plochy/zony | IfcLabel | Jednoduchá hodnota |  |  |  |  | název plochy/zóny | požární úsek, HPP |  | Povinný | Ano
TZB.VZT.021 | technicka zarizeni budov (TZB) | vzduchotechnika VZT | vetrany prostor a zona | IfcSpatialZone |  | Vlastnost | vetrany_prostor_a_zona | prutok_vzduchu_v_mistnosti | IfcVolumetricFlowRateMeasure | Jednoduchá hodnota |  | m³ h⁻¹ |  |  | číselná hodnota průtoku potřebného vzduchu | 120 |  | Povinný | Ano
TZB.VZT.021 | technicka zarizeni budov (TZB) | vzduchotechnika VZT | vetrany prostor a zona | IfcSpatialZone |  | Klasifikace |  |  |  |  | TZB.VZT.021 |  |  |  |  | [Identifikace: TZB.VZT.021] |  | Povinný | Ano
TZB.VZT.022 | technicka zarizeni budov (TZB) | vzduchotechnika VZT | vzduchotechnicka (VZT) jednotka | IfcUnitaryEquipment |  | Vlastnost | CCI_pro_prvky | CCI_3_Funkcni_systemy_kod | IfcLabel | Jednoduchá hodnota |  |  |  |  | základní specifikace klasifikace funkčního systému - kód |  |  | Povinný | Ano
TZB.VZT.022 | technicka zarizeni budov (TZB) | vzduchotechnika VZT | vzduchotechnicka (VZT) jednotka | IfcUnitaryEquipment |  | Vlastnost | CCI_pro_prvky | CCI_4_Technicke_systemy_kod | IfcLabel | Jednoduchá hodnota |  |  |  |  | základní specifikace klasifikace technického systému - kód |  |  | Povinný | Ano
TZB.VZT.022 | technicka zarizeni budov (TZB) | vzduchotechnika VZT | vzduchotechnicka (VZT) jednotka | IfcUnitaryEquipment |  | Vlastnost | CCI_pro_prvky | CCI_5_Komponenty_kod | IfcLabel | Jednoduchá hodnota |  |  |  |  | základní specifikace klasifikace komponenty - kód |  |  | Povinný | Ano
TZB.VZT.022 | technicka zarizeni budov (TZB) | vzduchotechnika VZT | vzduchotechnicka (VZT) jednotka | IfcUnitaryEquipment |  | Vlastnost | obecne_vlastnosti | nazev_modelovaneho_prvku | IfcLabel | Jednoduchá hodnota |  |  |  |  | název typu modelovaného prvku; projektové označení, které volí zhotovitel | OV01 revizní dvířka 600/600, ZV01 zábradlí teras 1100, SN01 stěna mezibytová PTH 250…, PD01 podlaha 130 kanceláře |  | Povinný | Ano
TZB.VZT.022 | technicka zarizeni budov (TZB) | vzduchotechnika VZT | vzduchotechnicka (VZT) jednotka | IfcUnitaryEquipment |  | Vlastnost | obecne_vlastnosti | oznaceni_modelovaneho_prvku | IfcLabel | Jednoduchá hodnota |  |  |  |  | projektové označení pro identifikaci v projektu (volí projektant/zhotovitel dílčího DiMS), podle BEP | S01, PD01.01, OV01, ZV01.02 |  | Povinný | Ano
TZB.VZT.022 | technicka zarizeni budov (TZB) | vzduchotechnika VZT | vzduchotechnicka (VZT) jednotka | IfcUnitaryEquipment |  | Vlastnost | obecne_vlastnosti | popis_modelovaneho_prvku | IfcLabel | Jednoduchá hodnota |  |  |  |  | obecný popis modelovaného prvku (v ČJ), upřesňující jeho funkci (účel) apod. | revizní dvířka v podhledu, zábradlí terasy, stěna mezibytová, podlaha v kanceláři apod. |  | Povinný | Ano
TZB.VZT.022 | technicka zarizeni budov (TZB) | vzduchotechnika VZT | vzduchotechnicka (VZT) jednotka | IfcUnitaryEquipment |  | Vlastnost | obecne_vlastnosti_TZB | system | IfcLabel | Jednoduchá hodnota |  |  |  |  | příslušnost k systému | kanalizace dešťová, přívod vzduchu, chlazení trámy, vodovod studená voda, osvětlení, zásuvky |  | Povinný | Ano
TZB.VZT.022 | technicka zarizeni budov (TZB) | vzduchotechnika VZT | vzduchotechnicka (VZT) jednotka | IfcUnitaryEquipment |  | Vlastnost | vzduchotechnicka_(VZT)_jednotka | chladici_vykon | IfcPowerMeasure | Jednoduchá hodnota |  | W |  |  | číselná hodnota udávající uvažovaný měrný chladicí výkon v W | 10000 |  | Povinný | Ano
TZB.VZT.022 | technicka zarizeni budov (TZB) | vzduchotechnika VZT | vzduchotechnicka (VZT) jednotka | IfcUnitaryEquipment |  | Vlastnost | vzduchotechnicka_(VZT)_jednotka | dalkove_rizeni | IfcBoolean | Jednoduchá hodnota |  |  |  |  | je prvek připraven pro dálkový odečet | ano/ne |  | Povinný | Ano
TZB.VZT.022 | technicka zarizeni budov (TZB) | vzduchotechnika VZT | vzduchotechnicka (VZT) jednotka | IfcUnitaryEquipment |  | Vlastnost | vzduchotechnicka_(VZT)_jednotka | pripojeni_CHL | IfcBoolean | Jednoduchá hodnota |  |  |  |  | základní specifikace, zda bude požadavek na profesi | ano/ne |  | Povinný | Ano
TZB.VZT.022 | technicka zarizeni budov (TZB) | vzduchotechnika VZT | vzduchotechnicka (VZT) jednotka | IfcUnitaryEquipment |  | Vlastnost | vzduchotechnicka_(VZT)_jednotka | pripojeni_EPS | IfcBoolean | Jednoduchá hodnota |  |  |  |  | základní specifikace, zda bude požadavek na profesi | ano/ne |  | Povinný | Ano
TZB.VZT.022 | technicka zarizeni budov (TZB) | vzduchotechnika VZT | vzduchotechnicka (VZT) jednotka | IfcUnitaryEquipment |  | Vlastnost | vzduchotechnicka_(VZT)_jednotka | pripojeni_KAN | IfcBoolean | Jednoduchá hodnota |  |  |  |  | základní specifikace, zda bude požadavek na profesi | ano/ne |  | Povinný | Ano
TZB.VZT.022 | technicka zarizeni budov (TZB) | vzduchotechnika VZT | vzduchotechnicka (VZT) jednotka | IfcUnitaryEquipment |  | Vlastnost | vzduchotechnicka_(VZT)_jednotka | pripojeni_MAR | IfcBoolean | Jednoduchá hodnota |  |  |  |  | základní specifikace, zda bude požadavek na profesi | ano/ne |  | Povinný | Ano
TZB.VZT.022 | technicka zarizeni budov (TZB) | vzduchotechnika VZT | vzduchotechnicka (VZT) jednotka | IfcUnitaryEquipment |  | Vlastnost | vzduchotechnicka_(VZT)_jednotka | pripojeni_PZTS | IfcBoolean | Jednoduchá hodnota |  |  |  |  | základní specifikace, zda bude požadavek na profesi | ano/ne |  | Povinný | Ano
TZB.VZT.022 | technicka zarizeni budov (TZB) | vzduchotechnika VZT | vzduchotechnicka (VZT) jednotka | IfcUnitaryEquipment |  | Vlastnost | vzduchotechnicka_(VZT)_jednotka | pripojeni_SIL | IfcBoolean | Jednoduchá hodnota |  |  |  |  | základní specifikace, zda bude požadavek na profesi | ano/ne |  | Povinný | Ano
TZB.VZT.022 | technicka zarizeni budov (TZB) | vzduchotechnika VZT | vzduchotechnicka (VZT) jednotka | IfcUnitaryEquipment |  | Vlastnost | vzduchotechnicka_(VZT)_jednotka | pripojeni_UT | IfcBoolean | Jednoduchá hodnota |  |  |  |  | základní specifikace, zda bude požadavek na profesi | ano/ne |  | Povinný | Ano
TZB.VZT.022 | technicka zarizeni budov (TZB) | vzduchotechnika VZT | vzduchotechnicka (VZT) jednotka | IfcUnitaryEquipment |  | Vlastnost | vzduchotechnicka_(VZT)_jednotka | pripojeni_VOD | IfcBoolean | Jednoduchá hodnota |  |  |  |  | základní specifikace, zda bude požadavek na profesi | ano/ne |  | Povinný | Ano
TZB.VZT.022 | technicka zarizeni budov (TZB) | vzduchotechnika VZT | vzduchotechnicka (VZT) jednotka | IfcUnitaryEquipment |  | Vlastnost | vzduchotechnicka_(VZT)_jednotka | provozni_hmotnost | IfcMassMeasure | Jednoduchá hodnota |  | kg |  |  | číselná hodnota udávající hmotnost v kg, konečná provozní hmotnost | 150 |  | Povinný | Ano
TZB.VZT.022 | technicka zarizeni budov (TZB) | vzduchotechnika VZT | vzduchotechnicka (VZT) jednotka | IfcUnitaryEquipment |  | Vlastnost | vzduchotechnicka_(VZT)_jednotka | prutok_vzduchu_odvod | IfcVolumetricFlowRateMeasure | Jednoduchá hodnota |  | m³ h⁻¹ |  |  | číselná hodnota udávající průtok odváděného vzduchu | 15000 |  | Povinný | Ano
TZB.VZT.022 | technicka zarizeni budov (TZB) | vzduchotechnika VZT | vzduchotechnicka (VZT) jednotka | IfcUnitaryEquipment |  | Vlastnost | vzduchotechnicka_(VZT)_jednotka | prutok_vzduchu_privod | IfcVolumetricFlowRateMeasure | Jednoduchá hodnota |  | m³ h⁻¹ |  |  | číselná hodnota udávající průtok přiváděného vzduchu | 15000 |  | Povinný | Ano
TZB.VZT.022 | technicka zarizeni budov (TZB) | vzduchotechnika VZT | vzduchotechnicka (VZT) jednotka | IfcUnitaryEquipment |  | Vlastnost | vzduchotechnicka_(VZT)_jednotka | rozmery | IfcLabel | Jednoduchá hodnota |  |  |  |  | pokud není automaticky převzato z grafických vlastností elementu | 1500x500x750 |  | Povinný | Ano
TZB.VZT.022 | technicka zarizeni budov (TZB) | vzduchotechnika VZT | vzduchotechnicka (VZT) jednotka | IfcUnitaryEquipment |  | Vlastnost | vzduchotechnicka_(VZT)_jednotka | SIL_jmenovite_napeti | IfcElectricVoltageMeasure | Jednoduchá hodnota |  | V |  |  | požadavek na připojení - číselná hodnota udávající jmenovité napětí prvku | 230 |  | Povinný | Ano
TZB.VZT.022 | technicka zarizeni budov (TZB) | vzduchotechnika VZT | vzduchotechnicka (VZT) jednotka | IfcUnitaryEquipment |  | Vlastnost | vzduchotechnicka_(VZT)_jednotka | SIL_jmenovity_prikon | IfcPowerMeasure | Jednoduchá hodnota |  | W |  |  | požadavek na připojení - číselná hodnota udávající jmenovitý příkon prvku | 36 |  | Povinný | Ano
TZB.VZT.022 | technicka zarizeni budov (TZB) | vzduchotechnika VZT | vzduchotechnicka (VZT) jednotka | IfcUnitaryEquipment |  | Vlastnost | vzduchotechnicka_(VZT)_jednotka | SIL_jmenovity_proud | IfcElectricCurrentMeasure | Jednoduchá hodnota |  | A |  |  | požadavek na připojení - číselná hodnota udávající jmenovitý proud prvku | 0,3 |  | Povinný | Ano
TZB.VZT.022 | technicka zarizeni budov (TZB) | vzduchotechnika VZT | vzduchotechnicka (VZT) jednotka | IfcUnitaryEquipment |  | Vlastnost | vzduchotechnicka_(VZT)_jednotka | tlakova_ztrata_odvod | IfcPressureMeasure | Jednoduchá hodnota |  | Pa |  |  | číselná hodnota udávající tlakovou ztrátu v Pa | 27 |  | Povinný | Ano
TZB.VZT.022 | technicka zarizeni budov (TZB) | vzduchotechnika VZT | vzduchotechnicka (VZT) jednotka | IfcUnitaryEquipment |  | Vlastnost | vzduchotechnicka_(VZT)_jednotka | tlakova_ztrata_privod | IfcPressureMeasure | Jednoduchá hodnota |  | Pa |  |  | číselná hodnota udávající tlakovou ztrátu v Pa | 27 |  | Povinný | Ano
TZB.VZT.022 | technicka zarizeni budov (TZB) | vzduchotechnika VZT | vzduchotechnicka (VZT) jednotka | IfcUnitaryEquipment |  | Vlastnost | vzduchotechnicka_(VZT)_jednotka | topny_vykon | IfcPowerMeasure | Jednoduchá hodnota |  | W |  |  | číselná hodnota udávající výkon prvku | 100 |  | Povinný | Ano
TZB.VZT.022 | technicka zarizeni budov (TZB) | vzduchotechnika VZT | vzduchotechnicka (VZT) jednotka | IfcUnitaryEquipment |  | Vlastnost | FM_vzduchotechnicka_(VZT)_jednotka | cisteni_/_vymena_filtru | IfcDate | Jednoduchá hodnota | [7 empty] | Povinný | Ano
TZB.VZT.022 | technicka zarizeni budov (TZB) | vzduchotechnika VZT | vzduchotechnicka (VZT) jednotka | IfcUnitaryEquipment |  | Vlastnost | FM_vzduchotechnicka_(VZT)_jednotka | datum_instalace | IfcDate | Jednoduchá hodnota | [7 empty] | Povinný | Ano
TZB.VZT.022 | technicka zarizeni budov (TZB) | vzduchotechnika VZT | vzduchotechnicka (VZT) jednotka | IfcUnitaryEquipment |  | Vlastnost | FM_vzduchotechnicka_(VZT)_jednotka | funkcni_zkouska | IfcDate | Jednoduchá hodnota | [7 empty] | Povinný | Ano
TZB.VZT.022 | technicka zarizeni budov (TZB) | vzduchotechnika VZT | vzduchotechnicka (VZT) jednotka | IfcUnitaryEquipment |  | Vlastnost | FM_vzduchotechnicka_(VZT)_jednotka | periodicka_kontrola_technickeho_stavu | IfcDate | Jednoduchá hodnota | [7 empty] | Povinný | Ano
TZB.VZT.022 | technicka zarizeni budov (TZB) | vzduchotechnika VZT | vzduchotechnicka (VZT) jednotka | IfcUnitaryEquipment |  | Vlastnost | FM_vzduchotechnicka_(VZT)_jednotka | predepsane_revize | IfcText | Jednoduchá hodnota | [7 empty] | Povinný | Ano
TZB.VZT.022 | technicka zarizeni budov (TZB) | vzduchotechnika VZT | vzduchotechnicka (VZT) jednotka | IfcUnitaryEquipment |  | Vlastnost | FM_vzduchotechnicka_(VZT)_jednotka | revize_elektro | IfcDate | Jednoduchá hodnota | [7 empty] | Povinný | Ano
TZB.VZT.022 | technicka zarizeni budov (TZB) | vzduchotechnika VZT | vzduchotechnicka (VZT) jednotka | IfcUnitaryEquipment |  | Vlastnost | FM_vzduchotechnicka_(VZT)_jednotka | rok_vyroby | IfcLabel | Jednoduchá hodnota | [7 empty] | Povinný | Ano
TZB.VZT.022 | technicka zarizeni budov (TZB) | vzduchotechnika VZT | vzduchotechnicka (VZT) jednotka | IfcUnitaryEquipment |  | Vlastnost | FM_vzduchotechnicka_(VZT)_jednotka | vychozi_revize | IfcDate | Jednoduchá hodnota |  | datum | [5 empty] | Povinný | Ano
TZB.VZT.022 | technicka zarizeni budov (TZB) | vzduchotechnika VZT | vzduchotechnicka (VZT) jednotka | IfcUnitaryEquipment |  | Vlastnost | FM_vzduchotechnicka_(VZT)_jednotka | zaruka | IfcDuration | Jednoduchá hodnota |  | měsíce | [5 empty] | Povinný | Ano
TZB.VZT.022 | technicka zarizeni budov (TZB) | vzduchotechnika VZT | vzduchotechnicka (VZT) jednotka | IfcUnitaryEquipment |  | Vlastnost | FM_vzduchotechnicka_(VZT)_jednotka | CAFM_kod | IfcIdentifier | Jednoduchá hodnota |  |  |  |  | Kód typu / prvku v CAFM systému pro mapování na údržbu a číselníky. |  | VZT.01.XX.XX.XXXX | Povinný | Ano
TZB.VZT.022 | technicka zarizeni budov (TZB) | vzduchotechnika VZT | vzduchotechnicka (VZT) jednotka | IfcUnitaryEquipment |  | Vlastnost | FM_vzduchotechnicka_(VZT)_jednotka | GUID_prostoru | IfcLabel | Jednoduchá hodnota |  |  |  |  | IFC GUID prostoru (místnosti), ve kterém je prvek umístěn. |  |  | Povinný | Ano
TZB.VZT.022 | technicka zarizeni budov (TZB) | vzduchotechnika VZT | vzduchotechnicka (VZT) jednotka | IfcUnitaryEquipment |  | Vlastnost | FM_vzduchotechnicka_(VZT)_jednotka | Technicky_list | IfcURIReference | Jednoduchá hodnota |  |  |  |  | odkaz na technický list |  |  | Povinný | Ano
TZB.VZT.022 | technicka zarizeni budov (TZB) | vzduchotechnika VZT | vzduchotechnicka (VZT) jednotka | IfcUnitaryEquipment |  | Vlastnost | FM_vzduchotechnicka_(VZT)_jednotka | Revizni_sprava | IfcURIReference | Jednoduchá hodnota |  |  |  |  | odkaz na revizní správu |  |  | Povinný | Ano
TZB.VZT.022 | technicka zarizeni budov (TZB) | vzduchotechnika VZT | vzduchotechnicka (VZT) jednotka | IfcUnitaryEquipment |  | Vlastnost | FM_vzduchotechnicka_(VZT)_jednotka | Umisteni | String | Jednoduchá hodnota |  |  |  |  | kód místnosti |  |  | Povinný | Ano
TZB.VZT.022 | technicka zarizeni budov (TZB) | vzduchotechnika VZT | vzduchotechnicka (VZT) jednotka | IfcUnitaryEquipment |  | Vlastnost | FM_vzduchotechnicka_(VZT)_jednotka | Cetnost_revize | IfcText | Jednoduchá hodnota | [7 empty] | Povinný | Ano
TZB.VZT.022 | technicka zarizeni budov (TZB) | vzduchotechnika VZT | vzduchotechnicka (VZT) jednotka | IfcUnitaryEquipment |  | Vlastnost | FM_vzduchotechnicka_(VZT)_jednotka | Datum_posledni_revize | IfcDate | Jednoduchá hodnota | [7 empty] | Povinný | Ano
TZB.VZT.022 | technicka zarizeni budov (TZB) | vzduchotechnika VZT | vzduchotechnicka (VZT) jednotka | IfcUnitaryEquipment |  | Klasifikace |  |  |  |  | TZB.VZT.022 |  |  |  |  | [Identifikace: TZB.VZT.022] |  | Povinný | Ano
TZB.VZT.023 | technicka zarizeni budov (TZB) | vzduchotechnika VZT | vzduchova sprcha VZT | IfcAirTerminal |  | Vlastnost | CCI_pro_prvky | CCI_3_Funkcni_systemy_kod | IfcLabel | Jednoduchá hodnota |  |  |  |  | základní specifikace klasifikace funkčního systému - kód |  |  | Povinný | Ano
TZB.VZT.023 | technicka zarizeni budov (TZB) | vzduchotechnika VZT | vzduchova sprcha VZT | IfcAirTerminal |  | Vlastnost | CCI_pro_prvky | CCI_4_Technicke_systemy_kod | IfcLabel | Jednoduchá hodnota |  |  |  |  | základní specifikace klasifikace technického systému - kód |  |  | Povinný | Ano
TZB.VZT.023 | technicka zarizeni budov (TZB) | vzduchotechnika VZT | vzduchova sprcha VZT | IfcAirTerminal |  | Vlastnost | CCI_pro_prvky | CCI_5_Komponenty_kod | IfcLabel | Jednoduchá hodnota |  |  |  |  | základní specifikace klasifikace komponenty - kód |  |  | Povinný | Ano
TZB.VZT.023 | technicka zarizeni budov (TZB) | vzduchotechnika VZT | vzduchova sprcha VZT | IfcAirTerminal |  | Vlastnost | obecne_vlastnosti | nazev_modelovaneho_prvku | IfcLabel | Jednoduchá hodnota |  |  |  |  | název typu modelovaného prvku; projektové označení, které volí zhotovitel | OV01 revizní dvířka 600/600, ZV01 zábradlí teras 1100, SN01 stěna mezibytová PTH 250…, PD01 podlaha 130 kanceláře |  | Povinný | Ano
TZB.VZT.023 | technicka zarizeni budov (TZB) | vzduchotechnika VZT | vzduchova sprcha VZT | IfcAirTerminal |  | Vlastnost | obecne_vlastnosti | oznaceni_modelovaneho_prvku | IfcLabel | Jednoduchá hodnota |  |  |  |  | projektové označení pro identifikaci v projektu (volí projektant/zhotovitel dílčího DiMS), podle BEP | S01, PD01.01, OV01, ZV01.02 |  | Povinný | Ano
TZB.VZT.023 | technicka zarizeni budov (TZB) | vzduchotechnika VZT | vzduchova sprcha VZT | IfcAirTerminal |  | Vlastnost | obecne_vlastnosti | popis_modelovaneho_prvku | IfcLabel | Jednoduchá hodnota |  |  |  |  | obecný popis modelovaného prvku (v ČJ), upřesňující jeho funkci (účel) apod. | revizní dvířka v podhledu, zábradlí terasy, stěna mezibytová, podlaha v kanceláři apod. |  | Povinný | Ano
TZB.VZT.023 | technicka zarizeni budov (TZB) | vzduchotechnika VZT | vzduchova sprcha VZT | IfcAirTerminal |  | Vlastnost | obecne_vlastnosti_TZB | system | IfcLabel | Jednoduchá hodnota |  |  |  |  | příslušnost k systému | kanalizace dešťová, přívod vzduchu, chlazení trámy, vodovod studená voda, osvětlení, zásuvky |  | Povinný | Ano
TZB.VZT.023 | technicka zarizeni budov (TZB) | vzduchotechnika VZT | vzduchova sprcha VZT | IfcAirTerminal |  | Vlastnost | vzduchova_sprcha_VZT | pripojeni_MAR | IfcBoolean | Jednoduchá hodnota |  |  |  |  | základní specifikace, zda bude požadavek na profesi | ano/ne |  | Povinný | Ano
TZB.VZT.023 | technicka zarizeni budov (TZB) | vzduchotechnika VZT | vzduchova sprcha VZT | IfcAirTerminal |  | Vlastnost | vzduchova_sprcha_VZT | pripojeni_SIL | IfcBoolean | Jednoduchá hodnota |  |  |  |  | základní specifikace, zda bude požadavek na profesi | ano/ne |  | Povinný | Ano
TZB.VZT.023 | technicka zarizeni budov (TZB) | vzduchotechnika VZT | vzduchova sprcha VZT | IfcAirTerminal |  | Vlastnost | vzduchova_sprcha_VZT | provozni_hmotnost | IfcMassMeasure | Jednoduchá hodnota |  | kg |  |  | číselná hodnota udávající hmotnost v kg, konečná provozní hmotnost | 150 |  | Povinný | Ano
TZB.VZT.023 | technicka zarizeni budov (TZB) | vzduchotechnika VZT | vzduchova sprcha VZT | IfcAirTerminal |  | Vlastnost | vzduchova_sprcha_VZT | prutok_vzduchu_(vzduchova_sprcha_VZT) | IfcVolumetricFlowRateMeasure | Jednoduchá hodnota |  | m³ h⁻¹ |  |  | číselná hodnota popisující průtok vzduchu v m3/h | 15000 |  | Povinný | Ano
TZB.VZT.023 | technicka zarizeni budov (TZB) | vzduchotechnika VZT | vzduchova sprcha VZT | IfcAirTerminal |  | Vlastnost | vzduchova_sprcha_VZT | SIL_jmenovite_napeti | IfcElectricVoltageMeasure | Jednoduchá hodnota |  | V |  |  | požadavek na připojení - číselná hodnota udávající jmenovité napětí prvku | 230 |  | Povinný | Ano
TZB.VZT.023 | technicka zarizeni budov (TZB) | vzduchotechnika VZT | vzduchova sprcha VZT | IfcAirTerminal |  | Vlastnost | vzduchova_sprcha_VZT | SIL_jmenovity_prikon | IfcPowerMeasure | Jednoduchá hodnota |  | W |  |  | požadavek na připojení - číselná hodnota udávající jmenovitý příkon prvku | 36 |  | Povinný | Ano
TZB.VZT.023 | technicka zarizeni budov (TZB) | vzduchotechnika VZT | vzduchova sprcha VZT | IfcAirTerminal |  | Vlastnost | vzduchova_sprcha_VZT | SIL_jmenovity_proud | IfcElectricCurrentMeasure | Jednoduchá hodnota |  | A |  |  | požadavek na připojení - číselná hodnota udávající jmenovitý proud prvku | 0,3 |  | Povinný | Ano
TZB.VZT.023 | technicka zarizeni budov (TZB) | vzduchotechnika VZT | vzduchova sprcha VZT | IfcAirTerminal |  | Vlastnost | FM_vydechy_VZT | CAFM_kod | IfcIdentifier | Jednoduchá hodnota |  |  |  |  | Kód typu / prvku v CAFM systému pro mapování na údržbu a číselníky. |  | VZT.04.XX.XX.XXXX | Povinný | Ano
TZB.VZT.023 | technicka zarizeni budov (TZB) | vzduchotechnika VZT | vzduchova sprcha VZT | IfcAirTerminal |  | Vlastnost | FM_vydechy_VZT | GUID_prostoru | IfcLabel | Jednoduchá hodnota |  |  |  |  | IFC GUID prostoru (místnosti), ve kterém je prvek umístěn. |  |  | Povinný | Ano
TZB.VZT.023 | technicka zarizeni budov (TZB) | vzduchotechnika VZT | vzduchova sprcha VZT | IfcAirTerminal |  | Vlastnost | FM_vydechy_VZT | Umisteni_v_mistnosti | IfcText | Jednoduchá hodnota | [7 empty] | Povinný | Ano
TZB.VZT.023 | technicka zarizeni budov (TZB) | vzduchotechnika VZT | vzduchova sprcha VZT | IfcAirTerminal |  | Vlastnost | FM_vydechy_VZT | Navazani_na_VZT_jednotku | String | Jednoduchá hodnota | [7 empty] | Povinný | Ano
TZB.VZT.023 | technicka zarizeni budov (TZB) | vzduchotechnika VZT | vzduchova sprcha VZT | IfcAirTerminal |  | Klasifikace |  |  |  |  | TZB.VZT.023 |  |  |  |  | [Identifikace: TZB.VZT.023] |  | Povinný | Ano
TZB.VZT.024 | technicka zarizeni budov (TZB) | vzduchotechnika VZT | zvlhcovac VZT | IfcHumidifier |  | Vlastnost | CCI_pro_prvky | CCI_3_Funkcni_systemy_kod | IfcLabel | Jednoduchá hodnota |  |  |  |  | základní specifikace klasifikace funkčního systému - kód |  |  | Povinný | Ano
TZB.VZT.024 | technicka zarizeni budov (TZB) | vzduchotechnika VZT | zvlhcovac VZT | IfcHumidifier |  | Vlastnost | CCI_pro_prvky | CCI_4_Technicke_systemy_kod | IfcLabel | Jednoduchá hodnota |  |  |  |  | základní specifikace klasifikace technického systému - kód |  |  | Povinný | Ano
TZB.VZT.024 | technicka zarizeni budov (TZB) | vzduchotechnika VZT | zvlhcovac VZT | IfcHumidifier |  | Vlastnost | CCI_pro_prvky | CCI_5_Komponenty_kod | IfcLabel | Jednoduchá hodnota |  |  |  |  | základní specifikace klasifikace komponenty - kód |  |  | Povinný | Ano
TZB.VZT.024 | technicka zarizeni budov (TZB) | vzduchotechnika VZT | zvlhcovac VZT | IfcHumidifier |  | Vlastnost | obecne_vlastnosti | nazev_modelovaneho_prvku | IfcLabel | Jednoduchá hodnota |  |  |  |  | název typu modelovaného prvku; projektové označení, které volí zhotovitel | OV01 revizní dvířka 600/600, ZV01 zábradlí teras 1100, SN01 stěna mezibytová PTH 250…, PD01 podlaha 130 kanceláře |  | Povinný | Ano
TZB.VZT.024 | technicka zarizeni budov (TZB) | vzduchotechnika VZT | zvlhcovac VZT | IfcHumidifier |  | Vlastnost | obecne_vlastnosti | oznaceni_modelovaneho_prvku | IfcLabel | Jednoduchá hodnota |  |  |  |  | projektové označení pro identifikaci v projektu (volí projektant/zhotovitel dílčího DiMS), podle BEP | S01, PD01.01, OV01, ZV01.02 |  | Povinný | Ano
TZB.VZT.024 | technicka zarizeni budov (TZB) | vzduchotechnika VZT | zvlhcovac VZT | IfcHumidifier |  | Vlastnost | obecne_vlastnosti | popis_modelovaneho_prvku | IfcLabel | Jednoduchá hodnota |  |  |  |  | obecný popis modelovaného prvku (v ČJ), upřesňující jeho funkci (účel) apod. | revizní dvířka v podhledu, zábradlí terasy, stěna mezibytová, podlaha v kanceláři apod. |  | Povinný | Ano
TZB.VZT.024 | technicka zarizeni budov (TZB) | vzduchotechnika VZT | zvlhcovac VZT | IfcHumidifier |  | Vlastnost | obecne_vlastnosti_TZB | system | IfcLabel | Jednoduchá hodnota |  |  |  |  | příslušnost k systému | kanalizace dešťová, přívod vzduchu, chlazení trámy, vodovod studená voda, osvětlení, zásuvky |  | Povinný | Ano
TZB.VZT.024 | technicka zarizeni budov (TZB) | vzduchotechnika VZT | zvlhcovac VZT | IfcHumidifier |  | Vlastnost | zvlhcovac_VZT | pripojeni_KAN | IfcBoolean | Jednoduchá hodnota |  |  |  |  | základní specifikace, zda bude požadavek na profesi | ano/ne |  | Povinný | Ano
TZB.VZT.024 | technicka zarizeni budov (TZB) | vzduchotechnika VZT | zvlhcovac VZT | IfcHumidifier |  | Vlastnost | zvlhcovac_VZT | pripojeni_MAR | IfcBoolean | Jednoduchá hodnota |  |  |  |  | základní specifikace, zda bude požadavek na profesi | ano/ne |  | Povinný | Ano
TZB.VZT.024 | technicka zarizeni budov (TZB) | vzduchotechnika VZT | zvlhcovac VZT | IfcHumidifier |  | Vlastnost | zvlhcovac_VZT | pripojeni_SIL | IfcBoolean | Jednoduchá hodnota |  |  |  |  | základní specifikace, zda bude požadavek na profesi | ano/ne |  | Povinný | Ano
TZB.VZT.024 | technicka zarizeni budov (TZB) | vzduchotechnika VZT | zvlhcovac VZT | IfcHumidifier |  | Vlastnost | zvlhcovac_VZT | pripojeni_VOD | IfcBoolean | Jednoduchá hodnota |  |  |  |  | základní specifikace, zda bude požadavek na profesi | ano/ne |  | Povinný | Ano
TZB.VZT.024 | technicka zarizeni budov (TZB) | vzduchotechnika VZT | zvlhcovac VZT | IfcHumidifier |  | Vlastnost | zvlhcovac_VZT | provozni_hmotnost | IfcMassMeasure | Jednoduchá hodnota |  | kg |  |  | číselná hodnota udávající hmotnost v kg, konečná provozní hmotnost | 150 |  | Povinný | Ano
TZB.VZT.024 | technicka zarizeni budov (TZB) | vzduchotechnika VZT | zvlhcovac VZT | IfcHumidifier |  | Vlastnost | zvlhcovac_VZT | SIL_doporucene_jisteni | IfcLabel | Jednoduchá hodnota |  |  |  |  | základní specifikace, zda bude požadavek na profesi | 3x10 A (Char. B) |  | Povinný | Ano
TZB.VZT.024 | technicka zarizeni budov (TZB) | vzduchotechnika VZT | zvlhcovac VZT | IfcHumidifier |  | Vlastnost | zvlhcovac_VZT | SIL_jmenovite_napeti | IfcElectricVoltageMeasure | Jednoduchá hodnota |  | V |  |  | požadavek na připojení - číselná hodnota udávající jmenovité napětí prvku | 230 |  | Povinný | Ano
TZB.VZT.024 | technicka zarizeni budov (TZB) | vzduchotechnika VZT | zvlhcovac VZT | IfcHumidifier |  | Vlastnost | zvlhcovac_VZT | SIL_jmenovity_prikon | IfcPowerMeasure | Jednoduchá hodnota |  | W |  |  | požadavek na připojení - číselná hodnota udávající jmenovitý příkon prvku | 36 |  | Povinný | Ano
TZB.VZT.024 | technicka zarizeni budov (TZB) | vzduchotechnika VZT | zvlhcovac VZT | IfcHumidifier |  | Vlastnost | zvlhcovac_VZT | SIL_jmenovity_proud | IfcElectricCurrentMeasure | Jednoduchá hodnota |  | A |  |  | požadavek na připojení - číselná hodnota udávající jmenovitý proud prvku | 0,3 |  | Povinný | Ano
TZB.VZT.024 | technicka zarizeni budov (TZB) | vzduchotechnika VZT | zvlhcovac VZT | IfcHumidifier |  | Vlastnost | FM_VZT | cisteni_/_vymena_filtru | IfcDate | Jednoduchá hodnota | [7 empty] | Povinný | Ano
TZB.VZT.024 | technicka zarizeni budov (TZB) | vzduchotechnika VZT | zvlhcovac VZT | IfcHumidifier |  | Vlastnost | FM_VZT | datum_instalace | IfcDate | Jednoduchá hodnota | [7 empty] | Povinný | Ano
TZB.VZT.024 | technicka zarizeni budov (TZB) | vzduchotechnika VZT | zvlhcovac VZT | IfcHumidifier |  | Vlastnost | FM_VZT | funkcni_zkouska | IfcDate | Jednoduchá hodnota | [7 empty] | Povinný | Ano
TZB.VZT.024 | technicka zarizeni budov (TZB) | vzduchotechnika VZT | zvlhcovac VZT | IfcHumidifier |  | Vlastnost | FM_VZT | periodicka_kontrola_technickeho_stavu | IfcDate | Jednoduchá hodnota | [7 empty] | Povinný | Ano
TZB.VZT.024 | technicka zarizeni budov (TZB) | vzduchotechnika VZT | zvlhcovac VZT | IfcHumidifier |  | Vlastnost | FM_VZT | predepsane_revize | IfcText | Jednoduchá hodnota | [7 empty] | Povinný | Ano
TZB.VZT.024 | technicka zarizeni budov (TZB) | vzduchotechnika VZT | zvlhcovac VZT | IfcHumidifier |  | Vlastnost | FM_VZT | revize_elektro | IfcDate | Jednoduchá hodnota | [7 empty] | Povinný | Ano
TZB.VZT.024 | technicka zarizeni budov (TZB) | vzduchotechnika VZT | zvlhcovac VZT | IfcHumidifier |  | Vlastnost | FM_VZT | rok_vyroby | IfcLabel | Jednoduchá hodnota | [7 empty] | Povinný | Ano
TZB.VZT.024 | technicka zarizeni budov (TZB) | vzduchotechnika VZT | zvlhcovac VZT | IfcHumidifier |  | Vlastnost | FM_VZT | vychozi_revize | IfcDate | Jednoduchá hodnota |  | datum | [5 empty] | Povinný | Ano
TZB.VZT.024 | technicka zarizeni budov (TZB) | vzduchotechnika VZT | zvlhcovac VZT | IfcHumidifier |  | Vlastnost | FM_VZT | zaruka | IfcDuration | Jednoduchá hodnota |  | měsíce | [5 empty] | Povinný | Ano
TZB.VZT.024 | technicka zarizeni budov (TZB) | vzduchotechnika VZT | zvlhcovac VZT | IfcHumidifier |  | Vlastnost | FM_VZT | CAFM_kod | IfcIdentifier | Jednoduchá hodnota |  |  |  |  | Kód typu / prvku v CAFM systému pro mapování na údržbu a číselníky. |  | VZT.01.XX.XX.XXXX | Povinný | Ano
TZB.VZT.024 | technicka zarizeni budov (TZB) | vzduchotechnika VZT | zvlhcovac VZT | IfcHumidifier |  | Vlastnost | FM_VZT | GUID_prostoru | IfcLabel | Jednoduchá hodnota |  |  |  |  | IFC GUID prostoru (místnosti), ve kterém je prvek umístěn. |  |  | Povinný | Ano
TZB.VZT.024 | technicka zarizeni budov (TZB) | vzduchotechnika VZT | zvlhcovac VZT | IfcHumidifier |  | Vlastnost | FM_VZT | Technicky_list | IfcURIReference | Jednoduchá hodnota |  |  |  |  | odkaz na technický list |  |  | Povinný | Ano
TZB.VZT.024 | technicka zarizeni budov (TZB) | vzduchotechnika VZT | zvlhcovac VZT | IfcHumidifier |  | Vlastnost | FM_VZT | Revizni_sprava | IfcURIReference | Jednoduchá hodnota |  |  |  |  | odkaz na revizní správu |  |  | Povinný | Ano
TZB.VZT.024 | technicka zarizeni budov (TZB) | vzduchotechnika VZT | zvlhcovac VZT | IfcHumidifier |  | Vlastnost | FM_VZT | Umisteni | String | Jednoduchá hodnota |  |  |  |  | kód místnosti |  |  | Povinný | Ano
TZB.VZT.024 | technicka zarizeni budov (TZB) | vzduchotechnika VZT | zvlhcovac VZT | IfcHumidifier |  | Vlastnost | FM_VZT | Cetnost_revize | IfcText | Jednoduchá hodnota | [7 empty] | Povinný | Ano
TZB.VZT.024 | technicka zarizeni budov (TZB) | vzduchotechnika VZT | zvlhcovac VZT | IfcHumidifier |  | Vlastnost | FM_VZT | Datum_posledni_revize | IfcDate | Jednoduchá hodnota | [7 empty] | Povinný | Ano
TZB.VZT.024 | technicka zarizeni budov (TZB) | vzduchotechnika VZT | zvlhcovac VZT | IfcHumidifier |  | Klasifikace |  |  |  |  | TZB.VZT.024 |  |  |  |  | [Identifikace: TZB.VZT.024] |  | Povinný | Ano
TZB.VZT.025 | technicka zarizeni budov (TZB) | vzduchotechnika VZT | ovladaci panel | IfcController |  | Vlastnost | FM_ovladaci_panel_VZT | CAFM_kod | IfcIdentifier | Jednoduchá hodnota |  |  |  |  | Kód typu / prvku v CAFM systému pro mapování na údržbu a číselníky. |  | VZT.05.XX.XX.XXXX | Povinný | Ano
TZB.VZT.025 | technicka zarizeni budov (TZB) | vzduchotechnika VZT | ovladaci panel | IfcController |  | Vlastnost | FM_ovladaci_panel_VZT | GUID_prostoru | IfcLabel | Jednoduchá hodnota |  |  |  |  | IFC GUID prostoru (místnosti), ve kterém je prvek umístěn. |  |  | Povinný | Ano
TZB.VZT.025 | technicka zarizeni budov (TZB) | vzduchotechnika VZT | ovladaci panel | IfcController |  | Vlastnost | FM_ovladaci_panel_VZT | Technicky_list | IfcURIReference | Jednoduchá hodnota |  |  |  |  | odkaz na technický list |  |  | Povinný | Ano
TZB.VZT.025 | technicka zarizeni budov (TZB) | vzduchotechnika VZT | ovladaci panel | IfcController |  | Vlastnost | FM_ovladaci_panel_VZT | Umisteni | String | Jednoduchá hodnota |  |  |  |  | kód místnosti |  |  | Povinný | Ano
TZB.VZT.025 | technicka zarizeni budov (TZB) | vzduchotechnika VZT | ovladaci panel | IfcController |  | Vlastnost | FM_ovladaci_panel_VZT | Navazani_na_VZT/Klima_jednotku | IfcText | Jednoduchá hodnota | [7 empty] | Povinný | Ano
TZB.VZT.025 | technicka zarizeni budov (TZB) | vzduchotechnika VZT | ovladaci panel | IfcController |  | Vlastnost | CCI_pro_prvky | CCI_3_Funkcni_systemy_kod | IfcLabel | Jednoduchá hodnota |  |  |  |  | základní specifikace klasifikace funkčního systému - kód |  |  | Povinný | Ano
TZB.VZT.025 | technicka zarizeni budov (TZB) | vzduchotechnika VZT | ovladaci panel | IfcController |  | Vlastnost | CCI_pro_prvky | CCI_4_Technicke_systemy_kod | IfcLabel | Jednoduchá hodnota |  |  |  |  | základní specifikace klasifikace technického systému - kód |  |  | Povinný | Ano
TZB.VZT.025 | technicka zarizeni budov (TZB) | vzduchotechnika VZT | ovladaci panel | IfcController |  | Vlastnost | CCI_pro_prvky | CCI_5_Komponenty_kod | IfcLabel | Jednoduchá hodnota |  |  |  |  | základní specifikace klasifikace komponenty - kód |  |  | Povinný | Ano
TZB.VZT.025 | technicka zarizeni budov (TZB) | vzduchotechnika VZT | ovladaci panel | IfcController |  | Vlastnost | obecne_vlastnosti | nazev_modelovaneho_prvku | IfcLabel | Jednoduchá hodnota |  |  |  |  | název typu modelovaného prvku; projektové označení, které volí zhotovitel | OV01 revizní dvířka 600/600, ZV01 zábradlí teras 1100, SN01 stěna mezibytová PTH 250…, PD01 podlaha 130 kanceláře |  | Povinný | Ano
TZB.VZT.025 | technicka zarizeni budov (TZB) | vzduchotechnika VZT | ovladaci panel | IfcController |  | Vlastnost | obecne_vlastnosti | oznaceni_modelovaneho_prvku | IfcLabel | Jednoduchá hodnota |  |  |  |  | projektové označení pro identifikaci v projektu (volí projektant/zhotovitel dílčího DiMS), podle BEP | S01, PD01.01, OV01, ZV01.02 |  | Povinný | Ano
TZB.VZT.025 | technicka zarizeni budov (TZB) | vzduchotechnika VZT | ovladaci panel | IfcController |  | Vlastnost | obecne_vlastnosti | popis_modelovaneho_prvku | IfcLabel | Jednoduchá hodnota |  |  |  |  | obecný popis modelovaného prvku (v ČJ), upřesňující jeho funkci (účel) apod. | revizní dvířka v podhledu, zábradlí terasy, stěna mezibytová, podlaha v kanceláři apod. |  | Povinný | Ano
TZB.VZT.025 | technicka zarizeni budov (TZB) | vzduchotechnika VZT | ovladaci panel | IfcController |  | Klasifikace |  |  |  |  | TZB.VZT.025 |  |  |  |  | [Identifikace: TZB.VZT.025] |  | Povinný | Ano
TZB.MED.001 | technicka zarizeni budov (TZB) | medicialni plyny MED | koncové prvky MED | IfcMedicalDevice |  | Vlastnost | CCI_pro_prvky | CCI_3_Funkcni_systemy_kod | IfcLabel | Jednoduchá hodnota |  |  |  |  | základní specifikace klasifikace funkčního systému - kód |  |  | Povinný | Ano
TZB.MED.001 | technicka zarizeni budov (TZB) | medicialni plyny MED | koncové prvky MED | IfcMedicalDevice |  | Vlastnost | CCI_pro_prvky | CCI_4_Technicke_systemy_kod | IfcLabel | Jednoduchá hodnota |  |  |  |  | základní specifikace klasifikace technického systému - kód |  |  | Povinný | Ano
TZB.MED.001 | technicka zarizeni budov (TZB) | medicialni plyny MED | koncové prvky MED | IfcMedicalDevice |  | Vlastnost | CCI_pro_prvky | CCI_5_Komponenty_kod | IfcLabel | Jednoduchá hodnota |  |  |  |  | základní specifikace klasifikace komponenty - kód |  |  | Povinný | Ano
TZB.MED.001 | technicka zarizeni budov (TZB) | medicialni plyny MED | koncové prvky MED | IfcMedicalDevice |  | Vlastnost | obecne_vlastnosti | nazev_modelovaneho_prvku | IfcLabel | Jednoduchá hodnota |  |  |  |  | název typu modelovaného prvku; projektové označení, které volí zhotovitel | OV01 revizní dvířka 600/600, ZV01 zábradlí teras 1100, SN01 stěna mezibytová PTH 250…, PD01 podlaha 130 kanceláře |  | Povinný | Ano
TZB.MED.001 | technicka zarizeni budov (TZB) | medicialni plyny MED | koncové prvky MED | IfcMedicalDevice |  | Vlastnost | obecne_vlastnosti | oznaceni_modelovaneho_prvku | IfcLabel | Jednoduchá hodnota |  |  |  |  | projektové označení pro identifikaci v projektu (volí projektant/zhotovitel dílčího DiMS), podle BEP | S01, PD01.01, OV01, ZV01.02 |  | Povinný | Ano
TZB.MED.001 | technicka zarizeni budov (TZB) | medicialni plyny MED | koncové prvky MED | IfcMedicalDevice |  | Vlastnost | obecne_vlastnosti | popis_modelovaneho_prvku | IfcLabel | Jednoduchá hodnota |  |  |  |  | obecný popis modelovaného prvku (v ČJ), upřesňující jeho funkci (účel) apod. | revizní dvířka v podhledu, zábradlí terasy, stěna mezibytová, podlaha v kanceláři apod. |  | Povinný | Ano
TZB.MED.001 | technicka zarizeni budov (TZB) | medicialni plyny MED | koncové prvky MED | IfcMedicalDevice |  | Vlastnost | koncove_prvky_MED | pripojeni_EPS | IfcBoolean | Jednoduchá hodnota |  |  |  |  | základní specifikace, zda bude požadavek na profesi | ano/ne |  | Povinný | Ano
TZB.MED.001 | technicka zarizeni budov (TZB) | medicialni plyny MED | koncové prvky MED | IfcMedicalDevice |  | Vlastnost | koncove_prvky_MED | pripojeni_MAR | IfcBoolean | Jednoduchá hodnota |  |  |  |  | základní specifikace, zda bude požadavek na profesi | ano/ne |  | Povinný | Ano
TZB.MED.001 | technicka zarizeni budov (TZB) | medicialni plyny MED | koncové prvky MED | IfcMedicalDevice |  | Vlastnost | koncove_prvky_MED | pripojeni_PZTS | IfcBoolean | Jednoduchá hodnota |  |  |  |  | základní specifikace, zda bude požadavek na profesi | ano/ne |  | Povinný | Ano
TZB.MED.001 | technicka zarizeni budov (TZB) | medicialni plyny MED | koncové prvky MED | IfcMedicalDevice |  | Vlastnost | koncove_prvky_MED | pripojeni_SIL | IfcBoolean | Jednoduchá hodnota |  |  |  |  | základní specifikace, zda bude požadavek na profesi | ano/ne |  | Povinný | Ano
TZB.MED.001 | technicka zarizeni budov (TZB) | medicialni plyny MED | koncové prvky MED | IfcMedicalDevice |  | Vlastnost | koncove_prvky_MED | pripojeni_SLA | IfcBoolean | Jednoduchá hodnota |  |  |  |  | základní specifikace, zda bude požadavek na profesi | ano/ne |  | Povinný | Ano
TZB.MED.001 | technicka zarizeni budov (TZB) | medicialni plyny MED | koncové prvky MED | IfcMedicalDevice |  | Vlastnost | vytah | SIL_jmenovite_napeti | IfcElectricVoltageMeasure | Jednoduchá hodnota |  | V |  |  | požadavek na připojení - číselná hodnota udávající jmenovité napětí prvku | 230 |  | Povinný | Ano
TZB.MED.001 | technicka zarizeni budov (TZB) | medicialni plyny MED | koncové prvky MED | IfcMedicalDevice |  | Vlastnost | vytah | SIL_jmenovity_prikon | IfcPowerMeasure | Jednoduchá hodnota |  | W |  |  | požadavek na připojení - číselná hodnota udávající jmenovitý příkon prvku | 36 |  | Povinný | Ano
TZB.MED.001 | technicka zarizeni budov (TZB) | medicialni plyny MED | koncové prvky MED | IfcMedicalDevice |  | Vlastnost | vytah | SIL_jmenovity_proud | IfcElectricCurrentMeasure | Jednoduchá hodnota |  | A |  |  | požadavek na připojení - číselná hodnota udávající jmenovitý proud prvku | 0,3 |  | Povinný | Ano
TZB.MED.001 | technicka zarizeni budov (TZB) | medicialni plyny MED | koncové prvky MED | IfcMedicalDevice |  | Vlastnost | FM_koncove_prvky_MED | CAFM_kod | IfcIdentifier | Jednoduchá hodnota |  |  |  |  | Kód typu / prvku v CAFM systému pro mapování na údržbu a číselníky. |  | MK.XX.XX.XXXX | Povinný | Ano
TZB.MED.001 | technicka zarizeni budov (TZB) | medicialni plyny MED | koncové prvky MED | IfcMedicalDevice |  | Vlastnost | FM_koncove_prvky_MED | GUID_prostoru | IfcLabel | Jednoduchá hodnota |  |  |  |  | IFC GUID prostoru (místnosti), ve kterém je prvek umístěn. |  |  | Povinný | Ano
TZB.MED.001 | technicka zarizeni budov (TZB) | medicialni plyny MED | koncové prvky MED | IfcMedicalDevice |  | Vlastnost | FM_koncove_prvky_MED | Technicky_list | IfcURIReference | Jednoduchá hodnota |  |  |  |  | odkaz na technický list |  |  | Povinný | Ano
TZB.MED.001 | technicka zarizeni budov (TZB) | medicialni plyny MED | koncové prvky MED | IfcMedicalDevice |  | Vlastnost | FM_koncove_prvky_MED | Revizni_sprava | IfcURIReference | Jednoduchá hodnota |  |  |  |  | odkaz na revizní správu |  |  | Povinný | Ano
TZB.MED.001 | technicka zarizeni budov (TZB) | medicialni plyny MED | koncové prvky MED | IfcMedicalDevice |  | Vlastnost | FM_koncove_prvky_MED | Typ_plynu | String | Výčet | CO2;O2;Vzduch;VAC;NO2 |  | Typ mediciálniho plynu |  |  |  |  | Povinný | Ano
TZB.MED.001 | technicka zarizeni budov (TZB) | medicialni plyny MED | koncové prvky MED | IfcMedicalDevice |  | Vlastnost | FM_koncove_prvky_MED | Vetev_systemu | String | Jednoduchá hodnota |  |  |  |  | označení větve, na kterou je koncový prvek napojen |  |  | Povinný | Ano
TZB.MED.001 | technicka zarizeni budov (TZB) | medicialni plyny MED | koncové prvky MED | IfcMedicalDevice |  | Vlastnost | FM_koncove_prvky_MED | Typ_prvku | String | Výčet | ventilová skříň;rychlospojka;kompresor |  | Typ koncového prvku MED |  |  |  |  | Povinný | Ano
TZB.MED.001 | technicka zarizeni budov (TZB) | medicialni plyny MED | koncové prvky MED | IfcMedicalDevice |  | Vlastnost | FM_koncove_prvky_MED | Tlak | IfcText | Výčet | 4 bar;8 bar;-0.6 bar |  | Tlak MED |  |  |  |  | Povinný | Ano
TZB.MED.001 | technicka zarizeni budov (TZB) | medicialni plyny MED | koncové prvky MED | IfcMedicalDevice |  | Vlastnost | FM_koncove_prvky_MED | Cetnost_revize | IfcText | Jednoduchá hodnota | [7 empty] | Povinný | Ano
TZB.MED.001 | technicka zarizeni budov (TZB) | medicialni plyny MED | koncové prvky MED | IfcMedicalDevice |  | Vlastnost | FM_koncove_prvky_MED | Datum_posledni_revize | IfcDate | Jednoduchá hodnota | [7 empty] | Povinný | Ano
TZB.MED.001 | technicka zarizeni budov (TZB) | medicialni plyny MED | koncové prvky MED | IfcMedicalDevice |  | Vlastnost | FM_koncove_prvky_MED | Datum_pristi_revize | IfcDate | Jednoduchá hodnota | [7 empty] | Povinný | Ano
TZB.MED.001 | technicka zarizeni budov (TZB) | medicialni plyny MED | koncové prvky MED | IfcMedicalDevice |  | Vlastnost | FM_koncove_prvky_MED | Napojeni_na_signalizaci | IfcBoolean | Jednoduchá hodnota | [7 empty] | Povinný | Ano
TZB.MED.001 | technicka zarizeni budov (TZB) | medicialni plyny MED | koncové prvky MED | IfcMedicalDevice |  | Klasifikace |  |  |  |  | TZB.MED.001 |  |  |  |  | [Identifikace: TZB.MED.001] |  | Povinný | Ano
TZB.MED.002 | technicka zarizeni budov (TZB) | medicialni plyny MED | rozvody MED | IfcPipeSegment |  | Vlastnost | CCI_pro_prvky | CCI_3_Funkcni_systemy_kod | IfcLabel | Jednoduchá hodnota |  |  |  |  | základní specifikace klasifikace funkčního systému - kód |  |  | Povinný | Ano
TZB.MED.002 | technicka zarizeni budov (TZB) | medicialni plyny MED | rozvody MED | IfcPipeSegment |  | Vlastnost | CCI_pro_prvky | CCI_4_Technicke_systemy_kod | IfcLabel | Jednoduchá hodnota |  |  |  |  | základní specifikace klasifikace technického systému - kód |  |  | Povinný | Ano
TZB.MED.002 | technicka zarizeni budov (TZB) | medicialni plyny MED | rozvody MED | IfcPipeSegment |  | Vlastnost | CCI_pro_prvky | CCI_5_Komponenty_kod | IfcLabel | Jednoduchá hodnota |  |  |  |  | základní specifikace klasifikace komponenty - kód |  |  | Povinný | Ano
TZB.MED.002 | technicka zarizeni budov (TZB) | medicialni plyny MED | rozvody MED | IfcPipeSegment |  | Vlastnost | obecne_vlastnosti | nazev_modelovaneho_prvku | IfcLabel | Jednoduchá hodnota |  |  |  |  | název typu modelovaného prvku; projektové označení, které volí zhotovitel | OV01 revizní dvířka 600/600, ZV01 zábradlí teras 1100, SN01 stěna mezibytová PTH 250…, PD01 podlaha 130 kanceláře |  | Povinný | Ano
TZB.MED.002 | technicka zarizeni budov (TZB) | medicialni plyny MED | rozvody MED | IfcPipeSegment |  | Vlastnost | obecne_vlastnosti | oznaceni_modelovaneho_prvku | IfcLabel | Jednoduchá hodnota |  |  |  |  | projektové označení pro identifikaci v projektu (volí projektant/zhotovitel dílčího DiMS), podle BEP | S01, PD01.01, OV01, ZV01.02 |  | Povinný | Ano
TZB.MED.002 | technicka zarizeni budov (TZB) | medicialni plyny MED | rozvody MED | IfcPipeSegment |  | Vlastnost | obecne_vlastnosti | popis_modelovaneho_prvku | IfcLabel | Jednoduchá hodnota |  |  |  |  | obecný popis modelovaného prvku (v ČJ), upřesňující jeho funkci (účel) apod. | revizní dvířka v podhledu, zábradlí terasy, stěna mezibytová, podlaha v kanceláři apod. |  | Povinný | Ano
TZB.MED.002 | technicka zarizeni budov (TZB) | medicialni plyny MED | rozvody MED | IfcPipeSegment |  | Vlastnost | FM_rozvody_MED | CAFM_kod | IfcIdentifier | Jednoduchá hodnota |  |  |  |  | Kód typu / prvku v CAFM systému pro mapování na údržbu a číselníky. |  | PZ.XX.XX.XXXX | Povinný | Ano
TZB.MED.002 | technicka zarizeni budov (TZB) | medicialni plyny MED | rozvody MED | IfcPipeSegment |  | Vlastnost | FM_rozvody_MED | GUID_prostoru | IfcLabel | Jednoduchá hodnota |  |  |  |  | IFC GUID prostoru (místnosti), ve kterém je prvek umístěn. |  |  | Povinný | Ano
TZB.MED.002 | technicka zarizeni budov (TZB) | medicialni plyny MED | rozvody MED | IfcPipeSegment |  | Vlastnost | FM_rozvody_MED | Technicky_list | IfcURIReference | Jednoduchá hodnota |  |  |  |  | odkaz na technický list |  |  | Povinný | Ano
TZB.MED.002 | technicka zarizeni budov (TZB) | medicialni plyny MED | rozvody MED | IfcPipeSegment |  | Vlastnost | FM_rozvody_MED | Revizni_sprava | IfcURIReference | Jednoduchá hodnota |  |  |  |  | odkaz na revizní správu |  |  | Povinný | Ano
TZB.MED.002 | technicka zarizeni budov (TZB) | medicialni plyny MED | rozvody MED | IfcPipeSegment |  | Vlastnost | FM_rozvody_MED | Typ_plynu | String | Výčet | CO2;O2;Vzduch;VAC;NO2 |  | Typ mediciálniho plynu |  |  |  |  | Povinný | Ano
TZB.MED.002 | technicka zarizeni budov (TZB) | medicialni plyny MED | rozvody MED | IfcPipeSegment |  | Vlastnost | FM_rozvody_MED | Tlak | IfcText | Výčet | 4 bar;8 bar;-0.6 bar |  | Tlak MED |  |  |  |  | Povinný | Ano
TZB.MED.002 | technicka zarizeni budov (TZB) | medicialni plyny MED | rozvody MED | IfcPipeSegment |  | Vlastnost | FM_rozvody_MED | Cetnost_revize | IfcText | Jednoduchá hodnota | [7 empty] | Povinný | Ano
TZB.MED.002 | technicka zarizeni budov (TZB) | medicialni plyny MED | rozvody MED | IfcPipeSegment |  | Vlastnost | FM_rozvody_MED | Datum_uvedeni_do_provozu | IfcDate | Jednoduchá hodnota | [7 empty] | Povinný | Ano
TZB.MED.002 | technicka zarizeni budov (TZB) | medicialni plyny MED | rozvody MED | IfcPipeSegment |  | Vlastnost | FM_rozvody_MED | Material_rozvodu | IfcText | Výčet | měď;nerez |  | Materiál rozvodu MED |  |  |  |  | Povinný | Ano
TZB.MED.002 | technicka zarizeni budov (TZB) | medicialni plyny MED | rozvody MED | IfcPipeSegment |  | Vlastnost | rozvody_MED | Stav | PEnum_ElementStatus | Jednoduchá hodnota |  |  |  |  | nový / stávající / demolice / dočasný |  |  | Povinný | Ano
TZB.MED.002 | technicka zarizeni budov (TZB) | medicialni plyny MED | rozvody MED | IfcPipeSegment |  | Vlastnost | rozvody_MED | Pracovni_tlak | IfcPressureMeasure | Výčet | 4 bar;8 bar;-0.6 bar |  | Tlak MED |  |  |  |  | Povinný | Ano
TZB.MED.002 | technicka zarizeni budov (TZB) | medicialni plyny MED | rozvody MED | IfcPipeSegment |  | Vlastnost | rozvody_MED | Nominalni_prumer_potrubi | IfcPositiveLengthMeasure | Jednoduchá hodnota |  | mm | [5 empty] | Volitelný | Ano
TZB.MED.002 | technicka zarizeni budov (TZB) | medicialni plyny MED | rozvody MED | IfcPipeSegment |  | Klasifikace |  |  |  |  | TZB.MED.002 |  |  |  |  | [Identifikace: TZB.MED.002] |  | Povinný | Ano
TZB.PTR.001 | technicka zarizeni budov (TZB) | potrubni posta PTR | prvek PTR | IfcFlowTerminal |  | Vlastnost | CCI_pro_prvky | CCI_3_Funkcni_systemy_kod | IfcLabel | Jednoduchá hodnota |  |  |  |  | základní specifikace klasifikace funkčního systému - kód |  |  | Povinný | Ano
TZB.PTR.001 | technicka zarizeni budov (TZB) | potrubni posta PTR | prvek PTR | IfcFlowTerminal |  | Vlastnost | CCI_pro_prvky | CCI_4_Technicke_systemy_kod | IfcLabel | Jednoduchá hodnota |  |  |  |  | základní specifikace klasifikace technického systému - kód |  |  | Povinný | Ano
TZB.PTR.001 | technicka zarizeni budov (TZB) | potrubni posta PTR | prvek PTR | IfcFlowTerminal |  | Vlastnost | CCI_pro_prvky | CCI_5_Komponenty_kod | IfcLabel | Jednoduchá hodnota |  |  |  |  | základní specifikace klasifikace komponenty - kód |  |  | Povinný | Ano
TZB.PTR.001 | technicka zarizeni budov (TZB) | potrubni posta PTR | prvek PTR | IfcFlowTerminal |  | Vlastnost | obecne_vlastnosti | nazev_modelovaneho_prvku | IfcLabel | Jednoduchá hodnota |  |  |  |  | název typu modelovaného prvku; projektové označení, které volí zhotovitel | OV01 revizní dvířka 600/600, ZV01 zábradlí teras 1100, SN01 stěna mezibytová PTH 250…, PD01 podlaha 130 kanceláře |  | Povinný | Ano
TZB.PTR.001 | technicka zarizeni budov (TZB) | potrubni posta PTR | prvek PTR | IfcFlowTerminal |  | Vlastnost | obecne_vlastnosti | oznaceni_modelovaneho_prvku | IfcLabel | Jednoduchá hodnota |  |  |  |  | projektové označení pro identifikaci v projektu (volí projektant/zhotovitel dílčího DiMS), podle BEP | S01, PD01.01, OV01, ZV01.02 |  | Povinný | Ano
TZB.PTR.001 | technicka zarizeni budov (TZB) | potrubni posta PTR | prvek PTR | IfcFlowTerminal |  | Vlastnost | obecne_vlastnosti | popis_modelovaneho_prvku | IfcLabel | Jednoduchá hodnota |  |  |  |  | obecný popis modelovaného prvku (v ČJ), upřesňující jeho funkci (účel) apod. | revizní dvířka v podhledu, zábradlí terasy, stěna mezibytová, podlaha v kanceláři apod. |  | Povinný | Ano
TZB.PTR.001 | technicka zarizeni budov (TZB) | potrubni posta PTR | prvek PTR | IfcFlowTerminal |  | Vlastnost | FM_PTR | CAFM_kod | IfcIdentifier | Jednoduchá hodnota |  |  |  |  | Kód typu / prvku v CAFM systému pro mapování na údržbu a číselníky. |  | PTR.XX.XX.XXXX | Povinný | Ano
TZB.PTR.001 | technicka zarizeni budov (TZB) | potrubni posta PTR | prvek PTR | IfcFlowTerminal |  | Vlastnost | FM_PTR | GUID_prostoru | IfcLabel | Jednoduchá hodnota |  |  |  |  | IFC GUID prostoru (místnosti), ve kterém je prvek umístěn. |  |  | Povinný | Ano
TZB.PTR.001 | technicka zarizeni budov (TZB) | potrubni posta PTR | prvek PTR | IfcFlowTerminal |  | Vlastnost | FM_PTR | Technicky_list | IfcURIReference | Jednoduchá hodnota |  |  |  |  | odkaz na technický list |  |  | Povinný | Ano
TZB.PTR.001 | technicka zarizeni budov (TZB) | potrubni posta PTR | prvek PTR | IfcFlowTerminal |  | Vlastnost | FM_PTR | Revizni_sprava | IfcURIReference | Jednoduchá hodnota |  |  |  |  | odkaz na revizní správu |  |  | Povinný | Ano
TZB.PTR.001 | technicka zarizeni budov (TZB) | potrubni posta PTR | prvek PTR | IfcFlowTerminal |  | Vlastnost | FM_PTR | Evidencni_cislo | String | Jednoduchá hodnota | [7 empty] | Povinný | Ano
TZB.PTR.001 | technicka zarizeni budov (TZB) | potrubni posta PTR | prvek PTR | IfcFlowTerminal |  | Vlastnost | FM_PTR | Druh_prvku | String | Výčet | stanice;potrubí;výhybka |  | Typ PTR prvku |  |  |  |  | Povinný | Ano
TZB.PTR.001 | technicka zarizeni budov (TZB) | potrubni posta PTR | prvek PTR | IfcFlowTerminal |  | Vlastnost | FM_PTR | Cetnost_revize | IfcText | Výčet | 1x za rok;1x za 5 let |  | Četnost revize PTR |  |  |  |  | Povinný | Ano
TZB.PTR.001 | technicka zarizeni budov (TZB) | potrubni posta PTR | prvek PTR | IfcFlowTerminal |  | Vlastnost | FM_PTR | Datum_posledni_revize | IfcDate | Jednoduchá hodnota | [7 empty] | Povinný | Ano
TZB.PTR.001 | technicka zarizeni budov (TZB) | potrubni posta PTR | prvek PTR | IfcFlowTerminal |  | Vlastnost | FM_PTR | Datum_pristi_revize | IfcDate | Jednoduchá hodnota | [7 empty] | Povinný | Ano
TZB.PTR.001 | technicka zarizeni budov (TZB) | potrubni posta PTR | prvek PTR | IfcFlowTerminal |  | Vlastnost | FM_PTR | Umisteni | String | Jednoduchá hodnota | [7 empty] | Povinný | Ano
TZB.PTR.001 | technicka zarizeni budov (TZB) | potrubni posta PTR | prvek PTR | IfcFlowTerminal |  | Klasifikace |  |  |  |  | TZB.PTR.001 |  |  |  |  | [Identifikace: TZB.PTR.001] |  | Povinný | Ano

## KLASIFIKACE
Třídící_kód | Popis | Úroveň
ASR | architektonicko stavebni reseni | 1
ASR.KAN | domovni kanalizace (KAN) | 2
ASR.KAN.001 | vpust KAN | 3
ASR.KAN.002 | zarizovaci predmet KAN | 3
ASR.MAP | mistnosti a prostory | 2
ASR.MAP.001 | mistnost | 3
ASR.MAP.002 | parkovaci misto | 3
ASR.STR | stresni konstrukce | 2
ASR.STR.001 | plast strechy | 3
ASR.SVK | svisle konstrukce | 2
ASR.SVK.001 | komin | 3
ASR.SVK.002 | stena - nenosna | 3
ASR.SVK.003 | schodiste | 3
ASR.VKF | vnejsi obalove konstrukce a fasady | 2
ASR.VKF.001 | fasadni nater | 3
ASR.VKF.002 | kontaktni zateplovaci system | 3
ASR.VKF.003 | lehky obvodovy plast (LOP) | 3
ASR.VKF.004 | obklad - venkovni | 3
ASR.VKF.005 | provetravana fasada | 3
ASR.VKF.006 | sklepni svetlik | 3
ASR.VKF.007 | stinici prvek - slunolam apod. | 3
ASR.VKF.008 | stinici prvek - zaluzie a roleta | 3
ASR.VUP | vnitrni upravy povrchu | 2
ASR.VUP.001 | malba | 3
ASR.VUP.002 | obklad - vnitrni | 3
ASR.VUP.003 | omitka - vnitrni | 3
ASR.VUP.004 | tapeta | 3
ASR.VOK | vodorovne kontrukce | 2
ASR.VOK.001 | podhled | 3
ASR.VOK.002 | podkladni beton | 3
ASR.VOK.003 | podlaha | 3
ASR.VOK.004 | preklad | 3
ASR.VOT | vyplne otvoru | 2
ASR.VOT.001 | dvere - vnitrni | 3
ASR.VOT.002 | okno | 3
ASR.VOT.003 | dvere - vnejsi | 3
ASR.VOT.004 | vylez a poklop | 3
ASR.VYK | vyrobky - klempirske | 2
ASR.VYK.001 | oplechovani atiky | 3
ASR.VYK.002 | parapet | 3
ASR.VYK.003 | stresni svod | 3
ASR.VYK.004 | stresni zlab | 3
ASR.VYO | vyrobky - ostatni | 2
ASR.VYO.001 | revizni dvirka | 3
ASR.VYO.002 | vetraci mrizka a protidestova zaluzie | 3
ASR.VYT | vyrobky - truhlarske | 2
ASR.VYT.001 | nabytek - vestaveny - kuchynska linka a recepcni pult | 3
ASR.VYZ | vyrobky - zamecnicke | 2
ASR.VYZ.001 | bezpecnostni mriz | 3
ASR.VYZ.002 | zabradli | 3
ASR.VYZ.003 | zebrik | 3
ASR.ZAO | zarizeni - ostatni | 2
ASR.ZAO.003 | hasici technika | 3
ASR.ZAO.004 | pozarni ucpavka | 3
ASR.ZAO.005 | pozarni manzeta | 3
ASR.ZAO.001 | eskalator, travelator | 3
ASR.ZAO.002 | vytah | 3
ASR.ZAP | zarizovaci predmety, vpusti | 2
ASR.ZAP.001 | vpust | 3
ASR.ZAP.002 | zarizovaci predmet | 3
I | interier | 1
I.NAB | nabytek | 2
I.NAB.001 | nabytek - ostatni | 3
I.NAB.002 | nabytek - vestaveny | 3
stavebne konstrukcni cast | stavebne konstrukcni cast | 1
SKR.OPK | operne konstrukce | 2
SKR.OPK.001 | operna stena - beton | 3
SKR.OPK.002 | operna stena - gabion | 3
SKR.OPK.003 | operna stena - zdivo | 3
SKR.OPK.004 | operna stena - zelezobeton | 3
SKR.SCH | schodiste a rampy | 2
SKR.SCH.001 | rampa - beton | 3
SKR.SCH.002 | rampa - drevo | 3
SKR.SCH.003 | rampa - ocel | 3
SKR.SCH.004 | rampa - sklo | 3
SKR.SCH.005 | rampa - smisena | 3
SKR.SCH.006 | rampa - zdivo | 3
SKR.SCH.007 | rampa - zelezobeton | 3
SKR.SCH.008 | schodistova podesta - beton | 3
SKR.SCH.009 | schodistova podesta - drevo | 3
SKR.SCH.010 | schodistova podesta - ocel | 3
SKR.SCH.011 | schodistova podesta - sklo | 3
SKR.SCH.012 | schodistova podesta - smisena | 3
SKR.SCH.013 | schodistova podesta - zdivo | 3
SKR.SCH.014 | schodistova podesta - zelezobeton | 3
SKR.SCH.015 | schodistove rameno - beton | 3
SKR.SCH.016 | schodistove rameno - drevo | 3
SKR.SCH.017 | schodistove rameno - ocel | 3
SKR.SCH.018 | schodistove rameno - sklo | 3
SKR.SCH.019 | schodistove rameno - smisene | 3
SKR.SCH.020 | schodistove rameno - zdivo | 3
SKR.SCH.021 | schodistove rameno - zelezobeton | 3
SKR.SPP | specialni prvky | 2
SKR.SPP.001 | izonosnik | 3
SKR.SPP.002 | kotevni deska | 3
SKR.SPP.003 | lozisko, vibroizolace | 3
SKR.SPP.004 | smykovy trn | 3
SKR.NOS | nosné konstrukce | 2
SKR.NOS.001 | hlava piloty - beton | 3
SKR.NOS.002 | hlava piloty - drevo | 3
SKR.NOS.003 | hlava piloty - ocel | 3
SKR.NOS.004 | hlava piloty - zelezobeton | 3
SKR.NOS.005 | hlavice sloupu - beton | 3
SKR.NOS.006 | hlavice sloupu - drevo | 3
SKR.NOS.007 | hlavice sloupu - ocel | 3
SKR.NOS.008 | hlavice sloupu - sklo | 3
SKR.NOS.009 | hlavice sloupu - zdivo | 3
SKR.NOS.010 | hlavice sloupu - zelezobeton | 3
SKR.NOS.011 | nosnik - drevo | 3
SKR.NOS.012 | nosnik - ocel | 3
SKR.NOS.013 | nosnik - sklo | 3
SKR.NOS.014 | nosnik - smiseny | 3
SKR.NOS.015 | nosnik - zelezobeton | 3
SKR.NOS.016 | prihradovy vaznik - drevo | 3
SKR.NOS.017 | prihradovy vaznik - ocel | 3
SKR.NOS.018 | prihradovy vaznik - smiseny | 3
SKR.NOS.019 | prihradovy vaznik - zelezobeton | 3
SKR.NOS.020 | sloup - beton | 3
SKR.NOS.021 | sloup - drevo | 3
SKR.NOS.022 | sloup - obecny | 3
SKR.NOS.023 | sloup - ocel | 3
SKR.NOS.024 | sloup - sklo | 3
SKR.NOS.025 | sloup - zdivo | 3
SKR.NOS.026 | sloup - zelezobeton | 3
SKR.NOS.027 | stena - nosna - beton | 3
SKR.NOS.028 | stena - nosna - drevo | 3
SKR.NOS.029 | stena - nosna - ocel | 3
SKR.NOS.030 | stena - nosna - sklo | 3
SKR.NOS.031 | stena - nosna - zdivo | 3
SKR.NOS.032 | stena - nosna - zelezobeton | 3
SKR.NOS.033 | stropni deska - beton | 3
SKR.NOS.034 | stropni deska - drevo | 3
SKR.NOS.035 | stropni deska - ocel | 3
SKR.NOS.036 | stropni deska - sklo | 3
SKR.NOS.037 | stropni deska - smisena | 3
SKR.NOS.038 | stropni deska - zdivo | 3
SKR.NOS.039 | stropni deska - zelezobeton | 3
SKR.NOS.040 | tram, pruvlak - drevo | 3
SKR.NOS.041 | tram, pruvlak - ocel | 3
SKR.NOS.042 | tram, pruvlak - smiseny | 3
SKR.NOS.043 | tram, pruvlak - zelezobeton | 3
SKR.ZAK | zakladove konstrukce | 2
SKR.ZAK.001 | pilota, mikropilota - beton | 3
SKR.ZAK.002 | pilota, mikropilota - drevo | 3
SKR.ZAK.003 | pilota, mikropilota - ocel | 3
SKR.ZAK.004 | pilota, mikropilota - zelezobeton | 3
SKR.ZAK.005 | zakladova deska - beton | 3
SKR.ZAK.006 | zakladova deska - zelezobeton | 3
SKR.ZAK.007 | zakladova patka - beton | 3
SKR.ZAK.008 | zakladova patka - zdivo | 3
SKR.ZAK.009 | zakladova patka - zelezobeton | 3
SKR.ZAK.010 | zakladovy pas - beton | 3
SKR.ZAK.011 | zakladovy pas - zdivo | 3
SKR.ZAK.012 | zakladovy pas - zelezobeton | 3
technicka zarizeni budov (TZB) | technicka zarizeni budov (TZB) | 1
TZB.ATU | automaticka telefonni ustredna (ATU) | 2
TZB.ATU.001 | telefon ATU | 3
TZB.ATU.002 | ustredna ATU | 3
TZB.DBS | dobijeci stanice | 2
TZB.DBS.001 | dobijeci stanice | 3
TZB.KAN | domovni kanalizace (KAN) | 2
TZB.KAN.001 | armatura KAN | 3
TZB.KAN.002 | cerpadlo KAN | 3
TZB.KAN.003 | cistirna odpadnich vod (COV) | 3
TZB.KAN.004 | izolace potrubi KAN | 3
TZB.KAN.005 | lapol/odlucovac KAN | 3
TZB.KAN.006 | nadrz KAN | 3
TZB.KAN.007 | potrubi KAN | 3
TZB.KAN.008 | precerpavaci stanice KAN | 3
TZB.KAN.009 | sachta KAN | 3
TZB.KAN.010 | tvarovka KAN | 3
TZB.KAN.011 | vsakovaci objekt | 3
TZB.KAN.012 | zlab | 3
TZB.PLN | domovni plynovod (PLN) | 2
TZB.PLN.001 | armatura PLN | 3
TZB.PLN.002 | chranicka PLN | 3
TZB.PLN.003 | izolace potrubi PLN | 3
TZB.PLN.004 | plynomer PLN | 3
TZB.PLN.005 | potrubi PLN | 3
TZB.PLN.006 | tvarovka PLN | 3
TZB.PLN.007 | zasobnik PLN | 3
TZB.DOT | domovni telefony | 2
TZB.DOT.001 | tablo/tlacitko zvonku DT | 3
TZB.DOT.002 | telefon DT | 3
TZB.VOD | domovni vodovod (VOD) | 2
TZB.VOD.001 | armatura VOD | 3
TZB.VOD.002 | izolace potrubi VOD | 3
TZB.VOD.003 | nadrz VOD | 3
TZB.VOD.004 | potrubi VOD | 3
TZB.VOD.005 | prutokovy ohrivac VOD | 3
TZB.VOD.006 | tvarovka VOD | 3
TZB.VOD.007 | upravna vody | 3
TZB.VOD.008 | vodomerna sestava | 3
TZB.EPS | elektricka pozarni signalizace (EPS) | 2
TZB.EPS.001 | automaticky hlasic (cidlo, senzor) | 3
TZB.EPS.002 | klicovy trezor | 3
TZB.EPS.003 | sirena EPS | 3
TZB.EPS.004 | svetelna signalizace EPS | 3
TZB.EPS.005 | tlacitkovy hlasic EPS | 3
TZB.EPS.006 | ustredna EPS | 3
TZB.EPS.007 | vstupni/vystupni zarizeni | 3
TZB.EVR | evakuacni rozhlas, mistni rozhlas s nucenym odposlechem (EVAC) | 2
TZB.EVR.001 | mikrofonni pult EVAC | 3
TZB.EVR.002 | reproduktor EVAC | 3
TZB.EVR.003 | ustredna, zesilovac EVAC | 3
TZB.FVE | fotovoltaika | 2
TZB.FVE.001 | baterie | 3
TZB.FVE.002 | fotovoltaicky panel | 3
TZB.FVE.003 | stridac | 3
TZB.JEC | jednotny cas | 2
TZB.JEC.001 | hodinova ustredna (hlavni hodiny) | 3
TZB.JEC.002 | hodiny | 3
TZB.JEC.003 | prijimac casoveho signalu JC | 3
TZB.JEC.004 | zvonek JC | 3
TZB.MAR | mereni a regulace (MAR) | 2
TZB.MAR.001 | koncovy prvek MAR | 3
TZB.PSI | pocitacove site | 2
TZB.PSI.001 | ostatni prvky | 3
TZB.PSI.002 | pristupovy bod (AP) | 3
TZB.PZT | poplachove zabezpecovaci a tisnove systemy (PZTS) | 2
TZB.PZT.001 | detektor PZTS | 3
TZB.PZT.002 | ovladaci prvek PZTS | 3
TZB.PZT.003 | sirena PTZS | 3
TZB.PZT.004 | tlacitkovy hlasic PZTS | 3
TZB.PZT.005 | ustredna PZTS | 3
TZB.ACS | pristupove a dochazkove systemy (ACS) | 2
TZB.ACS.001 | ctecka | 3
TZB.ACS.002 | terminal (ustredna) ACS | 3
TZB.ACS.003 | zamek ACS | 3
TZB.SOZ | samocinne odvetravaci zarizeni (SOZ) | 2
TZB.SOZ.001 | izolace potrubi SOZ | 3
TZB.SOZ.002 | klapka SOZ | 3
TZB.SOZ.003 | kompenzator delkove roztaznosti | 3
TZB.SOZ.004 | koncovy prvek SOZ | 3
TZB.SOZ.005 | kourotesna klapka | 3
TZB.SOZ.006 | kourova zabrana | 3
TZB.SOZ.007 | ovladaci panel (rozvadec) SOZ | 3
TZB.SOZ.008 | potrubi SOZ | 3
TZB.SOZ.009 | pozarni klapka | 3
TZB.SOZ.010 | stresni sokl a prostup SOZ | 3
TZB.SOZ.011 | tlumic hluku SOZ | 3
TZB.SOZ.012 | tvarovka SOZ | 3
TZB.SOZ.013 | ventilator - proudovy (jet fan) | 3
TZB.SOZ.014 | ventilator SOZ | 3
TZB.ESI | silnoprouda elektrotechnika (ESI) | 2
TZB.ESI.001 | kabelova trasa a nosny system pro kabely ESI | 3
TZB.ESI.002 | rozvadec ESI | 3
TZB.ESI.003 | svitidlo ESI | 3
TZB.ESI.004 | transformator ESI | 3
TZB.ESI.005 | vypinac, spinac, cidlo ESI | 3
TZB.ESI.006 | vyvod ESI | 3
TZB.ESI.007 | zalozni zdroj (generator) ESI | 3
TZB.ESI.008 | zasuvka (a podlahovy box) ESI | 3
TZB.ESL | slaboprouda elektrotechnika (ESL) | 2
TZB.ESL.001 | datova zasuvka ESL | 3
TZB.ESL.002 | kabelova trasa a nosny system pro kabely ESL | 3
TZB.ESL.003 | rozvadec (rack) ESL | 3
TZB.SHZ | stabilni hasici zarizeni (SHZ) | 2
TZB.SHZ.001 | armatura SHZ | 3
TZB.SHZ.002 | cerpadlo SHZ | 3
TZB.SHZ.003 | expanzni nadoba SHZ | 3
TZB.SHZ.004 | izolace potrubi SHZ | 3
TZB.SHZ.005 | kompresor | 3
TZB.SHZ.006 | poplachovy zvon | 3
TZB.SHZ.007 | potrubi SHZ | 3
TZB.SHZ.008 | prutokovy hlasic | 3
TZB.SHZ.009 | regulacni armatura SHZ | 3
TZB.SHZ.010 | sprinklerova hlavice | 3
TZB.SHZ.011 | tlakova lahev SHZ | 3
TZB.SHZ.012 | tlakovy spinac SHZ | 3
TZB.SHZ.013 | tryska | 3
TZB.SHZ.014 | tvarovka SHZ | 3
TZB.SHZ.015 | ventilova stanice SHZ | 3
TZB.SHZ.016 | zaplavovaci nadrz SHZ | 3
TZB.STA | televizni a satelitni systemy (STA) | 2
TZB.STA.001 | antena | 3
TZB.STA.002 | prvek STA | 3
TZB.UTC | ustredni topeni a chlazeni (UTC) | 2
TZB.UTC.001 | armatura UTC | 3
TZB.UTC.002 | doplnovani vody UTC | 3
TZB.UTC.003 | expanzni zarizeni UTC | 3
TZB.UTC.004 | fan-coil | 3
TZB.UTC.005 | izolace potrubi UTC | 3
TZB.UTC.006 | konvektor UTC | 3
TZB.UTC.007 | kotel | 3
TZB.UTC.008 | meridlo UTC | 3
TZB.UTC.009 | obehove cerpadlo UTC | 3
TZB.UTC.010 | odlucovac | 3
TZB.UTC.011 | otopne teleso UTC | 3
TZB.UTC.012 | pojistna armatura | 3
TZB.UTC.013 | posilovaci stanice UTC | 3
TZB.UTC.014 | potrubi UTC | 3
TZB.UTC.015 | regulacni armatura UTC | 3
TZB.UTC.016 | rozdelovac a sberac UTC | 3
TZB.UTC.017 | solarni kolektor UTC | 3
TZB.UTC.018 | tepelne cerpadlo UTC | 3
TZB.UTC.019 | tepelny vymenik | 3
TZB.UTC.020 | tvarovka UTC | 3
TZB.UTC.021 | upravna kapaliny | 3
TZB.UTC.022 | velkoplosne vytapeni - elektricke | 3
TZB.UTC.023 | venkovni jednotka | 3
TZB.UTC.024 | vnitrni jednotka | 3
TZB.UTC.025 | vymenikova stanice | 3
TZB.UTC.026 | zasobnik UTC | 3
TZB.CCT | uzavreny televizni okruh (CCTV) | 2
TZB.CCT.001 | kamera | 3
TZB.CCT.002 | rekorder | 3
TZB.UAB | uzemneni a bleskosvody | 2
TZB.UAB.001 | jimaci tyc a stozar ESI | 3
TZB.UAB.002 | uzemnovaci bod/ekvipotencionalni svorkovnice | 3
TZB.UAB.003 | vodic a pasek - bleskosvod | 3
TZB.UAB.004 | zemnici tyc | 3
TZB.VZT | vzduchotechnika VZT | 2
TZB.VZT.001 | derovane potrubi VZT | 3
TZB.VZT.002 | dverni clona | 3
TZB.VZT.003 | dverni mrizka | 3
TZB.VZT.004 | filtracni jednotka VZT | 3
TZB.VZT.005 | filtracni komora | 3
TZB.VZT.006 | izolace potrubi VZT | 3
TZB.VZT.007 | klapka VZT | 3
TZB.VZT.008 | koncovy prvek VZT | 3
TZB.VZT.009 | kryci mrizka | 3
TZB.VZT.010 | odsavaci rameno VZT | 3
TZB.VZT.011 | odsavaci zakryt a strop | 3
TZB.VZT.012 | odvlhcovac VZT | 3
TZB.VZT.013 | potrubi VZT | 3
TZB.VZT.014 | potrubni vymenik (ohrivac/chladic) VZT | 3
TZB.VZT.015 | prislusenstvi VZT | 3
TZB.VZT.016 | regulacni a uzaviraci ventil, klapka VZT | 3
TZB.VZT.017 | revizni otvor | 3
TZB.VZT.018 | stresni sokl a prostup VZT | 3
TZB.VZT.019 | tvarovka VZT | 3
TZB.VZT.020 | ventilator VZT | 3
TZB.VZT.021 | vetrany prostor a zona | 3
TZB.VZT.022 | vzduchotechnicka (VZT) jednotka | 3
TZB.VZT.023 | vzduchova sprcha VZT | 3
TZB.VZT.024 | zvlhcovac VZT | 3
TZB.VZT.025 | ovladaci panel | 3
TZB.MED | medicialni plyny MED | 2
TZB.MED.001 | koncové prvky MED | 3
TZB.MED.002 | rozvody MED | 3
TZB.PTR | potrubni posta PTR | 2
TZB.PTR.001 | prvek PTR | 3