## Zdroj
Profese | Část | Prvek | IFC třída prvku | Skupina vlastností | Název vlastnosti | Měrná jednotka | Datový typ | Popis | Poznámka | Identifikátor (URI) | IFC skupina vlastností (PropertySet) | IFC vlastnost (Property) | IFC dátový typ (DataType) | IFC typ hodnoty (ValueType) | Dokumentace pro povolení záměru (DPZ) | Dokumentace pro provedení stavby (DPS) | Dokumentace skutečného provedení stavby (DSPS)
architektonicko stavební část | domovní kanalizace (KAN) | vpust KAN | IfcWasteTerminal | CCI pro prvky | CCI 3 Funkční systémy - kód |  | Textová hodnota | základní specifikace klasifikace funkčního systému - kód |  | https://identifier.buildingsmart.org/uri/buildingsmart/ifc/4.3/prop/CCI_FunctionalSystemsCode | CZ_CCI | CCI_FunctionalSystemsCode | IfcLabel | P_SINGLEVALUE | ne | ano | ano
architektonicko stavební část | domovní kanalizace (KAN) | vpust KAN | IfcWasteTerminal | CCI pro prvky | CCI 4 Technické systémy - kód |  | Textová hodnota | základní specifikace klasifikace technického systému - kód |  | https://identifier.buildingsmart.org/uri/buildingsmart/ifc/4.3/prop/CCI_TechnicalSystemsCode | CZ_CCI | CCI_TechnicalSystemsCode | IfcLabel | P_SINGLEVALUE | ne | ano | ano
architektonicko stavební část | domovní kanalizace (KAN) | vpust KAN | IfcWasteTerminal | CCI pro prvky | CCI 5 Komponenty - kód |  | Textová hodnota | základní specifikace klasifikace komponenty - kód |  | https://identifier.buildingsmart.org/uri/buildingsmart/ifc/4.3/prop/CCI_ComponentsCode | CZ_CCI | CCI_ComponentsCode | IfcLabel | P_SINGLEVALUE | ne | ano | ano
architektonicko stavební část | domovní kanalizace (KAN) | vpust KAN | IfcWasteTerminal | obecné vlastnosti | název modelovaného prvku |  | Textová hodnota | název typu modelovaného prvku; projektové označení, které volí zhotovitel | OV01 revizní dvířka 600/600, ZV01 zábradlí teras 1100, SN01 stěna mezibytová PTH 250…, PD01 podlaha 130 kanceláře | https://identifier.buildingsmart.org/uri/buildingsmart/ifc/4.3/prop/ElementProjectSpecificName | CZ_ElementCommon | ElementProjectSpecificName | IfcLabel | P_SINGLEVALUE | ano | ano | ano
architektonicko stavební část | domovní kanalizace (KAN) | vpust KAN | IfcWasteTerminal | obecné vlastnosti | označení modelovaného prvku |  | Textová hodnota | projektové označení pro identifikaci v projektu (volí projektant/zhotovitel dílčího DiMS), podle BEP | S01, PD01.01, OV01, ZV01.02 | https://identifier.buildingsmart.org/uri/buildingsmart/ifc/4.3/prop/ElementProjectSpecificIdentifier | CZ_ElementCommon | ElementProjectSpecificIdentifier | IfcLabel | P_SINGLEVALUE | ano | ano | ano
architektonicko stavební část | domovní kanalizace (KAN) | vpust KAN | IfcWasteTerminal | obecné vlastnosti | popis modelovaného prvku |  | Textová hodnota | obecný popis modelovaného prvku (v ČJ), upřesňující jeho funkci (účel) apod. | revizní dvířka v podhledu, zábradlí terasy, stěna mezibytová, podlaha v kanceláři apod. | https://identifier.buildingsmart.org/uri/buildingsmart/ifc/4.3/prop/ElementProjectSpecificDescription | CZ_ElementCommon | ElementProjectSpecificDescription | IfcLabel | P_SINGLEVALUE | ne | ano | ano
architektonicko stavební část | domovní kanalizace (KAN) | vpust KAN | IfcWasteTerminal | obecné vlastnosti - TZB | systém |  | Textová hodnota | příslušnost k systému | kanalizace dešťová, přívod vzduchu, chlazení trámy, vodovod studená voda, osvětlení, zásuvky | https://identifier.buildingsmart.org/uri/buildingsmart/ifc/4.3/prop/DistributionSystem | CZ_DistributionSystemCommon | DistributionSystem | IfcLabel | P_SINGLEVALUE | ano | ano | ano
architektonicko stavební část | domovní kanalizace (KAN) | vpust KAN | IfcWasteTerminal | vpust | průměr (vpust KAN) | mm | Fyzikální veličina (s jednotkou) | číselná hodnota udávající průměr prvku v mm | 120 | https://identifier.buildingsmart.org/uri/buildingsmart/ifc/4.3/prop/Diameter | CZ_WasteTerminalProperties | Diameter | IfcPositiveLengthMeasure | P_SINGLEVALUE | ne | ano | ano
architektonicko stavební část | domovní kanalizace (KAN) | vpust KAN | IfcWasteTerminal | vpust KAN | jmenovitá světlost napojení |  | Celé číslo | číselná hodnota udávající jmenovitou světlost (DN) napojení | 100 | https://identifier.buildingsmart.org/uri/buildingsmart/ifc/4.3/prop/ConnectionNominalDiameter | CZ_WasteTerminalProperties | ConnectionNominalDiameter | IfcLabel | P_SINGLEVALUE | ne | ano | ano
architektonicko stavební část | domovní kanalizace (KAN) | vpust KAN | IfcWasteTerminal | vpust KAN | materiál (vpust KAN) |  | Textová hodnota | základní specifikace materiálu | ocel, plast | https://identifier.buildingsmart.org/uri/buildingsmart/ifc/4.3/prop/MaterialDescription | CZ_Material | MaterialDescription | IfcLabel | P_SINGLEVALUE | ne | ano | ano
architektonicko stavební část | domovní kanalizace (KAN) | vpust KAN | IfcWasteTerminal | vpust KAN | připojení MAR |  | IfccBoolean | základní specifikace, zda bude požadavek na profesi | ano/ne | https://identifier.buildingsmart.org/uri/buildingsmart/ifc/4.3/prop/MeasurementAndControlSystemConnection | CZ_SystemConnections | MeasurementAndControlSystemConnection | IfcBoolean | P_SINGLEVALUE | ne | ano | ano
architektonicko stavební část | domovní kanalizace (KAN) | vpust KAN | IfcWasteTerminal | vpust KAN | připojení SIL |  | IfccBoolean | základní specifikace, zda bude požadavek na profesi | ano/ne | https://identifier.buildingsmart.org/uri/buildingsmart/ifc/4.3/prop/ElectricPowerSystemConnection | CZ_SystemConnections | ElectricPowerSystemConnection | IfcBoolean | P_SINGLEVALUE | ne | ano | ano
architektonicko stavební část | domovní kanalizace (KAN) | vpust KAN | IfcWasteTerminal | vpust KAN | příslušenství (vpust KAN) |  | Textová hodnota | textový popis příslušenství zařizovacího předmětu | sifon, zápachová uzávěrka | https://identifier.buildingsmart.org/uri/buildingsmart/ifc/4.3/prop/ListOfAccessories | CZ_Accesories | ListOfAccessories | IfcLabel | P_SINGLEVALUE | ne | ano | ano
architektonicko stavební část | domovní kanalizace (KAN) | vpust KAN | IfcWasteTerminal | vpust KAN | SIL jmenovité napětí | V | Fyzikální veličina (s jednotkou) | požadavek na připojení - číselná hodnota udávající jmenovité napětí prvku | 230 | https://identifier.buildingsmart.org/uri/buildingsmart/ifc/4.3/prop/ElectricPowerSystem_RequestedRatedVoltage | CZ_SystemConnectionRequests | ElectricPowerSystem_RequestedRatedVoltage | IfcElectricVoltageMeasure | P_SINGLEVALUE | ne | ano | ano
architektonicko stavební část | domovní kanalizace (KAN) | vpust KAN | IfcWasteTerminal | vpust KAN | SIL jmenovitý příkon (vpust KAN) | W | Fyzikální veličina (s jednotkou) | požadavek na připojení - číselná hodnota udávající jmenovitý příkon prvku | 7 | https://identifier.buildingsmart.org/uri/buildingsmart/ifc/4.3/prop/ElectricPowerSystem_RequestedRatedPowerInput | CZ_SystemConnectionRequests | ElectricPowerSystem_RequestedRatedPowerInput | IfcPowerMeasure | P_SINGLEVALUE | ne | ano | ano
architektonicko stavební část | domovní kanalizace (KAN) | vpust KAN | IfcWasteTerminal | vpust KAN | způsob napojení hydroizolace |  | Textová hodnota | popis napojení hydroizolace na vpust | svařovaný | https://identifier.buildingsmart.org/uri/buildingsmart/ifc/4.3/prop/WaterproofingMembraneConnectionType | CZ_WasteTerminalProperties | WaterproofingMembraneConnectionType | IfcLabel | P_SINGLEVALUE | ne | ano | ano
architektonicko stavební část | domovní kanalizace (KAN) | zařizovací předmět KAN | IfcSanitaryTerminal | CCI pro prvky | CCI 3 Funkční systémy - kód |  | Textová hodnota | základní specifikace klasifikace funkčního systému - kód |  | https://identifier.buildingsmart.org/uri/buildingsmart/ifc/4.3/prop/CCI_FunctionalSystemsCode | CZ_CCI | CCI_FunctionalSystemsCode | IfcLabel | P_SINGLEVALUE | ne | ano | ano
architektonicko stavební část | domovní kanalizace (KAN) | zařizovací předmět KAN | IfcSanitaryTerminal | CCI pro prvky | CCI 4 Technické systémy - kód |  | Textová hodnota | základní specifikace klasifikace technického systému - kód |  | https://identifier.buildingsmart.org/uri/buildingsmart/ifc/4.3/prop/CCI_TechnicalSystemsCode | CZ_CCI | CCI_TechnicalSystemsCode | IfcLabel | P_SINGLEVALUE | ne | ano | ano
architektonicko stavební část | domovní kanalizace (KAN) | zařizovací předmět KAN | IfcSanitaryTerminal | CCI pro prvky | CCI 5 Komponenty - kód |  | Textová hodnota | základní specifikace klasifikace komponenty - kód |  | https://identifier.buildingsmart.org/uri/buildingsmart/ifc/4.3/prop/CCI_ComponentsCode | CZ_CCI | CCI_ComponentsCode | IfcLabel | P_SINGLEVALUE | ne | ano | ano
architektonicko stavební část | domovní kanalizace (KAN) | zařizovací předmět KAN | IfcSanitaryTerminal | obecné vlastnosti | název modelovaného prvku |  | Textová hodnota | název typu modelovaného prvku; projektové označení, které volí zhotovitel | OV01 revizní dvířka 600/600, ZV01 zábradlí teras 1100, SN01 stěna mezibytová PTH 250…, PD01 podlaha 130 kanceláře | https://identifier.buildingsmart.org/uri/buildingsmart/ifc/4.3/prop/ElementProjectSpecificName | CZ_ElementCommon | ElementProjectSpecificName | IfcLabel | P_SINGLEVALUE | ano | ano | ano
architektonicko stavební část | domovní kanalizace (KAN) | zařizovací předmět KAN | IfcSanitaryTerminal | obecné vlastnosti | označení modelovaného prvku |  | Textová hodnota | projektové označení pro identifikaci v projektu (volí projektant/zhotovitel dílčího DiMS), podle BEP | S01, PD01.01, OV01, ZV01.02 | https://identifier.buildingsmart.org/uri/buildingsmart/ifc/4.3/prop/ElementProjectSpecificIdentifier | CZ_ElementCommon | ElementProjectSpecificIdentifier | IfcLabel | P_SINGLEVALUE | ano | ano | ano
architektonicko stavební část | domovní kanalizace (KAN) | zařizovací předmět KAN | IfcSanitaryTerminal | obecné vlastnosti | popis modelovaného prvku |  | Textová hodnota | obecný popis modelovaného prvku (v ČJ), upřesňující jeho funkci (účel) apod. | revizní dvířka v podhledu, zábradlí terasy, stěna mezibytová, podlaha v kanceláři apod. | https://identifier.buildingsmart.org/uri/buildingsmart/ifc/4.3/prop/ElementProjectSpecificDescription | CZ_ElementCommon | ElementProjectSpecificDescription | IfcLabel | P_SINGLEVALUE | ne | ano | ano
architektonicko stavební část | domovní kanalizace (KAN) | zařizovací předmět KAN | IfcSanitaryTerminal | obecné vlastnosti - TZB | systém |  | Textová hodnota | příslušnost k systému | kanalizace dešťová, přívod vzduchu, chlazení trámy, vodovod studená voda, osvětlení, zásuvky | https://identifier.buildingsmart.org/uri/buildingsmart/ifc/4.3/prop/DistributionSystem | CZ_DistributionSystemCommon | DistributionSystem | IfcLabel | P_SINGLEVALUE | ano | ano | ano
architektonicko stavební část | domovní kanalizace (KAN) | zařizovací předmět KAN | IfcSanitaryTerminal | zařizovací předmět KAN | délka (zařizovací předmět KAN) | mm | Fyzikální veličina (s jednotkou) | číselná hodnota udávající délku v mm | 500 | https://identifier.buildingsmart.org/uri/buildingsmart/ifc/4.3/prop/Length | CZ_SanitaryTerminalQuantities | Length | IfcPositiveLengthMeasure | P_SINGLEVALUE | ne | ano | ano
architektonicko stavební část | domovní kanalizace (KAN) | zařizovací předmět KAN | IfcSanitaryTerminal | zařizovací předmět KAN | jmenovitá světlost napojení |  | Celé číslo | číselná hodnota udávající jmenovitou světlost (DN) napojení | 100 | https://identifier.buildingsmart.org/uri/buildingsmart/ifc/4.3/prop/ConnectionNominalDiameter | CZ_SanitaryTerminalProperties | ConnectionNominalDiameter | IfcLabel | P_SINGLEVALUE | ne | ano | ano
architektonicko stavební část | domovní kanalizace (KAN) | zařizovací předmět KAN | IfcSanitaryTerminal | zařizovací předmět KAN | materiál (zařizovací předmět KAN) |  | Textová hodnota | základní specifikace materiálu | ocel, plast | https://identifier.buildingsmart.org/uri/buildingsmart/ifc/4.3/prop/MaterialDescription | CZ_Material | MaterialDescription | IfcLabel | P_SINGLEVALUE | ne | ano | ano
architektonicko stavební část | domovní kanalizace (KAN) | zařizovací předmět KAN | IfcSanitaryTerminal | zařizovací předmět KAN | připojení SIL |  | IfccBoolean | základní specifikace, zda bude požadavek na profesi | ano/ne | https://identifier.buildingsmart.org/uri/buildingsmart/ifc/4.3/prop/ElectricPowerSystemConnection | CZ_SystemConnections | ElectricPowerSystemConnection | IfcBoolean | P_SINGLEVALUE | ne | ano | ano
architektonicko stavební část | domovní kanalizace (KAN) | zařizovací předmět KAN | IfcSanitaryTerminal | zařizovací předmět KAN | připojení VZT |  | IfccBoolean | základní specifikace, zda bude požadavek na profesi | ano/ne | https://identifier.buildingsmart.org/uri/buildingsmart/ifc/4.3/prop/VentilationSystemConnection | CZ_SystemConnections | VentilationSystemConnection | IfcBoolean | P_SINGLEVALUE | ne | ano | ano
architektonicko stavební část | domovní kanalizace (KAN) | zařizovací předmět KAN | IfcSanitaryTerminal | zařizovací předmět KAN | příslušenství (zařizovací předmět KAN) |  | Textová hodnota | textový popis příslušenství zařizovacího předmětu | sifon, zápachová uzávěrka | https://identifier.buildingsmart.org/uri/buildingsmart/ifc/4.3/prop/ListOfAccessories | CZ_Accesories | ListOfAccessories | IfcLabel | P_SINGLEVALUE | ne | ano | ano
architektonicko stavební část | domovní kanalizace (KAN) | zařizovací předmět KAN | IfcSanitaryTerminal | zařizovací předmět KAN | SIL jmenovité napětí | V | Fyzikální veličina (s jednotkou) | požadavek na připojení - číselná hodnota udávající jmenovité napětí prvku | 230 | https://identifier.buildingsmart.org/uri/buildingsmart/ifc/4.3/prop/ElectricPowerSystem_RequestedRatedVoltage | CZ_SystemConnectionRequests | ElectricPowerSystem_RequestedRatedVoltage | IfcElectricVoltageMeasure | P_SINGLEVALUE | ne | ano | ano
architektonicko stavební část | domovní kanalizace (KAN) | zařizovací předmět KAN | IfcSanitaryTerminal | zařizovací předmět KAN | SIL jmenovitý příkon (zařizovací předmět KAN) | W | Fyzikální veličina (s jednotkou) | požadavek na připojení - číselná hodnota udávající jmenovitý příkon prvku | 7 | https://identifier.buildingsmart.org/uri/buildingsmart/ifc/4.3/prop/ElectricPowerSystem_RequestedRatedPowerInput | CZ_SystemConnectionRequests | ElectricPowerSystem_RequestedRatedPowerInput | IfcPowerMeasure | P_SINGLEVALUE | ne | ano | ano
architektonicko stavební část | domovní kanalizace (KAN) | zařizovací předmět KAN | IfcSanitaryTerminal | zařizovací předmět KAN | šířka (zařizovací předmět KAN) | mm | Fyzikální veličina (s jednotkou) | číselná hodnota udávající šířku v mm | 250 | https://identifier.buildingsmart.org/uri/buildingsmart/ifc/4.3/prop/Width | CZ_SanitaryTerminalQuantities | Width | IfcPositiveLengthMeasure | P_SINGLEVALUE | ne | ano | ano
architektonicko stavební část | domovní kanalizace (KAN) | zařizovací předmět KAN | IfcSanitaryTerminal | zařizovací předmět KAN | typ připojení |  | Textová hodnota | popis typu napojení na prvek | hrdlový spoj | https://identifier.buildingsmart.org/uri/buildingsmart/ifc/4.3/prop/ConnectionType | CZ_SanitaryTerminalProperties | ConnectionType | IfcLabel | P_SINGLEVALUE | ne | ano | ano
architektonicko stavební část | domovní kanalizace (KAN) | zařizovací předmět KAN | IfcSanitaryTerminal | zařizovací předmět KAN | výška (zařizovací předmět KAN) | mm | Fyzikální veličina (s jednotkou) | číselná hodnota udávající výšku v mm | 700 | https://identifier.buildingsmart.org/uri/buildingsmart/ifc/4.3/prop/Height | CZ_SanitaryTerminalQuantities | Height | IfcPositiveLengthMeasure | P_SINGLEVALUE | ne | ano | ano
architektonicko stavební část | místnosti a prostory | místnost | IfcSpace | CCI pro prostory | CCI 2 Vybudované prostory - kód |  | Textová hodnota | základní specifikace klasifikace vybudovaného prostoru - kód |  | https://identifier.buildingsmart.org/uri/buildingsmart/ifc/4.3/prop/CCI_BuiltSpacesCode | CZ_CCI | CCI_BuiltSpacesCode | IfcLabel | P_SINGLEVALUE | ne | ano | ano
architektonicko stavební část | místnosti a prostory | místnost | IfcSpace | obecné vlastnosti | název modelovaného prvku |  | Textová hodnota | název typu modelovaného prvku; projektové označení, které volí zhotovitel | OV01 revizní dvířka 600/600, ZV01 zábradlí teras 1100, SN01 stěna mezibytová PTH 250…, PD01 podlaha 130 kanceláře | https://identifier.buildingsmart.org/uri/buildingsmart/ifc/4.3/prop/ElementProjectSpecificName | CZ_ElementCommon | ElementProjectSpecificName | IfcLabel | P_SINGLEVALUE | ano | ano | ano
architektonicko stavební část | místnosti a prostory | místnost | IfcSpace | obecné vlastnosti | označení modelovaného prvku |  | Textová hodnota | projektové označení pro identifikaci v projektu (volí projektant/zhotovitel dílčího DiMS), podle BEP | S01, PD01.01, OV01, ZV01.02 | https://identifier.buildingsmart.org/uri/buildingsmart/ifc/4.3/prop/ElementProjectSpecificIdentifier | CZ_ElementCommon | ElementProjectSpecificIdentifier | IfcLabel | P_SINGLEVALUE | ano | ano | ano
architektonicko stavební část | místnosti a prostory | místnost | IfcSpace | obecné vlastnosti | počet osob |  | Textová hodnota | základní specifikace návrhového počtu osob, pouze u místností, které mají vliv na dimenzování zařízení TZB | 100 | https://identifier.buildingsmart.org/uri/buildingsmart/ifc/4.3/prop/NumberOfOccupants | CZ_SpaceProperties | NumberOfOccupants | IfcLabel | P_SINGLEVALUE | ne | ano | ano
architektonicko stavební část | místnosti a prostory | místnost | IfcSpace | obecné vlastnosti | popis modelovaného prvku |  | Textová hodnota | obecný popis modelovaného prvku (v ČJ), upřesňující jeho funkci (účel) apod. | revizní dvířka v podhledu, zábradlí terasy, stěna mezibytová, podlaha v kanceláři apod. | https://identifier.buildingsmart.org/uri/buildingsmart/ifc/4.3/prop/ElementProjectSpecificDescription | CZ_ElementCommon | ElementProjectSpecificDescription | IfcLabel | P_SINGLEVALUE | ne | ano | ano
architektonicko stavební část | místnosti a prostory | místnost | IfcSpace | obecné vlastnosti | povrchová úprava podlahy |  | Textová hodnota | povrchová úprava podlahy | koberec, dlažba, stěrka | https://identifier.buildingsmart.org/uri/buildingsmart/ifc/4.3/prop/FloorCovering | Pset_SpaceCoveringRequirements | FloorCovering | IfcLabel | P_SINGLEVALUE | ano | ano | ano
architektonicko stavební část | místnosti a prostory | místnost | IfcSpace | obecné vlastnosti | povrchová úprava stěny |  | Textová hodnota | povrchová úprava stěny | omítka + malba, keramické obklady | https://identifier.buildingsmart.org/uri/buildingsmart/ifc/4.3/prop/WallCovering | Pset_SpaceCoveringRequirements | WallCovering | IfcLabel | P_SINGLEVALUE | ano | ano | ano
architektonicko stavební část | místnosti a prostory | místnost | IfcSpace | obecné vlastnosti | povrchová úprava stropu |  | Textová hodnota | povrchová úprava stropu | omítka + malba, SDK běžný/požární/akustický, kazetový minerální | https://identifier.buildingsmart.org/uri/buildingsmart/ifc/4.3/prop/CeilingCovering | Pset_SpaceCoveringRequirements | CeilingCovering | IfcLabel | P_SINGLEVALUE | ano | ano | ano
architektonicko stavební část | místnosti a prostory | místnost | IfcSpace | obecné vlastnosti | světlá výška místnosti | mm | Fyzikální veličina (s jednotkou) | číselná hodnota udávající světlou výšku místnosti, která je převládající | 2300 | https://identifier.buildingsmart.org/uri/buildingsmart/ifc/4.3/prop/FinishCeilingHeight | Qto_SpaceBaseQuantities | FinishCeilingHeight | IfcLengthMeasure | Q_LENGTH | ano | ano | ano
architektonicko stavební část | místnosti a prostory | místnost | IfcSpace | místnosti a zóny - obecné | číslo místnosti |  | Textová hodnota | číslo místnosti | 1.01, A.1.01 | https://identifier.buildingsmart.org/uri/buildingsmart/ifc/4.3/prop/Reference | Pset_SpaceCommon | Reference | IfcIdentifier | P_SINGLEVALUE | ano | ano | ano
architektonicko stavební část | místnosti a prostory | místnost | IfcSpace | místnosti a zóny - obecné | název místnosti |  | Textová hodnota | název místnosti | chodba, kancelář, archiv | https://identifier.buildingsmart.org/uri/buildingsmart/ifc/4.3/prop/RoomName | CZ_SpaceProperties | RoomName | IfcLabel | P_SINGLEVALUE | ano | ano | ano
architektonicko stavební část | místnosti a prostory | místnost | IfcSpace | místnosti a zóny - obecné | objem místnosti | m³ | Fyzikální veličina (s jednotkou) | objem místnosti | 20 | https://identifier.buildingsmart.org/uri/buildingsmart/ifc/4.3/prop/NetVolume | Qto_SpaceBaseQuantities | NetVolume | IfcVolumeMeasure | Q_VOLUME | ano | ano | ano
architektonicko stavební část | místnosti a prostory | místnost | IfcSpace | místnosti a zóny - obecné | plocha místnosti | m² | Fyzikální veličina (s jednotkou) | přebírá se jako podklad ze společných vlastností pro ARS,.. | 1 | https://identifier.buildingsmart.org/uri/buildingsmart/ifc/4.3/prop/NetFloorArea | Qto_SpaceBaseQuantities | NetFloorArea | IfcAreaMeasure | Q_AREA | ano | ano | ano
architektonicko stavební část | místnosti a prostory | parkovací místo | IfcSpace | CCI pro prostory | CCI 2 Vybudované prostory - kód |  | Textová hodnota | základní specifikace klasifikace vybudovaného prostoru - kód |  | https://identifier.buildingsmart.org/uri/buildingsmart/ifc/4.3/prop/CCI_BuiltSpacesCode | CZ_CCI | CCI_BuiltSpacesCode | IfcLabel | P_SINGLEVALUE | ne | ano | ano
architektonicko stavební část | místnosti a prostory | parkovací místo | IfcSpace | obecné vlastnosti | číslo parkovacího místa |  | Textová hodnota | číslo parkovacího místa | 1 | https://identifier.buildingsmart.org/uri/buildingsmart/ifc/4.3/prop/Reference | CZ_SpaceProperties | Reference | IfcIdentifier | P_SINGLEVALUE | ano | ano | ano
architektonicko stavební část | místnosti a prostory | parkovací místo | IfcSpace | obecné vlastnosti | název modelovaného prvku |  | Textová hodnota | název typu modelovaného prvku; projektové označení, které volí zhotovitel | OV01 revizní dvířka 600/600, ZV01 zábradlí teras 1100, SN01 stěna mezibytová PTH 250…, PD01 podlaha 130 kanceláře | https://identifier.buildingsmart.org/uri/buildingsmart/ifc/4.3/prop/ElementProjectSpecificName | CZ_ElementCommon | ElementProjectSpecificName | IfcLabel | P_SINGLEVALUE | ano | ano | ano
architektonicko stavební část | místnosti a prostory | parkovací místo | IfcSpace | obecné vlastnosti | označení modelovaného prvku |  | Textová hodnota | projektové označení pro identifikaci v projektu (volí projektant/zhotovitel dílčího DiMS), podle BEP | S01, PD01.01, OV01, ZV01.02 | https://identifier.buildingsmart.org/uri/buildingsmart/ifc/4.3/prop/ElementProjectSpecificIdentifier | CZ_ElementCommon | ElementProjectSpecificIdentifier | IfcLabel | P_SINGLEVALUE | ano | ano | ano
architektonicko stavební část | místnosti a prostory | parkovací místo | IfcSpace | obecné vlastnosti | popis modelovaného prvku |  | Textová hodnota | obecný popis modelovaného prvku (v ČJ), upřesňující jeho funkci (účel) apod. | revizní dvířka v podhledu, zábradlí terasy, stěna mezibytová, podlaha v kanceláři apod. | https://identifier.buildingsmart.org/uri/buildingsmart/ifc/4.3/prop/ElementProjectSpecificDescription | CZ_ElementCommon | ElementProjectSpecificDescription | IfcLabel | P_SINGLEVALUE | ne | ano | ano
architektonicko stavební část | místnosti a prostory | parkovací místo | IfcSpace | parkovací místo | délka (parkovací místo) | mm | Fyzikální veličina (s jednotkou) | číselná hodnota udávající délku v mm | 5000 | https://identifier.buildingsmart.org/uri/buildingsmart/ifc/4.3/prop/Length | CZ_SpaceQuantities | Length | IfcPositiveLengthMeasure | P_SINGLEVALUE | ano | ano | ano
architektonicko stavební část | místnosti a prostory | parkovací místo | IfcSpace | parkovací místo | nabíjení |  | Textová hodnota | základní popis požadavku | příprava, nabíjecí stanice | https://identifier.buildingsmart.org/uri/buildingsmart/ifc/4.3/prop/Charging | CZ_SpaceProperties | Charging | IfcLabel | P_SINGLEVALUE | ano | ano | ano
architektonicko stavební část | místnosti a prostory | parkovací místo | IfcSpace | parkovací místo | připojení EPS |  | IfccBoolean | základní specifikace, zda bude požadavek na profesi | ano/ne | https://identifier.buildingsmart.org/uri/buildingsmart/ifc/4.3/prop/FireDetectionAndFireAlarmSystemConnection | CZ_SystemConnections | FireDetectionAndFireAlarmSystemConnection | IfcBoolean | P_SINGLEVALUE | ne | ano | ano
architektonicko stavební část | místnosti a prostory | parkovací místo | IfcSpace | parkovací místo | připojení MAR |  | IfccBoolean | základní specifikace, zda bude požadavek na profesi | ano/ne | https://identifier.buildingsmart.org/uri/buildingsmart/ifc/4.3/prop/MeasurementAndControlSystemConnection | CZ_SystemConnections | MeasurementAndControlSystemConnection | IfcBoolean | P_SINGLEVALUE | ne | ano | ano
architektonicko stavební část | místnosti a prostory | parkovací místo | IfcSpace | parkovací místo | připojení PZTS |  | IfccBoolean | základní specifikace, zda bude požadavek na profesi | ano/ne | https://identifier.buildingsmart.org/uri/buildingsmart/ifc/4.3/prop/ElectronicSecuritySystemConnection | CZ_SystemConnections | ElectronicSecuritySystemConnection | IfcBoolean | P_SINGLEVALUE | ne | ano | ano
architektonicko stavební část | místnosti a prostory | parkovací místo | IfcSpace | parkovací místo | připojení SIL |  | IfccBoolean | základní specifikace, zda bude požadavek na profesi | ano/ne | https://identifier.buildingsmart.org/uri/buildingsmart/ifc/4.3/prop/ElectricPowerSystemConnection | CZ_SystemConnections | ElectricPowerSystemConnection | IfcBoolean | P_SINGLEVALUE | ano | ano | ano
architektonicko stavební část | místnosti a prostory | parkovací místo | IfcSpace | parkovací místo | připojení SLA |  | IfccBoolean | základní specifikace, zda bude požadavek na profesi | ano/ne | https://identifier.buildingsmart.org/uri/buildingsmart/ifc/4.3/prop/LowVoltageSystemConnection | CZ_SystemConnections | LowVoltageSystemConnection | IfcBoolean | P_SINGLEVALUE | ano | ano | ano
architektonicko stavební část | místnosti a prostory | parkovací místo | IfcSpace | parkovací místo | SIL jmenovité napětí | V | Fyzikální veličina (s jednotkou) | požadavek na připojení - číselná hodnota udávající jmenovité napětí prvku | 230 | https://identifier.buildingsmart.org/uri/buildingsmart/ifc/4.3/prop/ElectricPowerSystem_RequestedRatedVoltage | CZ_SystemConnectionRequests | ElectricPowerSystem_RequestedRatedVoltage | IfcElectricVoltageMeasure | P_SINGLEVALUE | ne | ano | ano
architektonicko stavební část | místnosti a prostory | parkovací místo | IfcSpace | parkovací místo | SIL jmenovitý příkon | W | Fyzikální veličina (s jednotkou) | požadavek na připojení - číselná hodnota udávající jmenovitý příkon prvku | 36 | https://identifier.buildingsmart.org/uri/buildingsmart/ifc/4.3/prop/ElectricPowerSystem_RequestedRatedPowerInput | CZ_SystemConnectionRequests | ElectricPowerSystem_RequestedRatedPowerInput | IfcPowerMeasure | P_SINGLEVALUE | ne | ano | ano
architektonicko stavební část | místnosti a prostory | parkovací místo | IfcSpace | parkovací místo | SIL jmenovitý proud | A | Fyzikální veličina (s jednotkou) | požadavek na připojení - číselná hodnota udávající jmenovitý proud prvku | 0,3 | https://identifier.buildingsmart.org/uri/buildingsmart/ifc/4.3/prop/ElectricPowerSystem_RequestedRatedCurrent | CZ_SystemConnectionRequests | ElectricPowerSystem_RequestedRatedCurrent | IfcElectricCurrentMeasure | P_SINGLEVALUE | ne | ano | ano
architektonicko stavební část | místnosti a prostory | parkovací místo | IfcSpace | parkovací místo | šířka (parkovací místo) | mm | Fyzikální veličina (s jednotkou) | číselná hodnota udávající šířku v mm | 2500 | https://identifier.buildingsmart.org/uri/buildingsmart/ifc/4.3/prop/Width | CZ_SpaceQuantities | Width | IfcPositiveLengthMeasure | P_SINGLEVALUE | ano | ano | ano
architektonicko stavební část | střešní konstrukce | plášť střechy | IfcSlab | CCI pro prvky | CCI 3 Funkční systémy - kód |  | Textová hodnota | základní specifikace klasifikace funkčního systému - kód |  | https://identifier.buildingsmart.org/uri/buildingsmart/ifc/4.3/prop/CCI_FunctionalSystemsCode | CZ_CCI | CCI_FunctionalSystemsCode | IfcLabel | P_SINGLEVALUE | ne | ano | ano
architektonicko stavební část | střešní konstrukce | plášť střechy | IfcSlab | CCI pro prvky | CCI 4 Technické systémy - kód |  | Textová hodnota | základní specifikace klasifikace technického systému - kód |  | https://identifier.buildingsmart.org/uri/buildingsmart/ifc/4.3/prop/CCI_TechnicalSystemsCode | CZ_CCI | CCI_TechnicalSystemsCode | IfcLabel | P_SINGLEVALUE | ne | ano | ano
architektonicko stavební část | střešní konstrukce | plášť střechy | IfcSlab | CCI pro prvky | CCI 5 Komponenty - kód |  | Textová hodnota | základní specifikace klasifikace komponenty - kód |  | https://identifier.buildingsmart.org/uri/buildingsmart/ifc/4.3/prop/CCI_ComponentsCode | CZ_CCI | CCI_ComponentsCode | IfcLabel | P_SINGLEVALUE | ne | ano | ano
architektonicko stavební část | střešní konstrukce | plášť střechy | IfcSlab | obecné vlastnosti | název modelovaného prvku |  | Textová hodnota | název typu modelovaného prvku; projektové označení, které volí zhotovitel | OV01 revizní dvířka 600/600, ZV01 zábradlí teras 1100, SN01 stěna mezibytová PTH 250…, PD01 podlaha 130 kanceláře | https://identifier.buildingsmart.org/uri/buildingsmart/ifc/4.3/prop/ElementProjectSpecificName | CZ_ElementCommon | ElementProjectSpecificName | IfcLabel | P_SINGLEVALUE | ano | ano | ano
architektonicko stavební část | střešní konstrukce | plášť střechy | IfcSlab | obecné vlastnosti | označení modelovaného prvku |  | Textová hodnota | projektové označení pro identifikaci v projektu (volí projektant/zhotovitel dílčího DiMS), podle BEP | S01, PD01.01, OV01, ZV01.02 | https://identifier.buildingsmart.org/uri/buildingsmart/ifc/4.3/prop/ElementProjectSpecificIdentifier | CZ_ElementCommon | ElementProjectSpecificIdentifier | IfcLabel | P_SINGLEVALUE | ano | ano | ano
architektonicko stavební část | střešní konstrukce | plášť střechy | IfcSlab | obecné vlastnosti | popis modelovaného prvku |  | Textová hodnota | obecný popis modelovaného prvku (v ČJ), upřesňující jeho funkci (účel) apod. | revizní dvířka v podhledu, zábradlí terasy, stěna mezibytová, podlaha v kanceláři apod. | https://identifier.buildingsmart.org/uri/buildingsmart/ifc/4.3/prop/ElementProjectSpecificDescription | CZ_ElementCommon | ElementProjectSpecificDescription | IfcLabel | P_SINGLEVALUE | ne | ano | ano
architektonicko stavební část | střešní konstrukce | plášť střechy | IfcSlab | plášť střechy | materiál (plášť střechy) |  | Textová hodnota | základní specifikace materiálu - hydroizolační vrstva | asfaltová izolace, fóliová izolace | https://identifier.buildingsmart.org/uri/buildingsmart/ifc/4.3/prop/MaterialDescription | CZ_Material | MaterialDescription | IfcLabel | P_SINGLEVALUE | ano | ano | ano
architektonicko stavební část | střešní konstrukce | plášť střechy | IfcSlab | plášť střechy | obvod (plášť střechy) | mm | Fyzikální veličina (s jednotkou) | číselná hodnota udávající celkový (vnější) obvod prvku | 82 | https://identifier.buildingsmart.org/uri/buildingsmart/ifc/4.3/prop/Perimeter | CZ_SlabQuantities | Perimeter | IfcPositiveLengthMeasure | P_SINGLEVALUE | ano | ano | ano
architektonicko stavební část | střešní konstrukce | plášť střechy | IfcSlab | plášť střechy | plocha (plášť střechy) | m² | Fyzikální veličina (s jednotkou) | číselná hodnota udávající pohledovou (půdorysnou) plochu v m2 (jedné strany stavebního prvku) | 400 | https://identifier.buildingsmart.org/uri/buildingsmart/ifc/4.3/prop/NetSideArea | Qto_SlabBaseQuantities | NetSideArea | IfcAreaMeasure | Q_AREA | ano | ano | ano
architektonicko stavební část | střešní konstrukce | plášť střechy | IfcSlab | plášť střechy | tloušťka (plášť střechy) | mm | Fyzikální veličina (s jednotkou) | číselná hodnota udávající minimální tl. konstrukce | 250 | https://identifier.buildingsmart.org/uri/buildingsmart/ifc/4.3/prop/Width | Qto_SlabBaseQuantities | Width | IfcLengthMeasure | Q_LENGTH | ano | ano | ano
architektonicko stavební část | svislé konstrukce | komín | IfcChimney | CCI pro prvky | CCI 3 Funkční systémy - kód |  | Textová hodnota | základní specifikace klasifikace funkčního systému - kód |  | https://identifier.buildingsmart.org/uri/buildingsmart/ifc/4.3/prop/CCI_FunctionalSystemsCode | CZ_CCI | CCI_FunctionalSystemsCode | IfcLabel | P_SINGLEVALUE | ne | ano | ano
architektonicko stavební část | svislé konstrukce | komín | IfcChimney | CCI pro prvky | CCI 4 Technické systémy - kód |  | Textová hodnota | základní specifikace klasifikace technického systému - kód |  | https://identifier.buildingsmart.org/uri/buildingsmart/ifc/4.3/prop/CCI_TechnicalSystemsCode | CZ_CCI | CCI_TechnicalSystemsCode | IfcLabel | P_SINGLEVALUE | ne | ano | ano
architektonicko stavební část | svislé konstrukce | komín | IfcChimney | CCI pro prvky | CCI 5 Komponenty - kód |  | Textová hodnota | základní specifikace klasifikace komponenty - kód |  | https://identifier.buildingsmart.org/uri/buildingsmart/ifc/4.3/prop/CCI_ComponentsCode | CZ_CCI | CCI_ComponentsCode | IfcLabel | P_SINGLEVALUE | ne | ano | ano
architektonicko stavební část | svislé konstrukce | komín | IfcChimney | komín | délka (komín) | mm | Fyzikální veličina (s jednotkou) | číselná hodnota udávající osovou délku v mm (celkovou výšku) | 8000 | https://identifier.buildingsmart.org/uri/buildingsmart/ifc/4.3/prop/Length | CZ_ChimneyQuantities | Length | IfcPositiveLengthMeasure | P_SINGLEVALUE | ano | ano | ano
architektonicko stavební část | svislé konstrukce | komín | IfcChimney | komín | materiál (komín) |  | Textová hodnota | základní specifikace materiálu | keramický, ocelový | https://identifier.buildingsmart.org/uri/buildingsmart/ifc/4.3/prop/MaterialDescription | CZ_Material | MaterialDescription | IfcLabel | P_SINGLEVALUE | ano | ano | ano
architektonicko stavební část | svislé konstrukce | komín | IfcChimney | komín | médium (komín) |  | Textová hodnota | textová hodnota udávající typ média | plyn, kapalné, tuhé | https://identifier.buildingsmart.org/uri/buildingsmart/ifc/4.3/prop/Medium | CZ_FuelType | Medium | IfcLabel | P_SINGLEVALUE | ano | ano | ano
architektonicko stavební část | svislé konstrukce | komín | IfcChimney | komín | průměr (komín) | mm | Fyzikální veličina (s jednotkou) | číselná hodnota udávající průměr kruhového stavebního tělesa a prvku v mm | 300 | https://identifier.buildingsmart.org/uri/buildingsmart/ifc/4.3/prop/Diameter | CZ_ChimneyQuantities | Diameter | IfcPositiveLengthMeasure | P_SINGLEVALUE | ano | ano | ano
architektonicko stavební část | svislé konstrukce | komín | IfcChimney | komín | průměr průduchu | mm | Fyzikální veličina (s jednotkou) | číselná hodnota udávající průměr kruhového stavebního tělesa prvku v mm | 100 | https://identifier.buildingsmart.org/uri/buildingsmart/ifc/4.3/prop/InternalDiameter | CZ_ChimneyQuantities | InternalDiameter | IfcPositiveLengthMeasure | P_SINGLEVALUE | ano | ano | ano
architektonicko stavební část | svislé konstrukce | komín | IfcChimney | komín | šířka (komín) | mm | Fyzikální veličina (s jednotkou) | číselná hodnota udávající šířku v mm – půdorysný vnější rozměr, popis komínu bude v komentáři | 300 | https://identifier.buildingsmart.org/uri/buildingsmart/ifc/4.3/prop/Width | CZ_ChimneyQuantities | Width | IfcPositiveLengthMeasure | P_SINGLEVALUE | ano | ano | ano
architektonicko stavební část | svislé konstrukce | komín | IfcChimney | komín | výška (komín) | mm | Fyzikální veličina (s jednotkou) | číselná hodnota udávající výšku v mm - půdorysný vnější rozměr | 300 | https://identifier.buildingsmart.org/uri/buildingsmart/ifc/4.3/prop/Height | Qto_ChimneyBaseQuantities | Height | IfcLengthMeasure | Q_LENGTH | ano | ano | ano
architektonicko stavební část | svislé konstrukce | komín | IfcChimney | obecné vlastnosti | název modelovaného prvku |  | Textová hodnota | název typu modelovaného prvku; projektové označení, které volí zhotovitel | OV01 revizní dvířka 600/600, ZV01 zábradlí teras 1100, SN01 stěna mezibytová PTH 250…, PD01 podlaha 130 kanceláře | https://identifier.buildingsmart.org/uri/buildingsmart/ifc/4.3/prop/ElementProjectSpecificName | CZ_ElementCommon | ElementProjectSpecificName | IfcLabel | P_SINGLEVALUE | ano | ano | ano
architektonicko stavební část | svislé konstrukce | komín | IfcChimney | obecné vlastnosti | označení modelovaného prvku |  | Textová hodnota | projektové označení pro identifikaci v projektu (volí projektant/zhotovitel dílčího DiMS), podle BEP | S01, PD01.01, OV01, ZV01.02 | https://identifier.buildingsmart.org/uri/buildingsmart/ifc/4.3/prop/ElementProjectSpecificIdentifier | CZ_ElementCommon | ElementProjectSpecificIdentifier | IfcLabel | P_SINGLEVALUE | ano | ano | ano
architektonicko stavební část | svislé konstrukce | komín | IfcChimney | obecné vlastnosti | popis modelovaného prvku |  | Textová hodnota | obecný popis modelovaného prvku (v ČJ), upřesňující jeho funkci (účel) apod. | revizní dvířka v podhledu, zábradlí terasy, stěna mezibytová, podlaha v kanceláři apod. | https://identifier.buildingsmart.org/uri/buildingsmart/ifc/4.3/prop/ElementProjectSpecificDescription | CZ_ElementCommon | ElementProjectSpecificDescription | IfcLabel | P_SINGLEVALUE | ne | ano | ano
architektonicko stavební část | svislé konstrukce | stěna - nenosná | IfcWall | CCI pro prvky | CCI 3 Funkční systémy - kód |  | Textová hodnota | základní specifikace klasifikace funkčního systému - kód |  | https://identifier.buildingsmart.org/uri/buildingsmart/ifc/4.3/prop/CCI_FunctionalSystemsCode | CZ_CCI | CCI_FunctionalSystemsCode | IfcLabel | P_SINGLEVALUE | ne | ano | ano
architektonicko stavební část | svislé konstrukce | stěna - nenosná | IfcWall | CCI pro prvky | CCI 4 Technické systémy - kód |  | Textová hodnota | základní specifikace klasifikace technického systému - kód |  | https://identifier.buildingsmart.org/uri/buildingsmart/ifc/4.3/prop/CCI_TechnicalSystemsCode | CZ_CCI | CCI_TechnicalSystemsCode | IfcLabel | P_SINGLEVALUE | ne | ano | ano
architektonicko stavební část | svislé konstrukce | stěna - nenosná | IfcWall | CCI pro prvky | CCI 5 Komponenty - kód |  | Textová hodnota | základní specifikace klasifikace komponenty - kód |  | https://identifier.buildingsmart.org/uri/buildingsmart/ifc/4.3/prop/CCI_ComponentsCode | CZ_CCI | CCI_ComponentsCode | IfcLabel | P_SINGLEVALUE | ne | ano | ano
architektonicko stavební část | svislé konstrukce | stěna - nenosná | IfcWall | obecné vlastnosti | název modelovaného prvku |  | Textová hodnota | název typu modelovaného prvku; projektové označení, které volí zhotovitel | OV01 revizní dvířka 600/600, ZV01 zábradlí teras 1100, SN01 stěna mezibytová PTH 250…, PD01 podlaha 130 kanceláře | https://identifier.buildingsmart.org/uri/buildingsmart/ifc/4.3/prop/ElementProjectSpecificName | CZ_ElementCommon | ElementProjectSpecificName | IfcLabel | P_SINGLEVALUE | ano | ano | ano
architektonicko stavební část | svislé konstrukce | stěna - nenosná | IfcWall | obecné vlastnosti | označení modelovaného prvku |  | Textová hodnota | projektové označení pro identifikaci v projektu (volí projektant/zhotovitel dílčího DiMS), podle BEP | S01, PD01.01, OV01, ZV01.02 | https://identifier.buildingsmart.org/uri/buildingsmart/ifc/4.3/prop/ElementProjectSpecificIdentifier | CZ_ElementCommon | ElementProjectSpecificIdentifier | IfcLabel | P_SINGLEVALUE | ano | ano | ano
architektonicko stavební část | svislé konstrukce | stěna - nenosná | IfcWall | obecné vlastnosti | popis modelovaného prvku |  | Textová hodnota | obecný popis modelovaného prvku (v ČJ), upřesňující jeho funkci (účel) apod. | revizní dvířka v podhledu, zábradlí terasy, stěna mezibytová, podlaha v kanceláři apod. | https://identifier.buildingsmart.org/uri/buildingsmart/ifc/4.3/prop/ElementProjectSpecificDescription | CZ_ElementCommon | ElementProjectSpecificDescription | IfcLabel | P_SINGLEVALUE | ne | ano | ano
architektonicko stavební část | svislé konstrukce | stěna - nenosná | IfcWall | stěna - obecné | délka (stěna - nenosná) | mm | Fyzikální veličina (s jednotkou) | číselná hodnota udávající (půdorysnou) délku v mm | 8000 | https://identifier.buildingsmart.org/uri/buildingsmart/ifc/4.3/prop/Length | Qto_WallBaseQuantities | Length | IfcLengthMeasure | Q_LENGTH | ano | ano | ano
architektonicko stavební část | svislé konstrukce | stěna - nenosná | IfcWall | stěna - obecné | objem (stěna - nenosná) | m³ | Fyzikální veličina (s jednotkou) | číselná hodnota udávající objem konstrukce v m3 | 1 | https://identifier.buildingsmart.org/uri/buildingsmart/ifc/4.3/prop/NetVolume | Qto_WallBaseQuantities | NetVolume | IfcVolumeMeasure | Q_VOLUME | ano | ano | ano
architektonicko stavební část | svislé konstrukce | stěna - nenosná | IfcWall | stěna - obecné | plocha (stěna - nenosná) | m² | Fyzikální veličina (s jednotkou) | číselná hodnota udávající pohledovou plochu v m2 (jedné strany stavebního prvku) | 20,8 | https://identifier.buildingsmart.org/uri/buildingsmart/ifc/4.3/prop/NetSideArea | Qto_WallBaseQuantities | NetSideArea | IfcAreaMeasure | Q_AREA | ano | ano | ano
architektonicko stavební část | svislé konstrukce | stěna - nenosná | IfcWall | stěna - obecné | tloušťka (stěna - nenosná) | mm | Fyzikální veličina (s jednotkou) | číselná hodnota udávající tloušťku v mm včetně omítky (kóta však na konstrukci) | 100 | https://identifier.buildingsmart.org/uri/buildingsmart/ifc/4.3/prop/Width | Qto_WallBaseQuantities | Width | IfcLengthMeasure | Q_LENGTH | ano | ano | ano
architektonicko stavební část | svislé konstrukce | stěna - nenosná | IfcWall | stěna - obecné | výška (stěna - nenosná) | mm | Fyzikální veličina (s jednotkou) | číselná hodnota udávající (svislou) výšku v mm | 2600 | https://identifier.buildingsmart.org/uri/buildingsmart/ifc/4.3/prop/Height | Qto_WallBaseQuantities | Height | IfcLengthMeasure | Q_LENGTH | ano | ano | ano
architektonicko stavební část | svislé konstrukce | stěna - nenosná | IfcWall | stěna - nenosná | materiál (stěna - nenosná) |  | Textová hodnota | základní specifikace materiálu | SDK, zdivo z keramických bloků P+D, prosklená s Al rámem | https://identifier.buildingsmart.org/uri/buildingsmart/ifc/4.3/prop/MaterialDescription | CZ_Material | MaterialDescription | IfcLabel | P_SINGLEVALUE | ano | ano | ano
architektonicko stavební část | vnější obalové konstrukce a fasády | fasádní nátěr | IfcCovering | CCI pro prvky | CCI 3 Funkční systémy - kód |  | Textová hodnota | základní specifikace klasifikace funkčního systému - kód |  | https://identifier.buildingsmart.org/uri/buildingsmart/ifc/4.3/prop/CCI_FunctionalSystemsCode | CZ_CCI | CCI_FunctionalSystemsCode | IfcLabel | P_SINGLEVALUE | ne | ano | ano
architektonicko stavební část | vnější obalové konstrukce a fasády | fasádní nátěr | IfcCovering | CCI pro prvky | CCI 4 Technické systémy - kód |  | Textová hodnota | základní specifikace klasifikace technického systému - kód |  | https://identifier.buildingsmart.org/uri/buildingsmart/ifc/4.3/prop/CCI_TechnicalSystemsCode | CZ_CCI | CCI_TechnicalSystemsCode | IfcLabel | P_SINGLEVALUE | ne | ano | ano
architektonicko stavební část | vnější obalové konstrukce a fasády | fasádní nátěr | IfcCovering | CCI pro prvky | CCI 5 Komponenty - kód |  | Textová hodnota | základní specifikace klasifikace komponenty - kód |  | https://identifier.buildingsmart.org/uri/buildingsmart/ifc/4.3/prop/CCI_ComponentsCode | CZ_CCI | CCI_ComponentsCode | IfcLabel | P_SINGLEVALUE | ne | ano | ano
architektonicko stavební část | vnější obalové konstrukce a fasády | fasádní nátěr | IfcCovering | obecné vlastnosti | název modelovaného prvku |  | Textová hodnota | název typu modelovaného prvku; projektové označení, které volí zhotovitel | OV01 revizní dvířka 600/600, ZV01 zábradlí teras 1100, SN01 stěna mezibytová PTH 250…, PD01 podlaha 130 kanceláře | https://identifier.buildingsmart.org/uri/buildingsmart/ifc/4.3/prop/ElementProjectSpecificName | CZ_ElementCommon | ElementProjectSpecificName | IfcLabel | P_SINGLEVALUE | ne | ano | ano
architektonicko stavební část | vnější obalové konstrukce a fasády | fasádní nátěr | IfcCovering | obecné vlastnosti | označení modelovaného prvku |  | Textová hodnota | projektové označení pro identifikaci v projektu (volí projektant/zhotovitel dílčího DiMS), podle BEP | S01, PD01.01, OV01, ZV01.02 | https://identifier.buildingsmart.org/uri/buildingsmart/ifc/4.3/prop/ElementProjectSpecificIdentifier | CZ_ElementCommon | ElementProjectSpecificIdentifier | IfcLabel | P_SINGLEVALUE | ne | ano | ano
architektonicko stavební část | vnější obalové konstrukce a fasády | fasádní nátěr | IfcCovering | obecné vlastnosti | popis modelovaného prvku |  | Textová hodnota | obecný popis modelovaného prvku (v ČJ), upřesňující jeho funkci (účel) apod. | revizní dvířka v podhledu, zábradlí terasy, stěna mezibytová, podlaha v kanceláři apod. | https://identifier.buildingsmart.org/uri/buildingsmart/ifc/4.3/prop/ElementProjectSpecificDescription | CZ_ElementCommon | ElementProjectSpecificDescription | IfcLabel | P_SINGLEVALUE | ne | ano | ano
architektonicko stavební část | vnější obalové konstrukce a fasády | kontaktní zateplovací systém | IfcCovering | CCI pro prvky | CCI 3 Funkční systémy - kód |  | Textová hodnota | základní specifikace klasifikace funkčního systému - kód |  | https://identifier.buildingsmart.org/uri/buildingsmart/ifc/4.3/prop/CCI_FunctionalSystemsCode | CZ_CCI | CCI_FunctionalSystemsCode | IfcLabel | P_SINGLEVALUE | ne | ano | ano
architektonicko stavební část | vnější obalové konstrukce a fasády | kontaktní zateplovací systém | IfcCovering | CCI pro prvky | CCI 4 Technické systémy - kód |  | Textová hodnota | základní specifikace klasifikace technického systému - kód |  | https://identifier.buildingsmart.org/uri/buildingsmart/ifc/4.3/prop/CCI_TechnicalSystemsCode | CZ_CCI | CCI_TechnicalSystemsCode | IfcLabel | P_SINGLEVALUE | ne | ano | ano
architektonicko stavební část | vnější obalové konstrukce a fasády | kontaktní zateplovací systém | IfcCovering | CCI pro prvky | CCI 5 Komponenty - kód |  | Textová hodnota | základní specifikace klasifikace komponenty - kód |  | https://identifier.buildingsmart.org/uri/buildingsmart/ifc/4.3/prop/CCI_ComponentsCode | CZ_CCI | CCI_ComponentsCode | IfcLabel | P_SINGLEVALUE | ne | ano | ano
architektonicko stavební část | vnější obalové konstrukce a fasády | kontaktní zateplovací systém | IfcCovering | fasáda - obecné | délka (kontaktní zateplovací systém) | mm | Fyzikální veličina (s jednotkou) | číselná hodnota udávající (půdorysnou) délku v mm | 8000 | https://identifier.buildingsmart.org/uri/buildingsmart/ifc/4.3/prop/Length | CZ_CoveringQuantities | Length | IfcPositiveLengthMeasure | P_SINGLEVALUE | ano | ano | ano
architektonicko stavební část | vnější obalové konstrukce a fasády | kontaktní zateplovací systém | IfcCovering | fasáda - obecné | materiál (kontaktní zateplovací systém) |  | Textová hodnota | základní specifikace materiálu - izolační vrstva | pěnový polystyren (EPS), minerální vlna (MW) + omítka | https://identifier.buildingsmart.org/uri/buildingsmart/ifc/4.3/prop/MaterialDescription | CZ_Material | MaterialDescription | IfcLabel | P_SINGLEVALUE | ano | ano | ano
architektonicko stavební část | vnější obalové konstrukce a fasády | kontaktní zateplovací systém | IfcCovering | fasáda - obecné | plocha (kontaktní zateplovací systém) | m² | Fyzikální veličina (s jednotkou) | číselná hodnota udávající pohledovou plochu v m2 (jedné strany stavebního prvku) | 20,8 | https://identifier.buildingsmart.org/uri/buildingsmart/ifc/4.3/prop/NetArea | Qto_CoveringBaseQuantities | NetArea | IfcAreaMeasure | Q_AREA | ano | ano | ano
architektonicko stavební část | vnější obalové konstrukce a fasády | kontaktní zateplovací systém | IfcCovering | fasáda - obecné | tloušťka (kontaktní zateplovací systém) | mm | Fyzikální veličina (s jednotkou) | číselná hodnota udávající celkovou tloušku kce v mm včetně omítky | 165 | https://identifier.buildingsmart.org/uri/buildingsmart/ifc/4.3/prop/Width | Qto_CoveringBaseQuantities | Width | IfcLengthMeasure | Q_LENGTH | ano | ano | ano
architektonicko stavební část | vnější obalové konstrukce a fasády | kontaktní zateplovací systém | IfcCovering | fasáda - obecné | výška (kontaktní zateplovací systém) | mm | Fyzikální veličina (s jednotkou) | číselná hodnota udávající (svislou) výšku v mm | 2600 | https://identifier.buildingsmart.org/uri/buildingsmart/ifc/4.3/prop/Height | CZ_CoveringQuantities | Height | IfcPositiveLengthMeasure | P_SINGLEVALUE | ano | ano | ano
architektonicko stavební část | vnější obalové konstrukce a fasády | kontaktní zateplovací systém | IfcCovering | obecné vlastnosti | název modelovaného prvku |  | Textová hodnota | název typu modelovaného prvku; projektové označení, které volí zhotovitel | OV01 revizní dvířka 600/600, ZV01 zábradlí teras 1100, SN01 stěna mezibytová PTH 250…, PD01 podlaha 130 kanceláře | https://identifier.buildingsmart.org/uri/buildingsmart/ifc/4.3/prop/ElementProjectSpecificName | CZ_ElementCommon | ElementProjectSpecificName | IfcLabel | P_SINGLEVALUE | ano | ano | ano
architektonicko stavební část | vnější obalové konstrukce a fasády | kontaktní zateplovací systém | IfcCovering | obecné vlastnosti | označení modelovaného prvku |  | Textová hodnota | projektové označení pro identifikaci v projektu (volí projektant/zhotovitel dílčího DiMS), podle BEP | S01, PD01.01, OV01, ZV01.02 | https://identifier.buildingsmart.org/uri/buildingsmart/ifc/4.3/prop/ElementProjectSpecificIdentifier | CZ_ElementCommon | ElementProjectSpecificIdentifier | IfcLabel | P_SINGLEVALUE | ano | ano | ano
architektonicko stavební část | vnější obalové konstrukce a fasády | kontaktní zateplovací systém | IfcCovering | obecné vlastnosti | popis modelovaného prvku |  | Textová hodnota | obecný popis modelovaného prvku (v ČJ), upřesňující jeho funkci (účel) apod. | revizní dvířka v podhledu, zábradlí terasy, stěna mezibytová, podlaha v kanceláři apod. | https://identifier.buildingsmart.org/uri/buildingsmart/ifc/4.3/prop/ElementProjectSpecificDescription | CZ_ElementCommon | ElementProjectSpecificDescription | IfcLabel | P_SINGLEVALUE | ne | ano | ano
architektonicko stavební část | vnější obalové konstrukce a fasády | lehký obvodový plášť (LOP) | IfcCurtainWall | CCI pro prvky | CCI 3 Funkční systémy - kód |  | Textová hodnota | základní specifikace klasifikace funkčního systému - kód |  | https://identifier.buildingsmart.org/uri/buildingsmart/ifc/4.3/prop/CCI_FunctionalSystemsCode | CZ_CCI | CCI_FunctionalSystemsCode | IfcLabel | P_SINGLEVALUE | ne | ano | ano
architektonicko stavební část | vnější obalové konstrukce a fasády | lehký obvodový plášť (LOP) | IfcCurtainWall | CCI pro prvky | CCI 4 Technické systémy - kód |  | Textová hodnota | základní specifikace klasifikace technického systému - kód |  | https://identifier.buildingsmart.org/uri/buildingsmart/ifc/4.3/prop/CCI_TechnicalSystemsCode | CZ_CCI | CCI_TechnicalSystemsCode | IfcLabel | P_SINGLEVALUE | ne | ano | ano
architektonicko stavební část | vnější obalové konstrukce a fasády | lehký obvodový plášť (LOP) | IfcCurtainWall | CCI pro prvky | CCI 5 Komponenty - kód |  | Textová hodnota | základní specifikace klasifikace komponenty - kód |  | https://identifier.buildingsmart.org/uri/buildingsmart/ifc/4.3/prop/CCI_ComponentsCode | CZ_CCI | CCI_ComponentsCode | IfcLabel | P_SINGLEVALUE | ne | ano | ano
architektonicko stavební část | vnější obalové konstrukce a fasády | lehký obvodový plášť (LOP) | IfcCurtainWall | lehký obvodový plášť (LOP) | kování - povrchový materiál |  | Textová hodnota | základní popis materiálu | elox, lak, matný nerez, chrom | https://identifier.buildingsmart.org/uri/buildingsmart/ifc/4.3/prop/HardwareSurfaceMaterial | CZ_OpeningProperties | HardwareSurfaceMaterial | IfcLabel | P_SINGLEVALUE | ne | ano | ano
architektonicko stavební část | vnější obalové konstrukce a fasády | lehký obvodový plášť (LOP) | IfcCurtainWall | lehký obvodový plášť (LOP) | kování - typ |  | Textová hodnota | základní specifikace typu kování | celoobvodové s mikroventilací + klika (v = 1,3 m), klika uzamkatelná, klika/koule, madlo, KL/KO | https://identifier.buildingsmart.org/uri/buildingsmart/ifc/4.3/prop/HardwareType | CZ_OpeningProperties | HardwareType | IfcLabel | P_SINGLEVALUE | ne | ano | ano
architektonicko stavební část | vnější obalové konstrukce a fasády | lehký obvodový plášť (LOP) | IfcCurtainWall | lehký obvodový plášť (LOP) | materiál (lehký obvodový plášť) |  | Textová hodnota | základní specifikace materiálu celého pláště textově | hliník, ocel, dřevo | https://identifier.buildingsmart.org/uri/buildingsmart/ifc/4.3/prop/MaterialDescription | CZ_Material | MaterialDescription | IfcLabel | P_SINGLEVALUE | ano | ano | ano
architektonicko stavební část | vnější obalové konstrukce a fasády | lehký obvodový plášť (LOP) | IfcCurtainWall | lehký obvodový plášť (LOP) | odolnost proti vloupání |  | Textová hodnota | základní specifikace požadavku na bezpečností třídu | RC 2 | https://identifier.buildingsmart.org/uri/buildingsmart/ifc/4.3/prop/BurglarResistance | CZ_OpeningProperties | BurglarResistance | IfcLabel | P_SINGLEVALUE | ne | ano | ano
architektonicko stavební část | vnější obalové konstrukce a fasády | lehký obvodový plášť (LOP) | IfcCurtainWall | lehký obvodový plášť (LOP) | plocha (lehký obvodový plášť) | m² | Fyzikální veličina (s jednotkou) | číselná hodnota udávající pohledovou plochu v m2 (jedné strany stavebního prvku) | 50 | https://identifier.buildingsmart.org/uri/buildingsmart/ifc/4.3/prop/NetSideArea | Qto_CurtainWallQuantities | NetSideArea | IfcAreaMeasure | Q_AREA | ano | ano | ano
architektonicko stavební část | vnější obalové konstrukce a fasády | lehký obvodový plášť (LOP) | IfcCurtainWall | lehký obvodový plášť (LOP) | počet křídel |  | Celé číslo | základní specifikace počtu křídel | 1, 2 | https://identifier.buildingsmart.org/uri/buildingsmart/ifc/4.3/prop/NumberOfCasements | CZ_OpeningProperties | NumberOfCasements | IfcLabel | P_SINGLEVALUE | ne | ano | ano
architektonicko stavební část | vnější obalové konstrukce a fasády | lehký obvodový plášť (LOP) | IfcCurtainWall | lehký obvodový plášť (LOP) | povrchová úprava vč. barevného provedení (lehký obvodový plášť (LOP)) |  | Textová hodnota | základní specifikace povrchové úpravy včetně barevného provedení | lak RAL 9007 šedá | https://identifier.buildingsmart.org/uri/buildingsmart/ifc/4.3/prop/SurfaceFinishAndColour | CZ_OpeningProperties | SurfaceFinishAndColour | IfcLabel | P_SINGLEVALUE | ne | ano | ano
architektonicko stavební část | vnější obalové konstrukce a fasády | lehký obvodový plášť (LOP) | IfcCurtainWall | lehký obvodový plášť (LOP) | požární odolnost (lehký obvodový plášť (LOP)) |  | Textová hodnota | popisuje druh konstrukce (DP1, DP2, DP3), dobu požární odolnosti (15, 30, 45, 60,…), mezní stav (R, E, I, W, …). | EI60DP1 | https://identifier.buildingsmart.org/uri/buildingsmart/ifc/4.3/prop/FireResistance | CZ_FirePerformance | FireResistance | IfcLabel | P_SINGLEVALUE | ano | ano | ano
architektonicko stavební část | vnější obalové konstrukce a fasády | lehký obvodový plášť (LOP) | IfcCurtainWall | lehký obvodový plášť (LOP) | připojení EPS |  | IfccBoolean | základní specifikace, zda bude požadavek na profesi | ano/ne | https://identifier.buildingsmart.org/uri/buildingsmart/ifc/4.3/prop/FireDetectionAndFireAlarmSystemConnection | CZ_SystemConnections | FireDetectionAndFireAlarmSystemConnection | IfcBoolean | P_SINGLEVALUE | ne | ano | ano
architektonicko stavební část | vnější obalové konstrukce a fasády | lehký obvodový plášť (LOP) | IfcCurtainWall | lehký obvodový plášť (LOP) | připojení MAR |  | IfccBoolean | základní specifikace, zda bude požadavek na profesi | ano/ne | https://identifier.buildingsmart.org/uri/buildingsmart/ifc/4.3/prop/MeasurementAndControlSystemConnection | CZ_SystemConnections | MeasurementAndControlSystemConnection | IfcBoolean | P_SINGLEVALUE | ne | ano | ano
architektonicko stavební část | vnější obalové konstrukce a fasády | lehký obvodový plášť (LOP) | IfcCurtainWall | lehký obvodový plášť (LOP) | připojení PZTS |  | IfccBoolean | základní specifikace, zda bude požadavek na profesi | ano/ne | https://identifier.buildingsmart.org/uri/buildingsmart/ifc/4.3/prop/ElectronicSecuritySystemConnection | CZ_SystemConnections | ElectronicSecuritySystemConnection | IfcBoolean | P_SINGLEVALUE | ne | ano | ano
architektonicko stavební část | vnější obalové konstrukce a fasády | lehký obvodový plášť (LOP) | IfcCurtainWall | lehký obvodový plášť (LOP) | připojení SIL |  | IfccBoolean | základní specifikace, zda bude požadavek na profesi | ano/ne | https://identifier.buildingsmart.org/uri/buildingsmart/ifc/4.3/prop/ElectricPowerSystemConnection | CZ_SystemConnections | ElectricPowerSystemConnection | IfcBoolean | P_SINGLEVALUE | ne | ano | ano
architektonicko stavební část | vnější obalové konstrukce a fasády | lehký obvodový plášť (LOP) | IfcCurtainWall | lehký obvodový plášť (LOP) | připojení SLA |  | IfccBoolean | základní specifikace, zda bude požadavek na profesi | ano/ne | https://identifier.buildingsmart.org/uri/buildingsmart/ifc/4.3/prop/LowVoltageSystemConnection | CZ_SystemConnections | LowVoltageSystemConnection | IfcBoolean | P_SINGLEVALUE | ne | ano | ano
architektonicko stavební část | vnější obalové konstrukce a fasády | lehký obvodový plášť (LOP) | IfcCurtainWall | lehký obvodový plášť (LOP) | rám - povrchová úprava - exteriér |  | Textová hodnota | základní specifikace povrchové úpravy včetně barevného provedení | fólie hnědá dub, lazura hnedá, RAL 9007 šedá | https://identifier.buildingsmart.org/uri/buildingsmart/ifc/4.3/prop/FrameExteriorFinish | CZ_OpeningProperties | FrameExteriorFinish | IfcLabel | P_SINGLEVALUE | ne | ano | ano
architektonicko stavební část | vnější obalové konstrukce a fasády | lehký obvodový plášť (LOP) | IfcCurtainWall | lehký obvodový plášť (LOP) | rám - povrchová úprava - interiér |  | Textová hodnota | základní specifikace povrchové úpravy včetně barevného provedení | bílá, lazura hnědá, RAL 9007 šedá | https://identifier.buildingsmart.org/uri/buildingsmart/ifc/4.3/prop/FrameInteriorFinish | CZ_OpeningProperties | FrameInteriorFinish | IfcLabel | P_SINGLEVALUE | ne | ano | ano
architektonicko stavební část | vnější obalové konstrukce a fasády | lehký obvodový plášť (LOP) | IfcCurtainWall | lehký obvodový plášť (LOP) | samozavírač |  | Textová hodnota | základní specifikace typu samozavírače | standardní, podlahový, požární | https://identifier.buildingsmart.org/uri/buildingsmart/ifc/4.3/prop/SelfClosingType | CZ_OpeningProperties | SelfClosingType | IfcLabel | P_SINGLEVALUE | ne | ano | ano
architektonicko stavební část | vnější obalové konstrukce a fasády | lehký obvodový plášť (LOP) | IfcCurtainWall | lehký obvodový plášť (LOP) | SIL jmenovité napětí | V | Fyzikální veličina (s jednotkou) | požadavek na připojení - číselná hodnota udávající jmenovité napětí prvku | 230 | https://identifier.buildingsmart.org/uri/buildingsmart/ifc/4.3/prop/ElectricPowerSystem_RequestedRatedVoltage | CZ_SystemConnectionRequests | ElectricPowerSystem_RequestedRatedVoltage | IfcElectricVoltageMeasure | P_SINGLEVALUE | ne | ano | ano
architektonicko stavební část | vnější obalové konstrukce a fasády | lehký obvodový plášť (LOP) | IfcCurtainWall | lehký obvodový plášť (LOP) | SIL jmenovitý příkon | W | Fyzikální veličina (s jednotkou) | požadavek na připojení - číselná hodnota udávající jmenovitý příkon prvku | 36 | https://identifier.buildingsmart.org/uri/buildingsmart/ifc/4.3/prop/ElectricPowerSystem_RequestedRatedPowerInput | CZ_SystemConnectionRequests | ElectricPowerSystem_RequestedRatedPowerInput | IfcPowerMeasure | P_SINGLEVALUE | ne | ano | ano
architektonicko stavební část | vnější obalové konstrukce a fasády | lehký obvodový plášť (LOP) | IfcCurtainWall | lehký obvodový plášť (LOP) | SIL jmenovitý proud | A | Fyzikální veličina (s jednotkou) | požadavek na připojení - číselná hodnota udávající jmenovitý proud prvku | 0,3 | https://identifier.buildingsmart.org/uri/buildingsmart/ifc/4.3/prop/ElectricPowerSystem_RequestedRatedCurrent | CZ_SystemConnectionRequests | ElectricPowerSystem_RequestedRatedCurrent | IfcElectricCurrentMeasure | P_SINGLEVALUE | ne | ano | ano
architektonicko stavební část | vnější obalové konstrukce a fasády | lehký obvodový plášť (LOP) | IfcCurtainWall | lehký obvodový plášť (LOP) | solární faktor |  | Celé číslo | základní specifikace požadavku na solární faktor | 1 | https://identifier.buildingsmart.org/uri/buildingsmart/ifc/4.3/prop/SolarTransmittance | Pset_DoorWindowGlazingType | SolarTransmittance | IfcNormalisedRatioMeasure | P_SINGLEVALUE | ne | ano | ano
architektonicko stavební část | vnější obalové konstrukce a fasády | lehký obvodový plášť (LOP) | IfcCurtainWall | lehký obvodový plášť (LOP) | součinitel prostupu tepla U | W m⁻²K⁻¹ | Fyzikální veličina (s jednotkou) | základní specifikace požadavku na součinitel prostupu tepla U (celý prvek) | 1,1 | https://identifier.buildingsmart.org/uri/buildingsmart/ifc/4.3/prop/ThermalTransmittance | Pset_CurtainWallCommon | ThermalTransmittance | IfcThermalTransmittanceMeasure | P_SINGLEVALUE | ano | ano | ano
architektonicko stavební část | vnější obalové konstrukce a fasády | lehký obvodový plášť (LOP) | IfcCurtainWall | lehký obvodový plášť (LOP) | spára |  | Textová hodnota | základní popis požadavku | krycí lišta U, tmel, krycí lišta s profilem | https://identifier.buildingsmart.org/uri/buildingsmart/ifc/4.3/prop/ConnectingJoint | CZ_CurtainWallProperties | ConnectingJoint | IfcLabel | P_SINGLEVALUE | ne | ano | ano
architektonicko stavební část | vnější obalové konstrukce a fasády | lehký obvodový plášť (LOP) | IfcCurtainWall | lehký obvodový plášť (LOP) | světelný činitel prostupu |  | Celé číslo | základní specifikace požadavku na světelný činitel prostupu | 1 | https://identifier.buildingsmart.org/uri/buildingsmart/ifc/4.3/prop/VisibleLightTransmittance | Pset_DoorWindowGlazingType | VisibleLightTransmittance | IfcNormalisedRatioMeasure | P_SINGLEVALUE | ne | ano | ano
architektonicko stavební část | vnější obalové konstrukce a fasády | lehký obvodový plášť (LOP) | IfcCurtainWall | lehký obvodový plášť (LOP) | systém generálního klíče |  | Textová hodnota | základní specifikace systému generálního klíče | 1, 2, 3, A, B, C | https://identifier.buildingsmart.org/uri/buildingsmart/ifc/4.3/prop/MasterKeySystem | CZ_OpeningProperties | MasterKeySystem | IfcLabel | P_SINGLEVALUE | ne | ano | ano
architektonicko stavební část | vnější obalové konstrukce a fasády | lehký obvodový plášť (LOP) | IfcCurtainWall | lehký obvodový plášť (LOP) | typ otevírání |  | Textová hodnota | základní popis typu otevírání | otevíravé a sklopné, posuvné | https://identifier.buildingsmart.org/uri/buildingsmart/ifc/4.3/prop/TypeOfOpening | CZ_OpeningProperties | TypeOfOpening | IfcLabel | P_SINGLEVALUE | ne | ano | ano
architektonicko stavební část | vnější obalové konstrukce a fasády | lehký obvodový plášť (LOP) | IfcCurtainWall | lehký obvodový plášť (LOP) | typ zámku |  | Textová hodnota | základní popis typu zámku | bezpečnostní vložkový, vložkový, dózický, WC sada (vnitřní dveře), uzamykatelná klika (okno), bez zámku | https://identifier.buildingsmart.org/uri/buildingsmart/ifc/4.3/prop/LockType | CZ_OpeningProperties | LockType | IfcLabel | P_SINGLEVALUE | ne | ano | ano
architektonicko stavební část | vnější obalové konstrukce a fasády | lehký obvodový plášť (LOP) | IfcCurtainWall | lehký obvodový plášť (LOP) | typ zasklení |  | Textová hodnota | základní popis typu skla | izolační trojsklo, s teplým meziskelním rámečkem | https://identifier.buildingsmart.org/uri/buildingsmart/ifc/4.3/prop/GlazingType | CZ_GlazingProperties | GlazingType | IfcLabel | P_SINGLEVALUE | ne | ano | ano
architektonicko stavební část | vnější obalové konstrukce a fasády | lehký obvodový plášť (LOP) | IfcCurtainWall | lehký obvodový plášť (LOP) | vážená neprůzvučnost | db | Fyzikální veličina (s jednotkou) | základní specifikace požadavku na vzduchovou neprůzvučnost | 32 | https://identifier.buildingsmart.org/uri/buildingsmart/ifc/4.3/prop/AirborneSoundInsulation | CZ_OpeningProperties | AirborneSoundInsulation | IfcSoundPressureLevelMeasure | P_SINGLEVALUE | ne | ano | ano
architektonicko stavební část | vnější obalové konstrukce a fasády | lehký obvodový plášť (LOP) | IfcCurtainWall | lehký obvodový plášť (LOP) | zařízení pro výměnu vzduchu |  | Textová hodnota | základní informace, jak je navrženo větrání | větrací štěrbina, mřížka, žádné | https://identifier.buildingsmart.org/uri/buildingsmart/ifc/4.3/prop/VentilationComponent | CZ_OpeningProperties | VentilationComponent | IfcLabel | P_SINGLEVALUE | ne | ano | ano
architektonicko stavební část | vnější obalové konstrukce a fasády | lehký obvodový plášť (LOP) | IfcCurtainWall | obecné vlastnosti | název modelovaného prvku |  | Textová hodnota | název typu modelovaného prvku; projektové označení, které volí zhotovitel | OV01 revizní dvířka 600/600, ZV01 zábradlí teras 1100, SN01 stěna mezibytová PTH 250…, PD01 podlaha 130 kanceláře | https://identifier.buildingsmart.org/uri/buildingsmart/ifc/4.3/prop/ElementProjectSpecificName | CZ_ElementCommon | ElementProjectSpecificName | IfcLabel | P_SINGLEVALUE | ano | ano | ano
architektonicko stavební část | vnější obalové konstrukce a fasády | lehký obvodový plášť (LOP) | IfcCurtainWall | obecné vlastnosti | označení modelovaného prvku |  | Textová hodnota | projektové označení pro identifikaci v projektu (volí projektant/zhotovitel dílčího DiMS), podle BEP | S01, PD01.01, OV01, ZV01.02 | https://identifier.buildingsmart.org/uri/buildingsmart/ifc/4.3/prop/ElementProjectSpecificIdentifier | CZ_ElementCommon | ElementProjectSpecificIdentifier | IfcLabel | P_SINGLEVALUE | ano | ano | ano
architektonicko stavební část | vnější obalové konstrukce a fasády | lehký obvodový plášť (LOP) | IfcCurtainWall | obecné vlastnosti | popis modelovaného prvku |  | Textová hodnota | obecný popis modelovaného prvku (v ČJ), upřesňující jeho funkci (účel) apod. | revizní dvířka v podhledu, zábradlí terasy, stěna mezibytová, podlaha v kanceláři apod. | https://identifier.buildingsmart.org/uri/buildingsmart/ifc/4.3/prop/ElementProjectSpecificDescription | CZ_ElementCommon | ElementProjectSpecificDescription | IfcLabel | P_SINGLEVALUE | ne | ano | ano
architektonicko stavební část | vnější obalové konstrukce a fasády | obklad - venkovní | IfcCovering | CCI pro prvky | CCI 3 Funkční systémy - kód |  | Textová hodnota | základní specifikace klasifikace funkčního systému - kód |  | https://identifier.buildingsmart.org/uri/buildingsmart/ifc/4.3/prop/CCI_FunctionalSystemsCode | CZ_CCI | CCI_FunctionalSystemsCode | IfcLabel | P_SINGLEVALUE | ne | ano | ano
architektonicko stavební část | vnější obalové konstrukce a fasády | obklad - venkovní | IfcCovering | CCI pro prvky | CCI 4 Technické systémy - kód |  | Textová hodnota | základní specifikace klasifikace technického systému - kód |  | https://identifier.buildingsmart.org/uri/buildingsmart/ifc/4.3/prop/CCI_TechnicalSystemsCode | CZ_CCI | CCI_TechnicalSystemsCode | IfcLabel | P_SINGLEVALUE | ne | ano | ano
architektonicko stavební část | vnější obalové konstrukce a fasády | obklad - venkovní | IfcCovering | CCI pro prvky | CCI 5 Komponenty - kód |  | Textová hodnota | základní specifikace klasifikace komponenty - kód |  | https://identifier.buildingsmart.org/uri/buildingsmart/ifc/4.3/prop/CCI_ComponentsCode | CZ_CCI | CCI_ComponentsCode | IfcLabel | P_SINGLEVALUE | ne | ano | ano
architektonicko stavební část | vnější obalové konstrukce a fasády | obklad - venkovní | IfcCovering | obklad - venkovní | délka (obklad - venkovní) | mm | Fyzikální veličina (s jednotkou) | číselná hodnota udávající délku v mm | 8000 | https://identifier.buildingsmart.org/uri/buildingsmart/ifc/4.3/prop/Length | CZ_CoveringQuantities | Length | IfcPositiveLengthMeasure | P_SINGLEVALUE | ano | ano | ano
architektonicko stavební část | vnější obalové konstrukce a fasády | obklad - venkovní | IfcCovering | obklad - venkovní | materiál (obklad - venkovní) |  | Textová hodnota | základní specifikace materiálu | kamené desky | https://identifier.buildingsmart.org/uri/buildingsmart/ifc/4.3/prop/MaterialDescription | CZ_Material | MaterialDescription | IfcLabel | P_SINGLEVALUE | ano | ano | ano
architektonicko stavební část | vnější obalové konstrukce a fasády | obklad - venkovní | IfcCovering | obklad - venkovní | plocha (obklad - venkovní) | m² | Fyzikální veličina (s jednotkou) | číselná hodnota udávající pohledovou plochu v m2 (jedné strany stavebního prvku) | 20,8 | https://identifier.buildingsmart.org/uri/buildingsmart/ifc/4.3/prop/NetArea | Qto_CoveringBaseQuantities | NetArea | IfcAreaMeasure | Q_AREA | ano | ano | ano
architektonicko stavební část | vnější obalové konstrukce a fasády | obklad - venkovní | IfcCovering | obklad - venkovní | tloušťka (obklad - venkovní) | mm | Fyzikální veličina (s jednotkou) | číselná hodnota udávající celkovou tloušku skladby konstrukce | 10 | https://identifier.buildingsmart.org/uri/buildingsmart/ifc/4.3/prop/Width | Qto_CoveringBaseQuantities | Width | IfcLengthMeasure | Q_LENGTH | ano | ano | ano
architektonicko stavební část | vnější obalové konstrukce a fasády | obklad - venkovní | IfcCovering | obklad - venkovní | výška (obklad - venkovní) | mm | Fyzikální veličina (s jednotkou) | číselná hodnota udávající výšku v mm | 2600 | https://identifier.buildingsmart.org/uri/buildingsmart/ifc/4.3/prop/Height | CZ_CoveringQuantities | Height | IfcPositiveLengthMeasure | P_SINGLEVALUE | ano | ano | ano
architektonicko stavební část | vnější obalové konstrukce a fasády | obklad - venkovní | IfcCovering | obecné vlastnosti | název modelovaného prvku |  | Textová hodnota | název typu modelovaného prvku; projektové označení, které volí zhotovitel | OV01 revizní dvířka 600/600, ZV01 zábradlí teras 1100, SN01 stěna mezibytová PTH 250…, PD01 podlaha 130 kanceláře | https://identifier.buildingsmart.org/uri/buildingsmart/ifc/4.3/prop/ElementProjectSpecificName | CZ_ElementCommon | ElementProjectSpecificName | IfcLabel | P_SINGLEVALUE | ano | ano | ano
architektonicko stavební část | vnější obalové konstrukce a fasády | obklad - venkovní | IfcCovering | obecné vlastnosti | označení modelovaného prvku |  | Textová hodnota | projektové označení pro identifikaci v projektu (volí projektant/zhotovitel dílčího DiMS), podle BEP | S01, PD01.01, OV01, ZV01.02 | https://identifier.buildingsmart.org/uri/buildingsmart/ifc/4.3/prop/ElementProjectSpecificIdentifier | CZ_ElementCommon | ElementProjectSpecificIdentifier | IfcLabel | P_SINGLEVALUE | ano | ano | ano
architektonicko stavební část | vnější obalové konstrukce a fasády | obklad - venkovní | IfcCovering | obecné vlastnosti | popis modelovaného prvku |  | Textová hodnota | obecný popis modelovaného prvku (v ČJ), upřesňující jeho funkci (účel) apod. | revizní dvířka v podhledu, zábradlí terasy, stěna mezibytová, podlaha v kanceláři apod. | https://identifier.buildingsmart.org/uri/buildingsmart/ifc/4.3/prop/ElementProjectSpecificDescription | CZ_ElementCommon | ElementProjectSpecificDescription | IfcLabel | P_SINGLEVALUE | ne | ano | ano
architektonicko stavební část | vnější obalové konstrukce a fasády | provětrávaná fasáda | IfcCovering | CCI pro prvky | CCI 3 Funkční systémy - kód |  | Textová hodnota | základní specifikace klasifikace funkčního systému - kód |  | https://identifier.buildingsmart.org/uri/buildingsmart/ifc/4.3/prop/CCI_FunctionalSystemsCode | CZ_CCI | CCI_FunctionalSystemsCode | IfcLabel | P_SINGLEVALUE | ne | ano | ano
architektonicko stavební část | vnější obalové konstrukce a fasády | provětrávaná fasáda | IfcCovering | CCI pro prvky | CCI 4 Technické systémy - kód |  | Textová hodnota | základní specifikace klasifikace technického systému - kód |  | https://identifier.buildingsmart.org/uri/buildingsmart/ifc/4.3/prop/CCI_TechnicalSystemsCode | CZ_CCI | CCI_TechnicalSystemsCode | IfcLabel | P_SINGLEVALUE | ne | ano | ano
architektonicko stavební část | vnější obalové konstrukce a fasády | provětrávaná fasáda | IfcCovering | CCI pro prvky | CCI 5 Komponenty - kód |  | Textová hodnota | základní specifikace klasifikace komponenty - kód |  | https://identifier.buildingsmart.org/uri/buildingsmart/ifc/4.3/prop/CCI_ComponentsCode | CZ_CCI | CCI_ComponentsCode | IfcLabel | P_SINGLEVALUE | ne | ano | ano
architektonicko stavební část | vnější obalové konstrukce a fasády | provětrávaná fasáda | IfcCovering | fasáda - obecné | délka (provětrávaná fasáda) | mm | Fyzikální veličina (s jednotkou) | číselná hodnota udávající (půdorysnou) délku v mm | 8000 | https://identifier.buildingsmart.org/uri/buildingsmart/ifc/4.3/prop/Length | CZ_CoveringQuantities | Length | IfcPositiveLengthMeasure | P_SINGLEVALUE | ano | ano | ano
architektonicko stavební část | vnější obalové konstrukce a fasády | provětrávaná fasáda | IfcCovering | fasáda - obecné | materiál (provětrávaná fasáda) |  | Textová hodnota | základní specifikace materiálu - izolační vrstva, povrchový materiál | minerální vlna, cementotřískové desky | https://identifier.buildingsmart.org/uri/buildingsmart/ifc/4.3/prop/MaterialDescription | CZ_Material | MaterialDescription | IfcLabel | P_SINGLEVALUE | ano | ano | ano
architektonicko stavební část | vnější obalové konstrukce a fasády | provětrávaná fasáda | IfcCovering | fasáda - obecné | plocha (provětrávaná fasáda) | m² | Fyzikální veličina (s jednotkou) | číselná hodnota udávající pohledovou plochu v m2 (jedné strany stavebního prvku) | 20,8 | https://identifier.buildingsmart.org/uri/buildingsmart/ifc/4.3/prop/NetArea | Qto_CoveringBaseQuantities | NetArea | IfcAreaMeasure | Q_AREA | ano | ano | ano
architektonicko stavební část | vnější obalové konstrukce a fasády | provětrávaná fasáda | IfcCovering | fasáda - obecné | tloušťka (provětrávaná fasáda) | mm | Fyzikální veličina (s jednotkou) | číselná hodnota udávající celkovou tloušku kce v mm (včetně mezery a obkladu) | 220 | https://identifier.buildingsmart.org/uri/buildingsmart/ifc/4.3/prop/Width | Qto_CoveringBaseQuantities | Width | IfcLengthMeasure | Q_LENGTH | ano | ano | ano
architektonicko stavební část | vnější obalové konstrukce a fasády | provětrávaná fasáda | IfcCovering | fasáda - obecné | výška (provětrávaná fasáda) | mm | Fyzikální veličina (s jednotkou) | číselná hodnota udávající (svislou) výšku v mm | 2600 | https://identifier.buildingsmart.org/uri/buildingsmart/ifc/4.3/prop/Height | CZ_CoveringQuantities | Height | IfcPositiveLengthMeasure | P_SINGLEVALUE | ano | ano | ano
architektonicko stavební část | vnější obalové konstrukce a fasády | provětrávaná fasáda | IfcCovering | obecné vlastnosti | název modelovaného prvku |  | Textová hodnota | název typu modelovaného prvku; projektové označení, které volí zhotovitel | OV01 revizní dvířka 600/600, ZV01 zábradlí teras 1100, SN01 stěna mezibytová PTH 250…, PD01 podlaha 130 kanceláře | https://identifier.buildingsmart.org/uri/buildingsmart/ifc/4.3/prop/ElementProjectSpecificName | CZ_ElementCommon | ElementProjectSpecificName | IfcLabel | P_SINGLEVALUE | ano | ano | ano
architektonicko stavební část | vnější obalové konstrukce a fasády | provětrávaná fasáda | IfcCovering | obecné vlastnosti | označení modelovaného prvku |  | Textová hodnota | projektové označení pro identifikaci v projektu (volí projektant/zhotovitel dílčího DiMS), podle BEP | S01, PD01.01, OV01, ZV01.02 | https://identifier.buildingsmart.org/uri/buildingsmart/ifc/4.3/prop/ElementProjectSpecificIdentifier | CZ_ElementCommon | ElementProjectSpecificIdentifier | IfcLabel | P_SINGLEVALUE | ano | ano | ano
architektonicko stavební část | vnější obalové konstrukce a fasády | provětrávaná fasáda | IfcCovering | obecné vlastnosti | popis modelovaného prvku |  | Textová hodnota | obecný popis modelovaného prvku (v ČJ), upřesňující jeho funkci (účel) apod. | revizní dvířka v podhledu, zábradlí terasy, stěna mezibytová, podlaha v kanceláři apod. | https://identifier.buildingsmart.org/uri/buildingsmart/ifc/4.3/prop/ElementProjectSpecificDescription | CZ_ElementCommon | ElementProjectSpecificDescription | IfcLabel | P_SINGLEVALUE | ne | ano | ano
architektonicko stavební část | vnější obalové konstrukce a fasády | sklepní světlík | IfcWindow | CCI pro prvky | CCI 3 Funkční systémy - kód |  | Textová hodnota | základní specifikace klasifikace funkčního systému - kód |  | https://identifier.buildingsmart.org/uri/buildingsmart/ifc/4.3/prop/CCI_FunctionalSystemsCode | CZ_CCI | CCI_FunctionalSystemsCode | IfcLabel | P_SINGLEVALUE | ne | ano | ano
architektonicko stavební část | vnější obalové konstrukce a fasády | sklepní světlík | IfcWindow | CCI pro prvky | CCI 4 Technické systémy - kód |  | Textová hodnota | základní specifikace klasifikace technického systému - kód |  | https://identifier.buildingsmart.org/uri/buildingsmart/ifc/4.3/prop/CCI_TechnicalSystemsCode | CZ_CCI | CCI_TechnicalSystemsCode | IfcLabel | P_SINGLEVALUE | ne | ano | ano
architektonicko stavební část | vnější obalové konstrukce a fasády | sklepní světlík | IfcWindow | CCI pro prvky | CCI 5 Komponenty - kód |  | Textová hodnota | základní specifikace klasifikace komponenty - kód |  | https://identifier.buildingsmart.org/uri/buildingsmart/ifc/4.3/prop/CCI_ComponentsCode | CZ_CCI | CCI_ComponentsCode | IfcLabel | P_SINGLEVALUE | ne | ano | ano
architektonicko stavební část | vnější obalové konstrukce a fasády | sklepní světlík | IfcWindow | sklepní světlík - obecné | délka (sklepní světlík) | mm | Fyzikální veličina (s jednotkou) | číselná hodnota udávající (půdorysnou) délku v mm | 1200 | https://identifier.buildingsmart.org/uri/buildingsmart/ifc/4.3/prop/Length | Qto_WindowBaseQuantities | Length | IfcLengthMeasure | Q_LENGTH | ne | ano | ano
architektonicko stavební část | vnější obalové konstrukce a fasády | sklepní světlík | IfcWindow | sklepní světlík - obecné | materiál (sklepní světlík) |  | Textová hodnota | základní specifikace materiálu | plast | https://identifier.buildingsmart.org/uri/buildingsmart/ifc/4.3/prop/MaterialDescription | CZ_Material | MaterialDescription | IfcLabel | P_SINGLEVALUE | ne | ano | ano
architektonicko stavební část | vnější obalové konstrukce a fasády | sklepní světlík | IfcWindow | sklepní světlík - obecné | povrchová úprava vč. barevného provedení (sklepní světlík) |  | Textová hodnota | základní specifikace povrchové úpravy včetně barevného provedení | bílý plast | https://identifier.buildingsmart.org/uri/buildingsmart/ifc/4.3/prop/SurfaceFinishAndColour | CZ_OpeningProperties | SurfaceFinishAndColour | IfcLabel | P_SINGLEVALUE | ne | ano | ano
architektonicko stavební část | vnější obalové konstrukce a fasády | sklepní světlík | IfcWindow | sklepní světlík - obecné | šířka (sklepní světlík) | mm | Fyzikální veličina (s jednotkou) | číselná hodnota udávající šířku/hloubku v mm - půdorysný rozměr | 650 | https://identifier.buildingsmart.org/uri/buildingsmart/ifc/4.3/prop/Width | Qto_WindowBaseQuantities | Width | IfcLengthMeasure | Q_LENGTH | ne | ano | ano
architektonicko stavební část | vnější obalové konstrukce a fasády | sklepní světlík | IfcWindow | sklepní světlík - obecné | výška (sklepní světlík) | mm | Fyzikální veličina (s jednotkou) | číselná hodnota udávající výšku v mm | 1500 | https://identifier.buildingsmart.org/uri/buildingsmart/ifc/4.3/prop/Height | CZ_WindowQuantities | Height | IfcPositiveLengthMeasure | P_SINGLEVALUE | ne | ano | ano
architektonicko stavební část | vnější obalové konstrukce a fasády | sklepní světlík | IfcWindow | obecné vlastnosti | název modelovaného prvku |  | Textová hodnota | název typu modelovaného prvku; projektové označení, které volí zhotovitel | OV01 revizní dvířka 600/600, ZV01 zábradlí teras 1100, SN01 stěna mezibytová PTH 250…, PD01 podlaha 130 kanceláře | https://identifier.buildingsmart.org/uri/buildingsmart/ifc/4.3/prop/ElementProjectSpecificName | CZ_ElementCommon | ElementProjectSpecificName | IfcLabel | P_SINGLEVALUE | ano | ano | ano
architektonicko stavební část | vnější obalové konstrukce a fasády | sklepní světlík | IfcWindow | obecné vlastnosti | označení modelovaného prvku |  | Textová hodnota | projektové označení pro identifikaci v projektu (volí projektant/zhotovitel dílčího DiMS), podle BEP | S01, PD01.01, OV01, ZV01.02 | https://identifier.buildingsmart.org/uri/buildingsmart/ifc/4.3/prop/ElementProjectSpecificIdentifier | CZ_ElementCommon | ElementProjectSpecificIdentifier | IfcLabel | P_SINGLEVALUE | ano | ano | ano
architektonicko stavební část | vnější obalové konstrukce a fasády | sklepní světlík | IfcWindow | obecné vlastnosti | popis modelovaného prvku |  | Textová hodnota | obecný popis modelovaného prvku (v ČJ), upřesňující jeho funkci (účel) apod. | revizní dvířka v podhledu, zábradlí terasy, stěna mezibytová, podlaha v kanceláři apod. | https://identifier.buildingsmart.org/uri/buildingsmart/ifc/4.3/prop/ElementProjectSpecificDescription | CZ_ElementCommon | ElementProjectSpecificDescription | IfcLabel | P_SINGLEVALUE | ne | ano | ano
architektonicko stavební část | vnější obalové konstrukce a fasády | stínicí prvek - slunolam apod. | IfcShadingDevice | CCI pro prvky | CCI 3 Funkční systémy - kód |  | Textová hodnota | základní specifikace klasifikace funkčního systému - kód |  | https://identifier.buildingsmart.org/uri/buildingsmart/ifc/4.3/prop/CCI_FunctionalSystemsCode | CZ_CCI | CCI_FunctionalSystemsCode | IfcLabel | P_SINGLEVALUE | ne | ano | ano
architektonicko stavební část | vnější obalové konstrukce a fasády | stínicí prvek - slunolam apod. | IfcShadingDevice | CCI pro prvky | CCI 4 Technické systémy - kód |  | Textová hodnota | základní specifikace klasifikace technického systému - kód |  | https://identifier.buildingsmart.org/uri/buildingsmart/ifc/4.3/prop/CCI_TechnicalSystemsCode | CZ_CCI | CCI_TechnicalSystemsCode | IfcLabel | P_SINGLEVALUE | ne | ano | ano
architektonicko stavební část | vnější obalové konstrukce a fasády | stínicí prvek - slunolam apod. | IfcShadingDevice | CCI pro prvky | CCI 5 Komponenty - kód |  | Textová hodnota | základní specifikace klasifikace komponenty - kód |  | https://identifier.buildingsmart.org/uri/buildingsmart/ifc/4.3/prop/CCI_ComponentsCode | CZ_CCI | CCI_ComponentsCode | IfcLabel | P_SINGLEVALUE | ne | ano | ano
architektonicko stavební část | vnější obalové konstrukce a fasády | stínicí prvek - slunolam apod. | IfcShadingDevice | obecné vlastnosti | název modelovaného prvku |  | Textová hodnota | název typu modelovaného prvku; projektové označení, které volí zhotovitel | OV01 revizní dvířka 600/600, ZV01 zábradlí teras 1100, SN01 stěna mezibytová PTH 250…, PD01 podlaha 130 kanceláře | https://identifier.buildingsmart.org/uri/buildingsmart/ifc/4.3/prop/ElementProjectSpecificName | CZ_ElementCommon | ElementProjectSpecificName | IfcLabel | P_SINGLEVALUE | ano | ano | ano
architektonicko stavební část | vnější obalové konstrukce a fasády | stínicí prvek - slunolam apod. | IfcShadingDevice | obecné vlastnosti | označení modelovaného prvku |  | Textová hodnota | projektové označení pro identifikaci v projektu (volí projektant/zhotovitel dílčího DiMS), podle BEP | S01, PD01.01, OV01, ZV01.02 | https://identifier.buildingsmart.org/uri/buildingsmart/ifc/4.3/prop/ElementProjectSpecificIdentifier | CZ_ElementCommon | ElementProjectSpecificIdentifier | IfcLabel | P_SINGLEVALUE | ano | ano | ano
architektonicko stavební část | vnější obalové konstrukce a fasády | stínicí prvek - slunolam apod. | IfcShadingDevice | obecné vlastnosti | popis modelovaného prvku |  | Textová hodnota | obecný popis modelovaného prvku (v ČJ), upřesňující jeho funkci (účel) apod. | revizní dvířka v podhledu, zábradlí terasy, stěna mezibytová, podlaha v kanceláři apod. | https://identifier.buildingsmart.org/uri/buildingsmart/ifc/4.3/prop/ElementProjectSpecificDescription | CZ_ElementCommon | ElementProjectSpecificDescription | IfcLabel | P_SINGLEVALUE | ne | ano | ano
architektonicko stavební část | vnější obalové konstrukce a fasády | stínicí prvek - slunolam apod. | IfcShadingDevice | stínicí prvek - obecné | materiál (stínicí prvek) |  | Textová hodnota | základní specifikace materiálu | dřevo, hliník | https://identifier.buildingsmart.org/uri/buildingsmart/ifc/4.3/prop/MaterialDescription | CZ_Material | MaterialDescription | IfcLabel | P_SINGLEVALUE | ano | ano | ano
architektonicko stavební část | vnější obalové konstrukce a fasády | stínicí prvek - slunolam apod. | IfcShadingDevice | stínicí prvek - obecné | plocha (stínicí prvek) | m² | Fyzikální veličina (s jednotkou) | číselná hodnota udávající pohledovou plochu v m2 (jedné strany stavebního prvku) | 100 | https://identifier.buildingsmart.org/uri/buildingsmart/ifc/4.3/prop/NetSideArea | CZ_ShadingDeviceQuantities | NetSideArea | IfcAreaMeasure | P_SINGLEVALUE | ne | ano | ano
architektonicko stavební část | vnější obalové konstrukce a fasády | stínicí prvek - slunolam apod. | IfcShadingDevice | stínicí prvek - obecné | povrchová úprava vč. barevného provedení (stínicí prvek) |  | Textová hodnota | základní specifikace povrchové úpravy včetně barevného provedení | RAL 9007 šedá | https://identifier.buildingsmart.org/uri/buildingsmart/ifc/4.3/prop/SurfaceFinishAndColour | CZ_ShadingDeviceProperties | SurfaceFinishAndColour | IfcLabel | P_SINGLEVALUE | ne | ano | ano
architektonicko stavební část | vnější obalové konstrukce a fasády | stínicí prvek - žaluzie a roleta | IfcShadingDevice | CCI pro prvky | CCI 3 Funkční systémy - kód |  | Textová hodnota | základní specifikace klasifikace funkčního systému - kód |  | https://identifier.buildingsmart.org/uri/buildingsmart/ifc/4.3/prop/CCI_FunctionalSystemsCode | CZ_CCI | CCI_FunctionalSystemsCode | IfcLabel | P_SINGLEVALUE | ne | ano | ano
architektonicko stavební část | vnější obalové konstrukce a fasády | stínicí prvek - žaluzie a roleta | IfcShadingDevice | CCI pro prvky | CCI 4 Technické systémy - kód |  | Textová hodnota | základní specifikace klasifikace technického systému - kód |  | https://identifier.buildingsmart.org/uri/buildingsmart/ifc/4.3/prop/CCI_TechnicalSystemsCode | CZ_CCI | CCI_TechnicalSystemsCode | IfcLabel | P_SINGLEVALUE | ne | ano | ano
architektonicko stavební část | vnější obalové konstrukce a fasády | stínicí prvek - žaluzie a roleta | IfcShadingDevice | CCI pro prvky | CCI 5 Komponenty - kód |  | Textová hodnota | základní specifikace klasifikace komponenty - kód |  | https://identifier.buildingsmart.org/uri/buildingsmart/ifc/4.3/prop/CCI_ComponentsCode | CZ_CCI | CCI_ComponentsCode | IfcLabel | P_SINGLEVALUE | ne | ano | ano
architektonicko stavební část | vnější obalové konstrukce a fasády | stínicí prvek - žaluzie a roleta | IfcShadingDevice | obecné vlastnosti | název modelovaného prvku |  | Textová hodnota | název typu modelovaného prvku; projektové označení, které volí zhotovitel | OV01 revizní dvířka 600/600, ZV01 zábradlí teras 1100, SN01 stěna mezibytová PTH 250…, PD01 podlaha 130 kanceláře | https://identifier.buildingsmart.org/uri/buildingsmart/ifc/4.3/prop/ElementProjectSpecificName | CZ_ElementCommon | ElementProjectSpecificName | IfcLabel | P_SINGLEVALUE | ano | ano | ano
architektonicko stavební část | vnější obalové konstrukce a fasády | stínicí prvek - žaluzie a roleta | IfcShadingDevice | obecné vlastnosti | označení modelovaného prvku |  | Textová hodnota | projektové označení pro identifikaci v projektu (volí projektant/zhotovitel dílčího DiMS), podle BEP | S01, PD01.01, OV01, ZV01.02 | https://identifier.buildingsmart.org/uri/buildingsmart/ifc/4.3/prop/ElementProjectSpecificIdentifier | CZ_ElementCommon | ElementProjectSpecificIdentifier | IfcLabel | P_SINGLEVALUE | ano | ano | ano
architektonicko stavební část | vnější obalové konstrukce a fasády | stínicí prvek - žaluzie a roleta | IfcShadingDevice | obecné vlastnosti | popis modelovaného prvku |  | Textová hodnota | obecný popis modelovaného prvku (v ČJ), upřesňující jeho funkci (účel) apod. | revizní dvířka v podhledu, zábradlí terasy, stěna mezibytová, podlaha v kanceláři apod. | https://identifier.buildingsmart.org/uri/buildingsmart/ifc/4.3/prop/ElementProjectSpecificDescription | CZ_ElementCommon | ElementProjectSpecificDescription | IfcLabel | P_SINGLEVALUE | ne | ano | ano
architektonicko stavební část | vnější obalové konstrukce a fasády | stínicí prvek - žaluzie a roleta | IfcShadingDevice | stínicí prvek - obecné | materiál (stínicí prvek) |  | Textová hodnota | materiál pohledový | dřevo, hliník | https://identifier.buildingsmart.org/uri/buildingsmart/ifc/4.3/prop/MaterialDescription | CZ_Material | MaterialDescription | IfcLabel | P_SINGLEVALUE | ano | ano | ano
architektonicko stavební část | vnější obalové konstrukce a fasády | stínicí prvek - žaluzie a roleta | IfcShadingDevice | stínicí prvek - obecné | plocha (stínicí prvek) | m² | Fyzikální veličina (s jednotkou) | číselná hodnota udávající pohledovou plochu v m2 (jedné strany stavebního prvku) | 100 | https://identifier.buildingsmart.org/uri/buildingsmart/ifc/4.3/prop/NetSideArea | CZ_ShadingDeviceQuantities | NetSideArea | IfcAreaMeasure | P_SINGLEVALUE | ne | ano | ano
architektonicko stavební část | vnější obalové konstrukce a fasády | stínicí prvek - žaluzie a roleta | IfcShadingDevice | stínicí prvek - obecné | povrchová úprava vč. barevného provedení (stínicí prvek) |  | Textová hodnota | základní specifikace povrchové úpravy včetně barevného provedení | RAL 9007 šedá | https://identifier.buildingsmart.org/uri/buildingsmart/ifc/4.3/prop/SurfaceFinishAndColour | CZ_ShadingDeviceProperties | SurfaceFinishAndColour | IfcLabel | P_SINGLEVALUE | ne | ano | ano
architektonicko stavební část | vnější obalové konstrukce a fasády | stínicí prvek - žaluzie a roleta | IfcShadingDevice | stínicí prvek - žaluzie a roleta | kastlík - šířka | mm | Fyzikální veličina (s jednotkou) | číselná hodnota udávající šířku v mm - půdorysný rozměr | 100 | https://identifier.buildingsmart.org/uri/buildingsmart/ifc/4.3/prop/ShadingDeviceBoxWidth | CZ_ShadingDeviceQuantities | ShadingDeviceBoxWidth | IfcPositiveLengthMeasure | P_SINGLEVALUE | ne | ano | ano
architektonicko stavební část | vnější obalové konstrukce a fasády | stínicí prvek - žaluzie a roleta | IfcShadingDevice | stínicí prvek - žaluzie a roleta | kastlík - výška | mm | Fyzikální veličina (s jednotkou) | číselná hodnota udávající výšku v mm | 250 | https://identifier.buildingsmart.org/uri/buildingsmart/ifc/4.3/prop/ShadingDeviceBoxHeigth | CZ_ShadingDeviceQuantities | ShadingDeviceBoxHeigth | IfcPositiveLengthMeasure | P_SINGLEVALUE | ne | ano | ano
architektonicko stavební část | vnější obalové konstrukce a fasády | stínicí prvek - žaluzie a roleta | IfcShadingDevice | stínicí prvek - žaluzie a roleta | připojení EPS |  | IfccBoolean | základní specifikace, zda bude požadavek na profesi | ano/ne | https://identifier.buildingsmart.org/uri/buildingsmart/ifc/4.3/prop/FireDetectionAndFireAlarmSystemConnection | CZ_SystemConnections | FireDetectionAndFireAlarmSystemConnection | IfcBoolean | P_SINGLEVALUE | ne | ano | ano
architektonicko stavební část | vnější obalové konstrukce a fasády | stínicí prvek - žaluzie a roleta | IfcShadingDevice | stínicí prvek - žaluzie a roleta | připojení MAR |  | IfccBoolean | základní specifikace, zda bude požadavek na profesi | ano/ne | https://identifier.buildingsmart.org/uri/buildingsmart/ifc/4.3/prop/MeasurementAndControlSystemConnection | CZ_SystemConnections | MeasurementAndControlSystemConnection | IfcBoolean | P_SINGLEVALUE | ne | ano | ano
architektonicko stavební část | vnější obalové konstrukce a fasády | stínicí prvek - žaluzie a roleta | IfcShadingDevice | stínicí prvek - žaluzie a roleta | připojení PZTS |  | IfccBoolean | základní specifikace, zda bude požadavek na profesi | ano/ne | https://identifier.buildingsmart.org/uri/buildingsmart/ifc/4.3/prop/ElectronicSecuritySystemConnection | CZ_SystemConnections | ElectronicSecuritySystemConnection | IfcBoolean | P_SINGLEVALUE | ne | ano | ano
architektonicko stavební část | vnější obalové konstrukce a fasády | stínicí prvek - žaluzie a roleta | IfcShadingDevice | stínicí prvek - žaluzie a roleta | připojení SIL |  | IfccBoolean | základní specifikace, zda bude požadavek na profesi | ano/ne | https://identifier.buildingsmart.org/uri/buildingsmart/ifc/4.3/prop/ElectricPowerSystemConnection | CZ_SystemConnections | ElectricPowerSystemConnection | IfcBoolean | P_SINGLEVALUE | ne | ano | ano
architektonicko stavební část | vnější obalové konstrukce a fasády | stínicí prvek - žaluzie a roleta | IfcShadingDevice | stínicí prvek - žaluzie a roleta | připojení SLA |  | IfccBoolean | základní specifikace, zda bude požadavek na profesi | ano/ne | https://identifier.buildingsmart.org/uri/buildingsmart/ifc/4.3/prop/LowVoltageSystemConnection | CZ_SystemConnections | LowVoltageSystemConnection | IfcBoolean | P_SINGLEVALUE | ne | ano | ano
architektonicko stavební část | vnější obalové konstrukce a fasády | stínicí prvek - žaluzie a roleta | IfcShadingDevice | stínicí prvek - žaluzie a roleta | šířka (stínicí prvek - žaluzie a roleta) | mm | Fyzikální veličina (s jednotkou) | číselná hodnota udávající šířku v mm - (stíněného otvoru - okna) | 1200 | https://identifier.buildingsmart.org/uri/buildingsmart/ifc/4.3/prop/OpeningWidth | CZ_ShadingDeviceQuantities | OpeningWidth | IfcPositiveLengthMeasure | P_SINGLEVALUE | ne | ano | ano
architektonicko stavební část | vnější obalové konstrukce a fasády | stínicí prvek - žaluzie a roleta | IfcShadingDevice | stínicí prvek - žaluzie a roleta | výška (stínicí prvek - žaluzie a roleta) | mm | Fyzikální veličina (s jednotkou) | číselná hodnota udávající výšku v mm | 1500 | https://identifier.buildingsmart.org/uri/buildingsmart/ifc/4.3/prop/OpeningHeigth | CZ_ShadingDeviceQuantities | OpeningHeigth | IfcPositiveLengthMeasure | P_SINGLEVALUE | ne | ano | ano
architektonicko stavební část | vnitřní úpravy povrchů | malba | IfcCovering | CCI pro prvky | CCI 3 Funkční systémy - kód |  | Textová hodnota | základní specifikace klasifikace funkčního systému - kód |  | https://identifier.buildingsmart.org/uri/buildingsmart/ifc/4.3/prop/CCI_FunctionalSystemsCode | CZ_CCI | CCI_FunctionalSystemsCode | IfcLabel | P_SINGLEVALUE | ne | ano | ano
architektonicko stavební část | vnitřní úpravy povrchů | malba | IfcCovering | CCI pro prvky | CCI 4 Technické systémy - kód |  | Textová hodnota | základní specifikace klasifikace technického systému - kód |  | https://identifier.buildingsmart.org/uri/buildingsmart/ifc/4.3/prop/CCI_TechnicalSystemsCode | CZ_CCI | CCI_TechnicalSystemsCode | IfcLabel | P_SINGLEVALUE | ne | ano | ano
architektonicko stavební část | vnitřní úpravy povrchů | malba | IfcCovering | CCI pro prvky | CCI 5 Komponenty - kód |  | Textová hodnota | základní specifikace klasifikace komponenty - kód |  | https://identifier.buildingsmart.org/uri/buildingsmart/ifc/4.3/prop/CCI_ComponentsCode | CZ_CCI | CCI_ComponentsCode | IfcLabel | P_SINGLEVALUE | ne | ano | ano
architektonicko stavební část | vnitřní úpravy povrchů | malba | IfcCovering | obecné vlastnosti | název modelovaného prvku |  | Textová hodnota | název typu modelovaného prvku; projektové označení, které volí zhotovitel | OV01 revizní dvířka 600/600, ZV01 zábradlí teras 1100, SN01 stěna mezibytová PTH 250…, PD01 podlaha 130 kanceláře | https://identifier.buildingsmart.org/uri/buildingsmart/ifc/4.3/prop/ElementProjectSpecificName | CZ_ElementCommon | ElementProjectSpecificName | IfcLabel | P_SINGLEVALUE | ano | ano | ano
architektonicko stavební část | vnitřní úpravy povrchů | malba | IfcCovering | obecné vlastnosti | označení modelovaného prvku |  | Textová hodnota | projektové označení pro identifikaci v projektu (volí projektant/zhotovitel dílčího DiMS), podle BEP | S01, PD01.01, OV01, ZV01.02 | https://identifier.buildingsmart.org/uri/buildingsmart/ifc/4.3/prop/ElementProjectSpecificIdentifier | CZ_ElementCommon | ElementProjectSpecificIdentifier | IfcLabel | P_SINGLEVALUE | ano | ano | ano
architektonicko stavební část | vnitřní úpravy povrchů | malba | IfcCovering | obecné vlastnosti | popis modelovaného prvku |  | Textová hodnota | obecný popis modelovaného prvku (v ČJ), upřesňující jeho funkci (účel) apod. | revizní dvířka v podhledu, zábradlí terasy, stěna mezibytová, podlaha v kanceláři apod. | https://identifier.buildingsmart.org/uri/buildingsmart/ifc/4.3/prop/ElementProjectSpecificDescription | CZ_ElementCommon | ElementProjectSpecificDescription | IfcLabel | P_SINGLEVALUE | ne | ano | ano
architektonicko stavební část | vnitřní úpravy povrchů | obklad - vnitřní | IfcCovering | CCI pro prvky | CCI 3 Funkční systémy - kód |  | Textová hodnota | základní specifikace klasifikace funkčního systému - kód |  | https://identifier.buildingsmart.org/uri/buildingsmart/ifc/4.3/prop/CCI_FunctionalSystemsCode | CZ_CCI | CCI_FunctionalSystemsCode | IfcLabel | P_SINGLEVALUE | ne | ano | ano
architektonicko stavební část | vnitřní úpravy povrchů | obklad - vnitřní | IfcCovering | CCI pro prvky | CCI 4 Technické systémy - kód |  | Textová hodnota | základní specifikace klasifikace technického systému - kód |  | https://identifier.buildingsmart.org/uri/buildingsmart/ifc/4.3/prop/CCI_TechnicalSystemsCode | CZ_CCI | CCI_TechnicalSystemsCode | IfcLabel | P_SINGLEVALUE | ne | ano | ano
architektonicko stavební část | vnitřní úpravy povrchů | obklad - vnitřní | IfcCovering | CCI pro prvky | CCI 5 Komponenty - kód |  | Textová hodnota | základní specifikace klasifikace komponenty - kód |  | https://identifier.buildingsmart.org/uri/buildingsmart/ifc/4.3/prop/CCI_ComponentsCode | CZ_CCI | CCI_ComponentsCode | IfcLabel | P_SINGLEVALUE | ne | ano | ano
architektonicko stavební část | vnitřní úpravy povrchů | obklad - vnitřní | IfcCovering | obecné vlastnosti | název modelovaného prvku |  | Textová hodnota | název typu modelovaného prvku; projektové označení, které volí zhotovitel | OV01 revizní dvířka 600/600, ZV01 zábradlí teras 1100, SN01 stěna mezibytová PTH 250…, PD01 podlaha 130 kanceláře | https://identifier.buildingsmart.org/uri/buildingsmart/ifc/4.3/prop/ElementProjectSpecificName | CZ_ElementCommon | ElementProjectSpecificName | IfcLabel | P_SINGLEVALUE | ano | ano | ano
architektonicko stavební část | vnitřní úpravy povrchů | obklad - vnitřní | IfcCovering | obecné vlastnosti | označení modelovaného prvku |  | Textová hodnota | projektové označení pro identifikaci v projektu (volí projektant/zhotovitel dílčího DiMS), podle BEP | S01, PD01.01, OV01, ZV01.02 | https://identifier.buildingsmart.org/uri/buildingsmart/ifc/4.3/prop/ElementProjectSpecificIdentifier | CZ_ElementCommon | ElementProjectSpecificIdentifier | IfcLabel | P_SINGLEVALUE | ano | ano | ano
architektonicko stavební část | vnitřní úpravy povrchů | obklad - vnitřní | IfcCovering | obecné vlastnosti | popis modelovaného prvku |  | Textová hodnota | obecný popis modelovaného prvku (v ČJ), upřesňující jeho funkci (účel) apod. | revizní dvířka v podhledu, zábradlí terasy, stěna mezibytová, podlaha v kanceláři apod. | https://identifier.buildingsmart.org/uri/buildingsmart/ifc/4.3/prop/ElementProjectSpecificDescription | CZ_ElementCommon | ElementProjectSpecificDescription | IfcLabel | P_SINGLEVALUE | ne | ano | ano
architektonicko stavební část | vnitřní úpravy povrchů | obklad - vnitřní | IfcCovering | obklad - vnitřní | délka (obklad - vnitřní) | mm | Fyzikální veličina (s jednotkou) | číselná hodnota udávající délku v mm | 8000 | https://identifier.buildingsmart.org/uri/buildingsmart/ifc/4.3/prop/Length | CZ_CoveringQuantities | Length | IfcPositiveLengthMeasure | P_SINGLEVALUE | ano | ano | ano
architektonicko stavební část | vnitřní úpravy povrchů | obklad - vnitřní | IfcCovering | obklad - vnitřní | materiál (obklad - vnitřní) |  | Textová hodnota | základní specifikace materiálu | keramické obklady | https://identifier.buildingsmart.org/uri/buildingsmart/ifc/4.3/prop/MaterialDescription | CZ_Material | MaterialDescription | IfcLabel | P_SINGLEVALUE | ano | ano | ano
architektonicko stavební část | vnitřní úpravy povrchů | obklad - vnitřní | IfcCovering | obklad - vnitřní | plocha (obklad - vnitřní) | m² | Fyzikální veličina (s jednotkou) | číselná hodnota udávající pohledovou plochu v m2 (jedné strany stavebního prvku) | 20,8 | https://identifier.buildingsmart.org/uri/buildingsmart/ifc/4.3/prop/NetArea | Qto_CoveringBaseQuantities | NetArea | IfcAreaMeasure | Q_AREA | ano | ano | ano
architektonicko stavební část | vnitřní úpravy povrchů | obklad - vnitřní | IfcCovering | obklad - vnitřní | tloušťka (obklad - vnitřní) | mm | Fyzikální veličina (s jednotkou) | číselná hodnota udávající celkovou tloušku skladby konstrukce | 10 | https://identifier.buildingsmart.org/uri/buildingsmart/ifc/4.3/prop/Width | Qto_CoveringBaseQuantities | Width | IfcLengthMeasure | Q_LENGTH | ano | ano | ano
architektonicko stavební část | vnitřní úpravy povrchů | obklad - vnitřní | IfcCovering | obklad - vnitřní | výška (obklad - vnitřní) | mm | Fyzikální veličina (s jednotkou) | číselná hodnota udávající výšku v mm | 2600 | https://identifier.buildingsmart.org/uri/buildingsmart/ifc/4.3/prop/Height | CZ_CoveringQuantities | Height | IfcPositiveLengthMeasure | P_SINGLEVALUE | ano | ano | ano
architektonicko stavební část | vnitřní úpravy povrchů | omítka - vnitřní | IfcCovering | CCI pro prvky | CCI 3 Funkční systémy - kód |  | Textová hodnota | základní specifikace klasifikace funkčního systému - kód |  | https://identifier.buildingsmart.org/uri/buildingsmart/ifc/4.3/prop/CCI_FunctionalSystemsCode | CZ_CCI | CCI_FunctionalSystemsCode | IfcLabel | P_SINGLEVALUE | ne | ano | ano
architektonicko stavební část | vnitřní úpravy povrchů | omítka - vnitřní | IfcCovering | CCI pro prvky | CCI 4 Technické systémy - kód |  | Textová hodnota | základní specifikace klasifikace technického systému - kód |  | https://identifier.buildingsmart.org/uri/buildingsmart/ifc/4.3/prop/CCI_TechnicalSystemsCode | CZ_CCI | CCI_TechnicalSystemsCode | IfcLabel | P_SINGLEVALUE | ne | ano | ano
architektonicko stavební část | vnitřní úpravy povrchů | omítka - vnitřní | IfcCovering | CCI pro prvky | CCI 5 Komponenty - kód |  | Textová hodnota | základní specifikace klasifikace komponenty - kód |  | https://identifier.buildingsmart.org/uri/buildingsmart/ifc/4.3/prop/CCI_ComponentsCode | CZ_CCI | CCI_ComponentsCode | IfcLabel | P_SINGLEVALUE | ne | ano | ano
architektonicko stavební část | vnitřní úpravy povrchů | omítka - vnitřní | IfcCovering | obecné vlastnosti | název modelovaného prvku |  | Textová hodnota | název typu modelovaného prvku; projektové označení, které volí zhotovitel | OV01 revizní dvířka 600/600, ZV01 zábradlí teras 1100, SN01 stěna mezibytová PTH 250…, PD01 podlaha 130 kanceláře | https://identifier.buildingsmart.org/uri/buildingsmart/ifc/4.3/prop/ElementProjectSpecificName | CZ_ElementCommon | ElementProjectSpecificName | IfcLabel | P_SINGLEVALUE | ano | ano | ano
architektonicko stavební část | vnitřní úpravy povrchů | omítka - vnitřní | IfcCovering | obecné vlastnosti | označení modelovaného prvku |  | Textová hodnota | projektové označení pro identifikaci v projektu (volí projektant/zhotovitel dílčího DiMS), podle BEP | S01, PD01.01, OV01, ZV01.02 | https://identifier.buildingsmart.org/uri/buildingsmart/ifc/4.3/prop/ElementProjectSpecificIdentifier | CZ_ElementCommon | ElementProjectSpecificIdentifier | IfcLabel | P_SINGLEVALUE | ano | ano | ano
architektonicko stavební část | vnitřní úpravy povrchů | omítka - vnitřní | IfcCovering | obecné vlastnosti | popis modelovaného prvku |  | Textová hodnota | obecný popis modelovaného prvku (v ČJ), upřesňující jeho funkci (účel) apod. | revizní dvířka v podhledu, zábradlí terasy, stěna mezibytová, podlaha v kanceláři apod. | https://identifier.buildingsmart.org/uri/buildingsmart/ifc/4.3/prop/ElementProjectSpecificDescription | CZ_ElementCommon | ElementProjectSpecificDescription | IfcLabel | P_SINGLEVALUE | ne | ano | ano
architektonicko stavební část | vnitřní úpravy povrchů | tapeta | IfcCovering | CCI pro prvky | CCI 3 Funkční systémy - kód |  | Textová hodnota | základní specifikace klasifikace funkčního systému - kód |  | https://identifier.buildingsmart.org/uri/buildingsmart/ifc/4.3/prop/CCI_FunctionalSystemsCode | CZ_CCI | CCI_FunctionalSystemsCode | IfcLabel | P_SINGLEVALUE | ne | ano | ano
architektonicko stavební část | vnitřní úpravy povrchů | tapeta | IfcCovering | CCI pro prvky | CCI 4 Technické systémy - kód |  | Textová hodnota | základní specifikace klasifikace technického systému - kód |  | https://identifier.buildingsmart.org/uri/buildingsmart/ifc/4.3/prop/CCI_TechnicalSystemsCode | CZ_CCI | CCI_TechnicalSystemsCode | IfcLabel | P_SINGLEVALUE | ne | ano | ano
architektonicko stavební část | vnitřní úpravy povrchů | tapeta | IfcCovering | CCI pro prvky | CCI 5 Komponenty - kód |  | Textová hodnota | základní specifikace klasifikace komponenty - kód |  | https://identifier.buildingsmart.org/uri/buildingsmart/ifc/4.3/prop/CCI_ComponentsCode | CZ_CCI | CCI_ComponentsCode | IfcLabel | P_SINGLEVALUE | ne | ano | ano
architektonicko stavební část | vnitřní úpravy povrchů | tapeta | IfcCovering | obecné vlastnosti | název modelovaného prvku |  | Textová hodnota | název typu modelovaného prvku; projektové označení, které volí zhotovitel | OV01 revizní dvířka 600/600, ZV01 zábradlí teras 1100, SN01 stěna mezibytová PTH 250…, PD01 podlaha 130 kanceláře | https://identifier.buildingsmart.org/uri/buildingsmart/ifc/4.3/prop/ElementProjectSpecificName | CZ_ElementCommon | ElementProjectSpecificName | IfcLabel | P_SINGLEVALUE | ano | ano | ano
architektonicko stavební část | vnitřní úpravy povrchů | tapeta | IfcCovering | obecné vlastnosti | označení modelovaného prvku |  | Textová hodnota | projektové označení pro identifikaci v projektu (volí projektant/zhotovitel dílčího DiMS), podle BEP | S01, PD01.01, OV01, ZV01.02 | https://identifier.buildingsmart.org/uri/buildingsmart/ifc/4.3/prop/ElementProjectSpecificIdentifier | CZ_ElementCommon | ElementProjectSpecificIdentifier | IfcLabel | P_SINGLEVALUE | ano | ano | ano
architektonicko stavební část | vnitřní úpravy povrchů | tapeta | IfcCovering | obecné vlastnosti | popis modelovaného prvku |  | Textová hodnota | obecný popis modelovaného prvku (v ČJ), upřesňující jeho funkci (účel) apod. | revizní dvířka v podhledu, zábradlí terasy, stěna mezibytová, podlaha v kanceláři apod. | https://identifier.buildingsmart.org/uri/buildingsmart/ifc/4.3/prop/ElementProjectSpecificDescription | CZ_ElementCommon | ElementProjectSpecificDescription | IfcLabel | P_SINGLEVALUE | ne | ano | ano
architektonicko stavební část | vodorovné kontrukce | podhled | IfcSlab | CCI pro prvky | CCI 3 Funkční systémy - kód |  | Textová hodnota | základní specifikace klasifikace funkčního systému - kód |  | https://identifier.buildingsmart.org/uri/buildingsmart/ifc/4.3/prop/CCI_FunctionalSystemsCode | CZ_CCI | CCI_FunctionalSystemsCode | IfcLabel | P_SINGLEVALUE | ne | ano | ano
architektonicko stavební část | vodorovné kontrukce | podhled | IfcSlab | CCI pro prvky | CCI 4 Technické systémy - kód |  | Textová hodnota | základní specifikace klasifikace technického systému - kód |  | https://identifier.buildingsmart.org/uri/buildingsmart/ifc/4.3/prop/CCI_TechnicalSystemsCode | CZ_CCI | CCI_TechnicalSystemsCode | IfcLabel | P_SINGLEVALUE | ne | ano | ano
architektonicko stavební část | vodorovné kontrukce | podhled | IfcSlab | CCI pro prvky | CCI 5 Komponenty - kód |  | Textová hodnota | základní specifikace klasifikace komponenty - kód |  | https://identifier.buildingsmart.org/uri/buildingsmart/ifc/4.3/prop/CCI_ComponentsCode | CZ_CCI | CCI_ComponentsCode | IfcLabel | P_SINGLEVALUE | ne | ano | ano
architektonicko stavební část | vodorovné kontrukce | podhled | IfcSlab | podhled | materiál (podhled) |  | Textová hodnota | základní specifikace materiálu - deska záklopu | SDK, minerální deska, kovové lamely | https://identifier.buildingsmart.org/uri/buildingsmart/ifc/4.3/prop/MaterialDescription | CZ_Material | MaterialDescription | IfcLabel | P_SINGLEVALUE | ne | ano | ano
architektonicko stavební část | vodorovné kontrukce | podhled | IfcSlab | podhled | obvod (podhled) | mm | Fyzikální veličina (s jednotkou) | číselná hodnota udávající celkový (vnější) obvod prvku | 20 | https://identifier.buildingsmart.org/uri/buildingsmart/ifc/4.3/prop/Perimeter | CZ_SlabQuantities | Perimeter | IfcPositiveLengthMeasure | P_SINGLEVALUE | ne | ano | ano
architektonicko stavební část | vodorovné kontrukce | podhled | IfcSlab | podhled | plocha (podhled) | m² | Fyzikální veličina (s jednotkou) | číselná hodnota udávající pohledovou plochu v m2 (jedné strany stavebního prvku) | 25 | https://identifier.buildingsmart.org/uri/buildingsmart/ifc/4.3/prop/NetArea | Qto_SlabBaseQuantities | NetArea | IfcAreaMeasure | Q_AREA | ne | ano | ano
architektonicko stavební část | vodorovné kontrukce | podhled | IfcSlab | podhled | tloušťka (podhled) | mm | Fyzikální veličina (s jednotkou) | číselná hodnota udávající tloušťku v mm | 40 | https://identifier.buildingsmart.org/uri/buildingsmart/ifc/4.3/prop/Width | Qto_SlabBaseQuantities | Width | IfcLengthMeasure | Q_LENGTH | ne | ano | ano
architektonicko stavební část | vodorovné kontrukce | podhled | IfcSlab | podhled | výška spodní hrany | mm | Fyzikální veličina (s jednotkou) | výška spodní hrany od podlahy | 2300 | https://identifier.buildingsmart.org/uri/buildingsmart/ifc/4.3/prop/HeightAboveFloor | CZ_SlabProperties | HeightAboveFloor | IfcPositiveLengthMeasure | P_SINGLEVALUE | ne | ano | ano
architektonicko stavební část | vodorovné kontrukce | podhled | IfcSlab | obecné vlastnosti | název modelovaného prvku |  | Textová hodnota | název typu modelovaného prvku; projektové označení, které volí zhotovitel | OV01 revizní dvířka 600/600, ZV01 zábradlí teras 1100, SN01 stěna mezibytová PTH 250…, PD01 podlaha 130 kanceláře | https://identifier.buildingsmart.org/uri/buildingsmart/ifc/4.3/prop/ElementProjectSpecificName | CZ_ElementCommon | ElementProjectSpecificName | IfcLabel | P_SINGLEVALUE | ano | ano | ano
architektonicko stavební část | vodorovné kontrukce | podhled | IfcSlab | obecné vlastnosti | označení modelovaného prvku |  | Textová hodnota | projektové označení pro identifikaci v projektu (volí projektant/zhotovitel dílčího DiMS), podle BEP | S01, PD01.01, OV01, ZV01.02 | https://identifier.buildingsmart.org/uri/buildingsmart/ifc/4.3/prop/ElementProjectSpecificIdentifier | CZ_ElementCommon | ElementProjectSpecificIdentifier | IfcLabel | P_SINGLEVALUE | ano | ano | ano
architektonicko stavební část | vodorovné kontrukce | podhled | IfcSlab | obecné vlastnosti | popis modelovaného prvku |  | Textová hodnota | obecný popis modelovaného prvku (v ČJ), upřesňující jeho funkci (účel) apod. | revizní dvířka v podhledu, zábradlí terasy, stěna mezibytová, podlaha v kanceláři apod. | https://identifier.buildingsmart.org/uri/buildingsmart/ifc/4.3/prop/ElementProjectSpecificDescription | CZ_ElementCommon | ElementProjectSpecificDescription | IfcLabel | P_SINGLEVALUE | ne | ano | ano
architektonicko stavební část | vodorovné kontrukce | podkladní beton | IfcSlab | podkladní beton | materiál (podkladní beton) |  | Textová hodnota | základní specifikace materiálu | beton prostý, beton se sítí KARI | https://identifier.buildingsmart.org/uri/buildingsmart/ifc/4.3/prop/MaterialDescription | CZ_Material | MaterialDescription | IfcLabel | P_SINGLEVALUE | ano | ano | ano
architektonicko stavební část | vodorovné kontrukce | podkladní beton | IfcSlab | podkladní beton | objem (podkladní beton) | m³ | Fyzikální veličina (s jednotkou) | číselná hodnota udávající čistý objem konstrukce v m3 | 30 | https://identifier.buildingsmart.org/uri/buildingsmart/ifc/4.3/prop/NetVolume | Qto_SlabBaseQuantities | NetVolume | IfcVolumeMeasure | Q_VOLUME | ano | ano | ano
architektonicko stavební část | vodorovné kontrukce | podkladní beton | IfcSlab | podkladní beton | plocha (podkladní beton) | m² | Fyzikální veličina (s jednotkou) | číselná hodnota udávající pohledovou (půdorysnou) plochu v m2 (jedné strany stavebního prvku) | 300 | https://identifier.buildingsmart.org/uri/buildingsmart/ifc/4.3/prop/NetSideArea | Qto_SlabBaseQuantities | NetSideArea | IfcAreaMeasure | Q_AREA | ano | ano | ano
architektonicko stavební část | vodorovné kontrukce | podkladní beton | IfcSlab | podkladní beton | specifikace betonu |  | Textová hodnota | specifikace betonu | C20/25-XC1(CZ,F.1)-Cl 0,4-Dmax 22-S4 | https://identifier.buildingsmart.org/uri/buildingsmart/ifc/4.3/prop/SpecificationOfConcrete | CZ_ConcreteElementGeneral | SpecificationOfConcrete | IfcLabel | P_SINGLEVALUE | ano | ano | ano
architektonicko stavební část | vodorovné kontrukce | podkladní beton | IfcSlab | podkladní beton | tloušťka (podkladní beton) | mm | Fyzikální veličina (s jednotkou) | číselná hodnota udávající celkovou tloušku skladby konstrukce | 100 | https://identifier.buildingsmart.org/uri/buildingsmart/ifc/4.3/prop/Width | Qto_SlabBaseQuantities | Width | IfcLengthMeasure | Q_LENGTH | ano | ano | ano
architektonicko stavební část | vodorovné kontrukce | podkladní beton | IfcSlab | podkladní beton | vyztuženost prvku | kg m³⁻¹ | Fyzikální veličina (s jednotkou) | číselná hodnota, která popisuje orientační množství výztuže v kg/m3 betonu | 110 | https://identifier.buildingsmart.org/uri/buildingsmart/ifc/4.3/prop/TotalSpecificReinforcementMass | CZ_Reinforcement | TotalSpecificReinforcementMass | IfcMassDensityMeasure | P_SINGLEVALUE | ne | ano | ano
architektonicko stavební část | vodorovné kontrukce | podkladní beton | IfcSlab | CCI pro prvky | CCI 3 Funkční systémy - kód |  | Textová hodnota | základní specifikace klasifikace funkčního systému - kód |  | https://identifier.buildingsmart.org/uri/buildingsmart/ifc/4.3/prop/CCI_FunctionalSystemsCode | CZ_CCI | CCI_FunctionalSystemsCode | IfcLabel | P_SINGLEVALUE | ne | ano | ano
architektonicko stavební část | vodorovné kontrukce | podkladní beton | IfcSlab | CCI pro prvky | CCI 4 Technické systémy - kód |  | Textová hodnota | základní specifikace klasifikace technického systému - kód |  | https://identifier.buildingsmart.org/uri/buildingsmart/ifc/4.3/prop/CCI_TechnicalSystemsCode | CZ_CCI | CCI_TechnicalSystemsCode | IfcLabel | P_SINGLEVALUE | ne | ano | ano
architektonicko stavební část | vodorovné kontrukce | podkladní beton | IfcSlab | CCI pro prvky | CCI 5 Komponenty - kód |  | Textová hodnota | základní specifikace klasifikace komponenty - kód |  | https://identifier.buildingsmart.org/uri/buildingsmart/ifc/4.3/prop/CCI_ComponentsCode | CZ_CCI | CCI_ComponentsCode | IfcLabel | P_SINGLEVALUE | ne | ano | ano
architektonicko stavební část | vodorovné kontrukce | podkladní beton | IfcSlab | obecné vlastnosti | název modelovaného prvku |  | Textová hodnota | název typu modelovaného prvku; projektové označení, které volí zhotovitel | OV01 revizní dvířka 600/600, ZV01 zábradlí teras 1100, SN01 stěna mezibytová PTH 250…, PD01 podlaha 130 kanceláře | https://identifier.buildingsmart.org/uri/buildingsmart/ifc/4.3/prop/ElementProjectSpecificName | CZ_ElementCommon | ElementProjectSpecificName | IfcLabel | P_SINGLEVALUE | ano | ano | ano
architektonicko stavební část | vodorovné kontrukce | podkladní beton | IfcSlab | obecné vlastnosti | označení modelovaného prvku |  | Textová hodnota | projektové označení pro identifikaci v projektu (volí projektant/zhotovitel dílčího DiMS), podle BEP | S01, PD01.01, OV01, ZV01.02 | https://identifier.buildingsmart.org/uri/buildingsmart/ifc/4.3/prop/ElementProjectSpecificIdentifier | CZ_ElementCommon | ElementProjectSpecificIdentifier | IfcLabel | P_SINGLEVALUE | ano | ano | ano
architektonicko stavební část | vodorovné kontrukce | podkladní beton | IfcSlab | obecné vlastnosti | popis modelovaného prvku |  | Textová hodnota | obecný popis modelovaného prvku (v ČJ), upřesňující jeho funkci (účel) apod. | revizní dvířka v podhledu, zábradlí terasy, stěna mezibytová, podlaha v kanceláři apod. | https://identifier.buildingsmart.org/uri/buildingsmart/ifc/4.3/prop/ElementProjectSpecificDescription | CZ_ElementCommon | ElementProjectSpecificDescription | IfcLabel | P_SINGLEVALUE | ne | ano | ano
architektonicko stavební část | vodorovné kontrukce | podlaha | IfcCovering | CCI pro prvky | CCI 3 Funkční systémy - kód |  | Textová hodnota | základní specifikace klasifikace funkčního systému - kód |  | https://identifier.buildingsmart.org/uri/buildingsmart/ifc/4.3/prop/CCI_FunctionalSystemsCode | CZ_CCI | CCI_FunctionalSystemsCode | IfcLabel | P_SINGLEVALUE | ne | ano | ano
architektonicko stavební část | vodorovné kontrukce | podlaha | IfcCovering | CCI pro prvky | CCI 4 Technické systémy - kód |  | Textová hodnota | základní specifikace klasifikace technického systému - kód |  | https://identifier.buildingsmart.org/uri/buildingsmart/ifc/4.3/prop/CCI_TechnicalSystemsCode | CZ_CCI | CCI_TechnicalSystemsCode | IfcLabel | P_SINGLEVALUE | ne | ano | ano
architektonicko stavební část | vodorovné kontrukce | podlaha | IfcCovering | CCI pro prvky | CCI 5 Komponenty - kód |  | Textová hodnota | základní specifikace klasifikace komponenty - kód |  | https://identifier.buildingsmart.org/uri/buildingsmart/ifc/4.3/prop/CCI_ComponentsCode | CZ_CCI | CCI_ComponentsCode | IfcLabel | P_SINGLEVALUE | ne | ano | ano
architektonicko stavební část | vodorovné kontrukce | podlaha | IfcCovering | podlaha | materiál (podlaha) |  | Textová hodnota | základní specifikace materiálu - nášlapná vrstva | koberec, dlažba, stěrka | https://identifier.buildingsmart.org/uri/buildingsmart/ifc/4.3/prop/MaterialDescription | CZ_Material | MaterialDescription | IfcLabel | P_SINGLEVALUE | ano | ano | ano
architektonicko stavební část | vodorovné kontrukce | podlaha | IfcCovering | podlaha | obvod (podlaha) | mm | Fyzikální veličina (s jednotkou) | číselná hodnota udávající celkový (vnější) obvod prvku | 20 | https://identifier.buildingsmart.org/uri/buildingsmart/ifc/4.3/prop/Perimeter | CZ_CoveringQuantities | Perimeter | IfcPositiveLengthMeasure | P_SINGLEVALUE | ano | ano | ano
architektonicko stavební část | vodorovné kontrukce | podlaha | IfcCovering | podlaha | plocha (podlaha) | m² | Fyzikální veličina (s jednotkou) | číselná hodnota udávající pohledovou (půdorysnou) plochu v m2 (jedné strany stavebního prvku) | 25 | https://identifier.buildingsmart.org/uri/buildingsmart/ifc/4.3/prop/NetArea | Qto_CoveringBaseQuantities | NetArea | IfcAreaMeasure | Q_AREA | ano | ano | ano
architektonicko stavební část | vodorovné kontrukce | podlaha | IfcCovering | podlaha | tloušťka (podlaha) | mm | Fyzikální veličina (s jednotkou) | číselná hodnota udávající celkovou tloušku skladby konstrukce | 130 | https://identifier.buildingsmart.org/uri/buildingsmart/ifc/4.3/prop/Width | Qto_CoveringBaseQuantities | Width | IfcLengthMeasure | Q_LENGTH | ano | ano | ano
architektonicko stavební část | vodorovné kontrukce | podlaha | IfcCovering | obecné vlastnosti | název modelovaného prvku |  | Textová hodnota | název typu modelovaného prvku; projektové označení, které volí zhotovitel | OV01 revizní dvířka 600/600, ZV01 zábradlí teras 1100, SN01 stěna mezibytová PTH 250…, PD01 podlaha 130 kanceláře | https://identifier.buildingsmart.org/uri/buildingsmart/ifc/4.3/prop/ElementProjectSpecificName | CZ_ElementCommon | ElementProjectSpecificName | IfcLabel | P_SINGLEVALUE | ano | ano | ano
architektonicko stavební část | vodorovné kontrukce | podlaha | IfcCovering | obecné vlastnosti | označení modelovaného prvku |  | Textová hodnota | projektové označení pro identifikaci v projektu (volí projektant/zhotovitel dílčího DiMS), podle BEP | S01, PD01.01, OV01, ZV01.02 | https://identifier.buildingsmart.org/uri/buildingsmart/ifc/4.3/prop/ElementProjectSpecificIdentifier | CZ_ElementCommon | ElementProjectSpecificIdentifier | IfcLabel | P_SINGLEVALUE | ano | ano | ano
architektonicko stavební část | vodorovné kontrukce | podlaha | IfcCovering | obecné vlastnosti | popis modelovaného prvku |  | Textová hodnota | obecný popis modelovaného prvku (v ČJ), upřesňující jeho funkci (účel) apod. | revizní dvířka v podhledu, zábradlí terasy, stěna mezibytová, podlaha v kanceláři apod. | https://identifier.buildingsmart.org/uri/buildingsmart/ifc/4.3/prop/ElementProjectSpecificDescription | CZ_ElementCommon | ElementProjectSpecificDescription | IfcLabel | P_SINGLEVALUE | ne | ano | ano
architektonicko stavební část | vodorovné kontrukce | překlad | IfcBeam | CCI pro prvky | CCI 3 Funkční systémy - kód |  | Textová hodnota | základní specifikace klasifikace funkčního systému - kód |  | https://identifier.buildingsmart.org/uri/buildingsmart/ifc/4.3/prop/CCI_FunctionalSystemsCode | CZ_CCI | CCI_FunctionalSystemsCode | IfcLabel | P_SINGLEVALUE | ne | ano | ano
architektonicko stavební část | vodorovné kontrukce | překlad | IfcBeam | CCI pro prvky | CCI 4 Technické systémy - kód |  | Textová hodnota | základní specifikace klasifikace technického systému - kód |  | https://identifier.buildingsmart.org/uri/buildingsmart/ifc/4.3/prop/CCI_TechnicalSystemsCode | CZ_CCI | CCI_TechnicalSystemsCode | IfcLabel | P_SINGLEVALUE | ne | ano | ano
architektonicko stavební část | vodorovné kontrukce | překlad | IfcBeam | CCI pro prvky | CCI 5 Komponenty - kód |  | Textová hodnota | základní specifikace klasifikace komponenty - kód |  | https://identifier.buildingsmart.org/uri/buildingsmart/ifc/4.3/prop/CCI_ComponentsCode | CZ_CCI | CCI_ComponentsCode | IfcLabel | P_SINGLEVALUE | ne | ano | ano
architektonicko stavební část | vodorovné kontrukce | překlad | IfcBeam | obecné vlastnosti | název modelovaného prvku |  | Textová hodnota | název typu modelovaného prvku; projektové označení, které volí zhotovitel | OV01 revizní dvířka 600/600, ZV01 zábradlí teras 1100, SN01 stěna mezibytová PTH 250…, PD01 podlaha 130 kanceláře | https://identifier.buildingsmart.org/uri/buildingsmart/ifc/4.3/prop/ElementProjectSpecificName | CZ_ElementCommon | ElementProjectSpecificName | IfcLabel | P_SINGLEVALUE | ano | ano | ano
architektonicko stavební část | vodorovné kontrukce | překlad | IfcBeam | obecné vlastnosti | označení modelovaného prvku |  | Textová hodnota | projektové označení pro identifikaci v projektu (volí projektant/zhotovitel dílčího DiMS), podle BEP | S01, PD01.01, OV01, ZV01.02 | https://identifier.buildingsmart.org/uri/buildingsmart/ifc/4.3/prop/ElementProjectSpecificIdentifier | CZ_ElementCommon | ElementProjectSpecificIdentifier | IfcLabel | P_SINGLEVALUE | ano | ano | ano
architektonicko stavební část | vodorovné kontrukce | překlad | IfcBeam | obecné vlastnosti | popis modelovaného prvku |  | Textová hodnota | obecný popis modelovaného prvku (v ČJ), upřesňující jeho funkci (účel) apod. | revizní dvířka v podhledu, zábradlí terasy, stěna mezibytová, podlaha v kanceláři apod. | https://identifier.buildingsmart.org/uri/buildingsmart/ifc/4.3/prop/ElementProjectSpecificDescription | CZ_ElementCommon | ElementProjectSpecificDescription | IfcLabel | P_SINGLEVALUE | ne | ano | ano
architektonicko stavební část | vodorovné kontrukce | překlad | IfcBeam | překlad | délka (překlad) | mm | Fyzikální veličina (s jednotkou) | číselná hodnota udávající osovou délku v mm (půdorysný rozměr) | 1500 | https://identifier.buildingsmart.org/uri/buildingsmart/ifc/4.3/prop/Length | Qto_BeamBaseQuantities | Length | IfcLengthMeasure | Q_LENGTH | ne | ano | ano
architektonicko stavební část | vodorovné kontrukce | překlad | IfcBeam | překlad | materiál (překlad) |  | Textová hodnota | základní specifikace materiálu | keramika, pórobeton, ocel, železobeton | https://identifier.buildingsmart.org/uri/buildingsmart/ifc/4.3/prop/MaterialDescription | CZ_Material | MaterialDescription | IfcLabel | P_SINGLEVALUE | ne | ano | ano
architektonicko stavební část | vodorovné kontrukce | překlad | IfcBeam | překlad | šířka (překlad) | mm | Fyzikální veličina (s jednotkou) | číselná hodnota udávající šířku (boční rozměr profilu) v mm | 100 | https://identifier.buildingsmart.org/uri/buildingsmart/ifc/4.3/prop/Width | CZ_BeamQuantities | Width | IfcPositiveLengthMeasure | P_SINGLEVALUE | ne | ano | ano
architektonicko stavební část | vodorovné kontrukce | překlad | IfcBeam | překlad | výška (překlad) | mm | Fyzikální veličina (s jednotkou) | číselná hodnota udávající výšku v mm - (boční rozměr profilu) | 250 | https://identifier.buildingsmart.org/uri/buildingsmart/ifc/4.3/prop/Height | CZ_BeamQuantities | Height | IfcPositiveLengthMeasure | P_SINGLEVALUE | ne | ano | ano
architektonicko stavební část | výplně otvorů | dveře - vnitřní | IfcDoor | CCI pro prvky | CCI 3 Funkční systémy - kód |  | Textová hodnota | základní specifikace klasifikace funkčního systému - kód |  | https://identifier.buildingsmart.org/uri/buildingsmart/ifc/4.3/prop/CCI_FunctionalSystemsCode | CZ_CCI | CCI_FunctionalSystemsCode | IfcLabel | P_SINGLEVALUE | ne | ano | ano
architektonicko stavební část | výplně otvorů | dveře - vnitřní | IfcDoor | CCI pro prvky | CCI 4 Technické systémy - kód |  | Textová hodnota | základní specifikace klasifikace technického systému - kód |  | https://identifier.buildingsmart.org/uri/buildingsmart/ifc/4.3/prop/CCI_TechnicalSystemsCode | CZ_CCI | CCI_TechnicalSystemsCode | IfcLabel | P_SINGLEVALUE | ne | ano | ano
architektonicko stavební část | výplně otvorů | dveře - vnitřní | IfcDoor | CCI pro prvky | CCI 5 Komponenty - kód |  | Textová hodnota | základní specifikace klasifikace komponenty - kód |  | https://identifier.buildingsmart.org/uri/buildingsmart/ifc/4.3/prop/CCI_ComponentsCode | CZ_CCI | CCI_ComponentsCode | IfcLabel | P_SINGLEVALUE | ne | ano | ano
architektonicko stavební část | výplně otvorů | dveře - vnitřní | IfcDoor | dveře - vnitřní | jmenovitá šířka | mm | Fyzikální veličina (s jednotkou) | číselná hodnota velikosti průchozího rozměru dveří | 800 | https://identifier.buildingsmart.org/uri/buildingsmart/ifc/4.3/prop/PassageWidth | CZ_DoorQuantities | PassageWidth | IfcPositiveLengthMeasure | P_SINGLEVALUE | ano | ano | ano
architektonicko stavební část | výplně otvorů | dveře - vnitřní | IfcDoor | dveře - vnitřní | jmenovitá výška | mm | Fyzikální veličina (s jednotkou) | číselná hodnota udávající čistou průchozí výšku | 2100 | https://identifier.buildingsmart.org/uri/buildingsmart/ifc/4.3/prop/PassageHeight | CZ_DoorQuantities | PassageHeight | IfcPositiveLengthMeasure | P_SINGLEVALUE | ano | ano | ano
architektonicko stavební část | výplně otvorů | dveře - vnitřní | IfcDoor | dveře - vnitřní | kování - povrchový materiál |  | Textová hodnota | základní popis materiálu | elox, lak, matný nerez, chrom | https://identifier.buildingsmart.org/uri/buildingsmart/ifc/4.3/prop/HardwareSurfaceMaterial | CZ_OpeningProperties | HardwareSurfaceMaterial | IfcLabel | P_SINGLEVALUE | ne | ano | ano
architektonicko stavební část | výplně otvorů | dveře - vnitřní | IfcDoor | dveře - vnitřní | kování - typ (dveře - vnitřní) |  | Textová hodnota | základní specifikace typu kování | klika/koule, klika/klika, KL/KL, KL/KO, madlo horizontální, paniková klika/koule, PK/KO | https://identifier.buildingsmart.org/uri/buildingsmart/ifc/4.3/prop/HardwareType | CZ_OpeningProperties | HardwareType | IfcLabel | P_SINGLEVALUE | ne | ano | ano
architektonicko stavební část | výplně otvorů | dveře - vnitřní | IfcDoor | dveře - vnitřní | křídlo - materiál |  | Textová hodnota | základní materiálová specifikace | DTD deska, voština, ocel, hliník, sklo | https://identifier.buildingsmart.org/uri/buildingsmart/ifc/4.3/prop/DoorLeafMaterial | CZ_OpeningProperties | DoorLeafMaterial | IfcLabel | P_SINGLEVALUE | ne | ano | ano
architektonicko stavební část | výplně otvorů | dveře - vnitřní | IfcDoor | dveře - vnitřní | křídlo - povrchová úprava |  | Textová hodnota | základní specifikace povrchové úpravy včetně barevného provedení | dýha dřevěná, fólie, laminát, lak, sklo | https://identifier.buildingsmart.org/uri/buildingsmart/ifc/4.3/prop/DoorLeafSurfaceFinish | CZ_OpeningProperties | DoorLeafSurfaceFinish | IfcLabel | P_SINGLEVALUE | ne | ano | ano
architektonicko stavební část | výplně otvorů | dveře - vnitřní | IfcDoor | dveře - vnitřní | křídlo - typ |  | Textová hodnota | základní specifikace typu křídla | plné falcované, bezfalcové prosklené z 2/3, celoskleněné | https://identifier.buildingsmart.org/uri/buildingsmart/ifc/4.3/prop/DoorLeafType | CZ_OpeningProperties | DoorLeafType | IfcLabel | P_SINGLEVALUE | ne | ano | ano
architektonicko stavební část | výplně otvorů | dveře - vnitřní | IfcDoor | dveře - vnitřní | materiál (dveře - vnitřní) |  | Textová hodnota | základní specifikace materiálu | ocel, dřevo, hliník | https://identifier.buildingsmart.org/uri/buildingsmart/ifc/4.3/prop/MaterialDescription | CZ_Material | MaterialDescription | IfcLabel | P_SINGLEVALUE | ano | ano | ano
architektonicko stavební část | výplně otvorů | dveře - vnitřní | IfcDoor | dveře - vnitřní | odolnost proti vloupání |  | Textová hodnota | základní specifikace požadavku na bezpečností třídu | RC 2 | https://identifier.buildingsmart.org/uri/buildingsmart/ifc/4.3/prop/BurglarResistance | CZ_OpeningProperties | BurglarResistance | IfcLabel | P_SINGLEVALUE | ne | ano | ano
architektonicko stavební část | výplně otvorů | dveře - vnitřní | IfcDoor | dveře - vnitřní | ostatní dveřní prvky |  | Textová hodnota | základní specifikace ostatních dveřních prvků | kukátko, okopový plech, mřížka, podříznutí, dveřní zarážka | https://identifier.buildingsmart.org/uri/buildingsmart/ifc/4.3/prop/DoorExtras | CZ_OpeningProperties | DoorExtras | IfcLabel | P_SINGLEVALUE | ne | ano | ano
architektonicko stavební část | výplně otvorů | dveře - vnitřní | IfcDoor | dveře - vnitřní | počet křídel |  | Celé číslo | základní specifikace počtu křídel | 1, 2 | https://identifier.buildingsmart.org/uri/buildingsmart/ifc/4.3/prop/NumberOfCasements | CZ_OpeningProperties | NumberOfCasements | IfcLabel | P_SINGLEVALUE | ne | ano | ano
architektonicko stavební část | výplně otvorů | dveře - vnitřní | IfcDoor | dveře - vnitřní | požární odolnost (dveře - vnitřní) |  | Textová hodnota | popisuje druh konstrukce (DP1, DP2, DP3), dobu požární odolnosti (15, 30, 45, 60,…), mezní stav (R, E, I, W, …). | EI60DP1 | https://identifier.buildingsmart.org/uri/buildingsmart/ifc/4.3/prop/FireResistance | CZ_FirePerformance | FireResistance | IfcLabel | P_SINGLEVALUE | ne | ano | ano
architektonicko stavební část | výplně otvorů | dveře - vnitřní | IfcDoor | dveře - vnitřní | práh |  | Textová hodnota | základní specifikace typu prahu | přechodová lišta, dub, hliníkový systémový profil | https://identifier.buildingsmart.org/uri/buildingsmart/ifc/4.3/prop/ThresholdType | CZ_OpeningProperties | ThresholdType | IfcLabel | P_SINGLEVALUE | ne | ano | ano
architektonicko stavební část | výplně otvorů | dveře - vnitřní | IfcDoor | dveře - vnitřní | připojení EPS |  | IfccBoolean | základní specifikace, zda bude požadavek na profesi | ano/ne | https://identifier.buildingsmart.org/uri/buildingsmart/ifc/4.3/prop/FireDetectionAndFireAlarmSystemConnection | CZ_SystemConnections | FireDetectionAndFireAlarmSystemConnection | IfcBoolean | P_SINGLEVALUE | ne | ano | ano
architektonicko stavební část | výplně otvorů | dveře - vnitřní | IfcDoor | dveře - vnitřní | připojení MAR |  | IfccBoolean | základní specifikace, zda bude požadavek na profesi | ano/ne | https://identifier.buildingsmart.org/uri/buildingsmart/ifc/4.3/prop/MeasurementAndControlSystemConnection | CZ_SystemConnections | MeasurementAndControlSystemConnection | IfcBoolean | P_SINGLEVALUE | ne | ano | ano
architektonicko stavební část | výplně otvorů | dveře - vnitřní | IfcDoor | dveře - vnitřní | připojení PZTS |  | IfccBoolean | základní specifikace, zda bude požadavek na profesi | ano/ne | https://identifier.buildingsmart.org/uri/buildingsmart/ifc/4.3/prop/ElectronicSecuritySystemConnection | CZ_SystemConnections | ElectronicSecuritySystemConnection | IfcBoolean | P_SINGLEVALUE | ne | ano | ano
architektonicko stavební část | výplně otvorů | dveře - vnitřní | IfcDoor | dveře - vnitřní | připojení SIL |  | IfccBoolean | základní specifikace, zda bude požadavek na profesi | ano/ne | https://identifier.buildingsmart.org/uri/buildingsmart/ifc/4.3/prop/ElectricPowerSystemConnection | CZ_SystemConnections | ElectricPowerSystemConnection | IfcBoolean | P_SINGLEVALUE | ne | ano | ano
architektonicko stavební část | výplně otvorů | dveře - vnitřní | IfcDoor | dveře - vnitřní | připojení SLA |  | IfccBoolean | základní specifikace, zda bude požadavek na profesi | ano/ne | https://identifier.buildingsmart.org/uri/buildingsmart/ifc/4.3/prop/LowVoltageSystemConnection | CZ_SystemConnections | LowVoltageSystemConnection | IfcBoolean | P_SINGLEVALUE | ne | ano | ano
architektonicko stavební část | výplně otvorů | dveře - vnitřní | IfcDoor | dveře - vnitřní | samozavírač |  | Textová hodnota | základní specifikace typu samozavírače | standardní, podlahový, požární | https://identifier.buildingsmart.org/uri/buildingsmart/ifc/4.3/prop/SelfClosingType | CZ_OpeningProperties | SelfClosingType | IfcLabel | P_SINGLEVALUE | ne | ano | ano
architektonicko stavební část | výplně otvorů | dveře - vnitřní | IfcDoor | dveře - vnitřní | SIL jmenovité napětí | V | Fyzikální veličina (s jednotkou) | požadavek na připojení - číselná hodnota udávající jmenovité napětí prvku | 230 | https://identifier.buildingsmart.org/uri/buildingsmart/ifc/4.3/prop/ElectricPowerSystem_RequestedRatedVoltage | CZ_SystemConnectionRequests | ElectricPowerSystem_RequestedRatedVoltage | IfcElectricVoltageMeasure | P_SINGLEVALUE | ne | ano | ano
architektonicko stavební část | výplně otvorů | dveře - vnitřní | IfcDoor | dveře - vnitřní | SIL jmenovitý příkon | W | Fyzikální veličina (s jednotkou) | požadavek na připojení - číselná hodnota udávající jmenovitý příkon prvku | 36 | https://identifier.buildingsmart.org/uri/buildingsmart/ifc/4.3/prop/ElectricPowerSystem_RequestedRatedPowerInput | CZ_SystemConnectionRequests | ElectricPowerSystem_RequestedRatedPowerInput | IfcPowerMeasure | P_SINGLEVALUE | ne | ano | ano
architektonicko stavební část | výplně otvorů | dveře - vnitřní | IfcDoor | dveře - vnitřní | SIL jmenovitý proud | A | Fyzikální veličina (s jednotkou) | požadavek na připojení - číselná hodnota udávající jmenovitý proud prvku | 0,3 | https://identifier.buildingsmart.org/uri/buildingsmart/ifc/4.3/prop/ElectricPowerSystem_RequestedRatedCurrent | CZ_SystemConnectionRequests | ElectricPowerSystem_RequestedRatedCurrent | IfcElectricCurrentMeasure | P_SINGLEVALUE | ne | ano | ano
architektonicko stavební část | výplně otvorů | dveře - vnitřní | IfcDoor | dveře - vnitřní | šířka aktivního křídla | mm | Fyzikální veličina (s jednotkou) | číselná hodnota udávající šířku aktivního (hlavního) křídla | 800 | https://identifier.buildingsmart.org/uri/buildingsmart/ifc/4.3/prop/ActiveLeafPassageWidth | CZ_OpeningProperties | ActiveLeafPassageWidth | IfcReal | P_SINGLEVALUE | ano | ano | ano
architektonicko stavební část | výplně otvorů | dveře - vnitřní | IfcDoor | dveře - vnitřní | systém generálního klíče |  | Textová hodnota | základní specifikace systému generálního klíče | 1, 2, 3, A, B, C | https://identifier.buildingsmart.org/uri/buildingsmart/ifc/4.3/prop/MasterKeySystem | CZ_OpeningProperties | MasterKeySystem | IfcLabel | P_SINGLEVALUE | ne | ano | ano
architektonicko stavební část | výplně otvorů | dveře - vnitřní | IfcDoor | dveře - vnitřní | typ otevírání |  | Textová hodnota | základní popis typu otevírání | otevíravé a sklopné, posuvné | https://identifier.buildingsmart.org/uri/buildingsmart/ifc/4.3/prop/TypeOfOpening | CZ_OpeningProperties | TypeOfOpening | IfcLabel | P_SINGLEVALUE | ne | ano | ano
architektonicko stavební část | výplně otvorů | dveře - vnitřní | IfcDoor | dveře - vnitřní | typ zámku |  | Textová hodnota | základní popis typu zámku | bezpečnostní vložkový, vložkový, dózický, WC sada (vnitřní dveře), uzamykatelná klika (okno), bez zámku | https://identifier.buildingsmart.org/uri/buildingsmart/ifc/4.3/prop/LockType | CZ_OpeningProperties | LockType | IfcLabel | P_SINGLEVALUE | ne | ano | ano
architektonicko stavební část | výplně otvorů | dveře - vnitřní | IfcDoor | dveře - vnitřní | vážená neprůzvučnost | db | Fyzikální veličina (s jednotkou) | základní specifikace požadavku na vzduchovou neprůzvučnost | 32 | https://identifier.buildingsmart.org/uri/buildingsmart/ifc/4.3/prop/AirborneSoundInsulation | CZ_OpeningProperties | AirborneSoundInsulation | IfcSoundPressureLevelMeasure | P_SINGLEVALUE | ne | ano | ano
architektonicko stavební část | výplně otvorů | dveře - vnitřní | IfcDoor | dveře - vnitřní | zařízení/úprava pro výměnu vzduchu |  | Textová hodnota | základní informace, jaké je navrženo zařízení nebo úprava pro výměnu vzduchu | mřížka, podříznutí, žádné | https://identifier.buildingsmart.org/uri/buildingsmart/ifc/4.3/prop/VentilationComponent | CZ_OpeningProperties | VentilationComponent | IfcLabel | P_SINGLEVALUE | ne | ano | ano
architektonicko stavební část | výplně otvorů | dveře - vnitřní | IfcDoor | dveře - vnitřní | zárubeň - materiál |  | Textová hodnota | základní materiálová specifikace | ocel, dřevo, hliník | https://identifier.buildingsmart.org/uri/buildingsmart/ifc/4.3/prop/DoorLiningMaterial | CZ_OpeningProperties | DoorLiningMaterial | IfcLabel | P_SINGLEVALUE | ne | ano | ano
architektonicko stavební část | výplně otvorů | dveře - vnitřní | IfcDoor | dveře - vnitřní | zárubeň - povrchová úprava |  | Textová hodnota | základní specifikace povrchové úpravy včetně barevného provedení | lak RAL 9007 šedá, folie hnědá buk | https://identifier.buildingsmart.org/uri/buildingsmart/ifc/4.3/prop/DoorLiningSurfaceFinish | CZ_OpeningProperties | DoorLiningSurfaceFinish | IfcLabel | P_SINGLEVALUE | ne | ano | ano
architektonicko stavební část | výplně otvorů | dveře - vnitřní | IfcDoor | dveře - vnitřní | zárubeň - typ |  | Textová hodnota | základní specifikace typu zárubně | jednodílná pro zazdění, obložková, dvojdílná, rámová | https://identifier.buildingsmart.org/uri/buildingsmart/ifc/4.3/prop/DoorLiningType | CZ_OpeningProperties | DoorLiningType | IfcLabel | P_SINGLEVALUE | ne | ano | ano
architektonicko stavební část | výplně otvorů | dveře - vnitřní | IfcDoor | obecné vlastnosti | název modelovaného prvku |  | Textová hodnota | název typu modelovaného prvku; projektové označení, které volí zhotovitel | OV01 revizní dvířka 600/600, ZV01 zábradlí teras 1100, SN01 stěna mezibytová PTH 250…, PD01 podlaha 130 kanceláře | https://identifier.buildingsmart.org/uri/buildingsmart/ifc/4.3/prop/ElementProjectSpecificName | CZ_ElementCommon | ElementProjectSpecificName | IfcLabel | P_SINGLEVALUE | ano | ano | ano
architektonicko stavební část | výplně otvorů | dveře - vnitřní | IfcDoor | obecné vlastnosti | označení modelovaného prvku |  | Textová hodnota | projektové označení pro identifikaci v projektu (volí projektant/zhotovitel dílčího DiMS), podle BEP | S01, PD01.01, OV01, ZV01.02 | https://identifier.buildingsmart.org/uri/buildingsmart/ifc/4.3/prop/ElementProjectSpecificIdentifier | CZ_ElementCommon | ElementProjectSpecificIdentifier | IfcLabel | P_SINGLEVALUE | ano | ano | ano
architektonicko stavební část | výplně otvorů | dveře - vnitřní | IfcDoor | obecné vlastnosti | popis modelovaného prvku |  | Textová hodnota | obecný popis modelovaného prvku (v ČJ), upřesňující jeho funkci (účel) apod. | revizní dvířka v podhledu, zábradlí terasy, stěna mezibytová, podlaha v kanceláři apod. | https://identifier.buildingsmart.org/uri/buildingsmart/ifc/4.3/prop/ElementProjectSpecificDescription | CZ_ElementCommon | ElementProjectSpecificDescription | IfcLabel | P_SINGLEVALUE | ne | ano | ano
architektonicko stavební část | výplně otvorů | okno | IfcWindow | CCI pro prvky | CCI 3 Funkční systémy - kód |  | Textová hodnota | základní specifikace klasifikace funkčního systému - kód |  | https://identifier.buildingsmart.org/uri/buildingsmart/ifc/4.3/prop/CCI_FunctionalSystemsCode | CZ_CCI | CCI_FunctionalSystemsCode | IfcLabel | P_SINGLEVALUE | ne | ano | ano
architektonicko stavební část | výplně otvorů | okno | IfcWindow | CCI pro prvky | CCI 4 Technické systémy - kód |  | Textová hodnota | základní specifikace klasifikace technického systému - kód |  | https://identifier.buildingsmart.org/uri/buildingsmart/ifc/4.3/prop/CCI_TechnicalSystemsCode | CZ_CCI | CCI_TechnicalSystemsCode | IfcLabel | P_SINGLEVALUE | ne | ano | ano
architektonicko stavební část | výplně otvorů | okno | IfcWindow | CCI pro prvky | CCI 5 Komponenty - kód |  | Textová hodnota | základní specifikace klasifikace komponenty - kód |  | https://identifier.buildingsmart.org/uri/buildingsmart/ifc/4.3/prop/CCI_ComponentsCode | CZ_CCI | CCI_ComponentsCode | IfcLabel | P_SINGLEVALUE | ne | ano | ano
architektonicko stavební část | výplně otvorů | okno | IfcWindow | obecné vlastnosti | název modelovaného prvku |  | Textová hodnota | název typu modelovaného prvku; projektové označení, které volí zhotovitel | OV01 revizní dvířka 600/600, ZV01 zábradlí teras 1100, SN01 stěna mezibytová PTH 250…, PD01 podlaha 130 kanceláře | https://identifier.buildingsmart.org/uri/buildingsmart/ifc/4.3/prop/ElementProjectSpecificName | CZ_ElementCommon | ElementProjectSpecificName | IfcLabel | P_SINGLEVALUE | ano | ano | ano
architektonicko stavební část | výplně otvorů | okno | IfcWindow | obecné vlastnosti | označení modelovaného prvku |  | Textová hodnota | projektové označení pro identifikaci v projektu (volí projektant/zhotovitel dílčího DiMS), podle BEP | S01, PD01.01, OV01, ZV01.02 | https://identifier.buildingsmart.org/uri/buildingsmart/ifc/4.3/prop/ElementProjectSpecificIdentifier | CZ_ElementCommon | ElementProjectSpecificIdentifier | IfcLabel | P_SINGLEVALUE | ano | ano | ano
architektonicko stavební část | výplně otvorů | okno | IfcWindow | obecné vlastnosti | popis modelovaného prvku |  | Textová hodnota | obecný popis modelovaného prvku (v ČJ), upřesňující jeho funkci (účel) apod. | revizní dvířka v podhledu, zábradlí terasy, stěna mezibytová, podlaha v kanceláři apod. | https://identifier.buildingsmart.org/uri/buildingsmart/ifc/4.3/prop/ElementProjectSpecificDescription | CZ_ElementCommon | ElementProjectSpecificDescription | IfcLabel | P_SINGLEVALUE | ne | ano | ano
architektonicko stavební část | výplně otvorů | okno | IfcWindow | okno | kování - povrchový materiál |  | Textová hodnota | základní popis materiálu | elox, lak, matný nerez, chrom | https://identifier.buildingsmart.org/uri/buildingsmart/ifc/4.3/prop/HardwareSurfaceMaterial | CZ_OpeningProperties | HardwareSurfaceMaterial | IfcLabel | P_SINGLEVALUE | ne | ano | ano
architektonicko stavební část | výplně otvorů | okno | IfcWindow | okno | kování - typ |  | Textová hodnota | základní specifikace typu kování | celoobvodové s mikroventilací + klika (v = 1,3 m), klika uzamkatelná, klika/koule, madlo, KL/KO | https://identifier.buildingsmart.org/uri/buildingsmart/ifc/4.3/prop/HardwareType | CZ_OpeningProperties | HardwareType | IfcLabel | P_SINGLEVALUE | ne | ano | ano
architektonicko stavební část | výplně otvorů | okno | IfcWindow | okno | materiál (okno) |  | Textová hodnota | základní specifikace materiálu | dřevo, hliník, plast | https://identifier.buildingsmart.org/uri/buildingsmart/ifc/4.3/prop/MaterialDescription | CZ_Material | MaterialDescription | IfcLabel | P_SINGLEVALUE | ano | ano | ano
architektonicko stavební část | výplně otvorů | okno | IfcWindow | okno | odolnost proti vloupání |  | Textová hodnota | základní specifikace požadavku na bezpečností třídu | RC 2 | https://identifier.buildingsmart.org/uri/buildingsmart/ifc/4.3/prop/BurglarResistance | CZ_OpeningProperties | BurglarResistance | IfcLabel | P_SINGLEVALUE | ne | ano | ano
architektonicko stavební část | výplně otvorů | okno | IfcWindow | okno | počet křídel |  | Celé číslo | základní specifikace počtu křídel | 1, 2 | https://identifier.buildingsmart.org/uri/buildingsmart/ifc/4.3/prop/NumberOfCasements | CZ_OpeningProperties | NumberOfCasements | IfcLabel | P_SINGLEVALUE | ne | ano | ano
architektonicko stavební část | výplně otvorů | okno | IfcWindow | okno | požární odolnost (okno) |  | Textová hodnota | popisuje druh konstrukce (DP1, DP2, DP3), dobu požární odolnosti (15, 30, 45, 60,…), mezní stav (R, E, I, W, …). | EI60DP1 | https://identifier.buildingsmart.org/uri/buildingsmart/ifc/4.3/prop/FireResistance | CZ_FirePerformance | FireResistance | IfcLabel | P_SINGLEVALUE | ne | ano | ano
architektonicko stavební část | výplně otvorů | okno | IfcWindow | okno | připojení EPS |  | IfccBoolean | základní specifikace, zda bude požadavek na profesi | ano/ne | https://identifier.buildingsmart.org/uri/buildingsmart/ifc/4.3/prop/FireDetectionAndFireAlarmSystemConnection | CZ_SystemConnections | FireDetectionAndFireAlarmSystemConnection | IfcBoolean | P_SINGLEVALUE | ne | ano | ano
architektonicko stavební část | výplně otvorů | okno | IfcWindow | okno | připojení MAR |  | IfccBoolean | základní specifikace, zda bude požadavek na profesi | ano/ne | https://identifier.buildingsmart.org/uri/buildingsmart/ifc/4.3/prop/MeasurementAndControlSystemConnection | CZ_SystemConnections | MeasurementAndControlSystemConnection | IfcBoolean | P_SINGLEVALUE | ne | ano | ano
architektonicko stavební část | výplně otvorů | okno | IfcWindow | okno | připojení PZTS |  | IfccBoolean | základní specifikace, zda bude požadavek na profesi | ano/ne | https://identifier.buildingsmart.org/uri/buildingsmart/ifc/4.3/prop/ElectronicSecuritySystemConnection | CZ_SystemConnections | ElectronicSecuritySystemConnection | IfcBoolean | P_SINGLEVALUE | ne | ano | ano
architektonicko stavební část | výplně otvorů | okno | IfcWindow | okno | připojení SIL |  | IfccBoolean | základní specifikace, zda bude požadavek na profesi | ano/ne | https://identifier.buildingsmart.org/uri/buildingsmart/ifc/4.3/prop/ElectricPowerSystemConnection | CZ_SystemConnections | ElectricPowerSystemConnection | IfcBoolean | P_SINGLEVALUE | ne | ano | ano
architektonicko stavební část | výplně otvorů | okno | IfcWindow | okno | připojení SLA |  | IfccBoolean | základní specifikace, zda bude požadavek na profesi | ano/ne | https://identifier.buildingsmart.org/uri/buildingsmart/ifc/4.3/prop/LowVoltageSystemConnection | CZ_SystemConnections | LowVoltageSystemConnection | IfcBoolean | P_SINGLEVALUE | ne | ano | ano
architektonicko stavební část | výplně otvorů | okno | IfcWindow | okno | rám - povrchová úprava - exteriér |  | Textová hodnota | základní specifikace povrchové úpravy včetně barevného provedení | fólie hnědá dub, lazura hnedá, RAL 9007 šedá | https://identifier.buildingsmart.org/uri/buildingsmart/ifc/4.3/prop/FrameExteriorFinish | CZ_OpeningProperties | FrameExteriorFinish | IfcLabel | P_SINGLEVALUE | ne | ano | ano
architektonicko stavební část | výplně otvorů | okno | IfcWindow | okno | rám - povrchová úprava - interiér |  | Textová hodnota | základní specifikace povrchové úpravy včetně barevného provedení | bílá, lazura hnědá, RAL 9007 šedá | https://identifier.buildingsmart.org/uri/buildingsmart/ifc/4.3/prop/FrameInteriorFinish | CZ_OpeningProperties | FrameInteriorFinish | IfcLabel | P_SINGLEVALUE | ne | ano | ano
architektonicko stavební část | výplně otvorů | okno | IfcWindow | okno | samozavírač |  | Textová hodnota | základní specifikace typu samozavírače | standardní, podlahový, požární | https://identifier.buildingsmart.org/uri/buildingsmart/ifc/4.3/prop/SelfClosingType | CZ_OpeningProperties | SelfClosingType | IfcLabel | P_SINGLEVALUE | ne | ano | ano
architektonicko stavební část | výplně otvorů | okno | IfcWindow | okno | SIL jmenovité napětí | V | Fyzikální veličina (s jednotkou) | požadavek na připojení - číselná hodnota udávající jmenovité napětí prvku | 230 | https://identifier.buildingsmart.org/uri/buildingsmart/ifc/4.3/prop/ElectricPowerSystem_RequestedRatedVoltage | CZ_SystemConnectionRequests | ElectricPowerSystem_RequestedRatedVoltage | IfcElectricVoltageMeasure | P_SINGLEVALUE | ne | ano | ano
architektonicko stavební část | výplně otvorů | okno | IfcWindow | okno | SIL jmenovitý příkon | W | Fyzikální veličina (s jednotkou) | požadavek na připojení - číselná hodnota udávající jmenovitý příkon prvku | 36 | https://identifier.buildingsmart.org/uri/buildingsmart/ifc/4.3/prop/ElectricPowerSystem_RequestedRatedPowerInput | CZ_SystemConnectionRequests | ElectricPowerSystem_RequestedRatedPowerInput | IfcPowerMeasure | P_SINGLEVALUE | ne | ano | ano
architektonicko stavební část | výplně otvorů | okno | IfcWindow | okno | SIL jmenovitý proud | A | Fyzikální veličina (s jednotkou) | požadavek na připojení - číselná hodnota udávající jmenovitý proud prvku | 0,3 | https://identifier.buildingsmart.org/uri/buildingsmart/ifc/4.3/prop/ElectricPowerSystem_RequestedRatedCurrent | CZ_SystemConnectionRequests | ElectricPowerSystem_RequestedRatedCurrent | IfcElectricCurrentMeasure | P_SINGLEVALUE | ne | ano | ano
architektonicko stavební část | výplně otvorů | okno | IfcWindow | okno | šířka (okno) | mm | Fyzikální veličina (s jednotkou) | číselná hodnota velikosti stavebního otvoru | 1800 | https://identifier.buildingsmart.org/uri/buildingsmart/ifc/4.3/prop/Width | Qto_WindowBaseQuantities | Width | IfcLengthMeasure | Q_LENGTH | ano | ano | ano
architektonicko stavební část | výplně otvorů | okno | IfcWindow | okno | solární faktor |  | Celé číslo | základní specifikace požadavku na solární faktor | 1 | https://identifier.buildingsmart.org/uri/buildingsmart/ifc/4.3/prop/SolarTransmittance | Pset_DoorWindowGlazingType | SolarTransmittance | IfcNormalisedRatioMeasure | P_SINGLEVALUE | ne | ano | ano
architektonicko stavební část | výplně otvorů | okno | IfcWindow | okno | součinitel prostupu tepla U | W m⁻²K⁻¹ | Fyzikální veličina (s jednotkou) | základní specifikace požadavku na součinitel prostupu tepla U (celý prvek) | 1,1 | https://identifier.buildingsmart.org/uri/buildingsmart/ifc/4.3/prop/ThermalTransmittance | Pset_WindowCommon | ThermalTransmittance | IfcThermalTransmittanceMeasure | P_SINGLEVALUE | ne | ano | ano
architektonicko stavební část | výplně otvorů | okno | IfcWindow | okno | světelný činitel prostupu |  | Celé číslo | základní specifikace požadavku na světelný činitel prostupu | 1 | https://identifier.buildingsmart.org/uri/buildingsmart/ifc/4.3/prop/VisibleLightTransmittance | Pset_DoorWindowGlazingType | VisibleLightTransmittance | IfcNormalisedRatioMeasure | P_SINGLEVALUE | ne | ano | ano
architektonicko stavební část | výplně otvorů | okno | IfcWindow | okno | systém generálního klíče |  | Textová hodnota | základní specifikace systému generálního klíče | 1, 2, 3, A, B, C | https://identifier.buildingsmart.org/uri/buildingsmart/ifc/4.3/prop/MasterKeySystem | CZ_OpeningProperties | MasterKeySystem | IfcLabel | P_SINGLEVALUE | ne | ano | ano
architektonicko stavební část | výplně otvorů | okno | IfcWindow | okno | typ otevírání |  | Textová hodnota | základní popis typu otevírání | otevíravé a sklopné, posuvné | https://identifier.buildingsmart.org/uri/buildingsmart/ifc/4.3/prop/TypeOfOpening | CZ_OpeningProperties | TypeOfOpening | IfcLabel | P_SINGLEVALUE | ne | ano | ano
architektonicko stavební část | výplně otvorů | okno | IfcWindow | okno | typ zámku |  | Textová hodnota | základní popis typu zámku | bezpečnostní vložkový, vložkový, dózický, WC sada (vnitřní dveře), uzamykatelná klika (okno), bez zámku | https://identifier.buildingsmart.org/uri/buildingsmart/ifc/4.3/prop/LockType | CZ_OpeningProperties | LockType | IfcLabel | P_SINGLEVALUE | ne | ano | ano
architektonicko stavební část | výplně otvorů | okno | IfcWindow | okno | typ zasklení |  | Textová hodnota | základní popis typu skla | izolační trojsklo, s teplým meziskelním rámečkem | https://identifier.buildingsmart.org/uri/buildingsmart/ifc/4.3/prop/GlazingType | CZ_GlazingProperties | GlazingType | IfcLabel | P_SINGLEVALUE | ne | ano | ano
architektonicko stavební část | výplně otvorů | okno | IfcWindow | okno | vážená neprůzvučnost | db | Fyzikální veličina (s jednotkou) | základní specifikace požadavku na vzduchovou neprůzvučnost | 32 | https://identifier.buildingsmart.org/uri/buildingsmart/ifc/4.3/prop/AirborneSoundInsulation | CZ_OpeningProperties | AirborneSoundInsulation | IfcSoundPressureLevelMeasure | P_SINGLEVALUE | ne | ano | ano
architektonicko stavební část | výplně otvorů | okno | IfcWindow | okno | výška (okno) | mm | Fyzikální veličina (s jednotkou) | číselná hodnota velikosti stavebního otvoru | 1400 | https://identifier.buildingsmart.org/uri/buildingsmart/ifc/4.3/prop/Height | Qto_WindowBaseQuantities | Height | IfcLengthMeasure | Q_LENGTH | ano | ano | ano
architektonicko stavební část | výplně otvorů | okno | IfcWindow | okno | výška parapetu | mm | Fyzikální veličina (s jednotkou) | číselná hodnota výšky od nejbližšího podlaží pod oknem | 900 | https://identifier.buildingsmart.org/uri/buildingsmart/ifc/4.3/prop/WindowSillHeight | CZ_WindowQuantities | WindowSillHeight | IfcPositiveLengthMeasure | P_SINGLEVALUE | ano | ano | ano
architektonicko stavební část | výplně otvorů | okno | IfcWindow | okno | zařízení pro výměnu vzduchu |  | Textová hodnota | základní informace, jak je navrženo větrání | větrací štěrbina, mřížka, žádné | https://identifier.buildingsmart.org/uri/buildingsmart/ifc/4.3/prop/VentilationComponent | CZ_OpeningProperties | VentilationComponent | IfcLabel | P_SINGLEVALUE | ne | ano | ano
architektonicko stavební část | výplně otvorů | vrata | IfcDoor | CCI pro prvky | CCI 3 Funkční systémy - kód |  | Textová hodnota | základní specifikace klasifikace funkčního systému - kód |  | https://identifier.buildingsmart.org/uri/buildingsmart/ifc/4.3/prop/CCI_FunctionalSystemsCode | CZ_CCI | CCI_FunctionalSystemsCode | IfcLabel | P_SINGLEVALUE | ne | ano | ano
architektonicko stavební část | výplně otvorů | vrata | IfcDoor | CCI pro prvky | CCI 4 Technické systémy - kód |  | Textová hodnota | základní specifikace klasifikace technického systému - kód |  | https://identifier.buildingsmart.org/uri/buildingsmart/ifc/4.3/prop/CCI_TechnicalSystemsCode | CZ_CCI | CCI_TechnicalSystemsCode | IfcLabel | P_SINGLEVALUE | ne | ano | ano
architektonicko stavební část | výplně otvorů | vrata | IfcDoor | CCI pro prvky | CCI 5 Komponenty - kód |  | Textová hodnota | základní specifikace klasifikace komponenty - kód |  | https://identifier.buildingsmart.org/uri/buildingsmart/ifc/4.3/prop/CCI_ComponentsCode | CZ_CCI | CCI_ComponentsCode | IfcLabel | P_SINGLEVALUE | ne | ano | ano
architektonicko stavební část | výplně otvorů | vrata | IfcDoor | vrata | kování - povrchový materiál |  | Textová hodnota | základní popis materiálu | elox, lak, matný nerez, chrom | https://identifier.buildingsmart.org/uri/buildingsmart/ifc/4.3/prop/HardwareSurfaceMaterial | CZ_OpeningProperties | HardwareSurfaceMaterial | IfcLabel | P_SINGLEVALUE | ne | ano | ano
architektonicko stavební část | výplně otvorů | vrata | IfcDoor | vrata | kování - typ (vrata) |  | Textová hodnota | základní specifikace typu kování | klika/koule, klika/klika, KL/KL, KL/KO, madlo horizontální, paniková klika/koule, PK/KO | https://identifier.buildingsmart.org/uri/buildingsmart/ifc/4.3/prop/HardwareType | CZ_OpeningProperties | HardwareType | IfcLabel | P_SINGLEVALUE | ne | ano | ano
architektonicko stavební část | výplně otvorů | vrata | IfcDoor | vrata | materiál (vrata) |  | Textová hodnota | základní specifikace materiálu | plast, hliník, dřevo | https://identifier.buildingsmart.org/uri/buildingsmart/ifc/4.3/prop/MaterialDescription | CZ_Material | MaterialDescription | IfcLabel | P_SINGLEVALUE | ano | ano | ano
architektonicko stavební část | výplně otvorů | vrata | IfcDoor | vrata | odolnost proti vloupání |  | Textová hodnota | základní specifikace požadavku na bezpečností třídu | RC 2 | https://identifier.buildingsmart.org/uri/buildingsmart/ifc/4.3/prop/BurglarResistance | CZ_OpeningProperties | BurglarResistance | IfcLabel | P_SINGLEVALUE | ne | ano | ano
architektonicko stavební část | výplně otvorů | vrata | IfcDoor | vrata | počet křídel |  | Celé číslo | základní specifikace počtu křídel | 1, 2 | https://identifier.buildingsmart.org/uri/buildingsmart/ifc/4.3/prop/NumberOfCasements | CZ_OpeningProperties | NumberOfCasements | IfcLabel | P_SINGLEVALUE | ne | ano | ano
architektonicko stavební část | výplně otvorů | vrata | IfcDoor | vrata | požární odolnost (vrata) |  | Textová hodnota | popisuje druh konstrukce (DP1, DP2, DP3), dobu požární odolnosti (15, 30, 45, 60,…), mezní stav (R, E, I, W, …). | EI60DP1 | https://identifier.buildingsmart.org/uri/buildingsmart/ifc/4.3/prop/FireResistance | CZ_FirePerformance | FireResistance | IfcLabel | P_SINGLEVALUE | ne | ano | ano
architektonicko stavební část | výplně otvorů | vrata | IfcDoor | vrata | připojení EPS |  | IfccBoolean | základní specifikace, zda bude požadavek na profesi | ano/ne | https://identifier.buildingsmart.org/uri/buildingsmart/ifc/4.3/prop/FireDetectionAndFireAlarmSystemConnection | CZ_SystemConnections | FireDetectionAndFireAlarmSystemConnection | IfcBoolean | P_SINGLEVALUE | ne | ano | ano
architektonicko stavební část | výplně otvorů | vrata | IfcDoor | vrata | připojení MAR |  | IfccBoolean | základní specifikace, zda bude požadavek na profesi | ano/ne | https://identifier.buildingsmart.org/uri/buildingsmart/ifc/4.3/prop/MeasurementAndControlSystemConnection | CZ_SystemConnections | MeasurementAndControlSystemConnection | IfcBoolean | P_SINGLEVALUE | ne | ano | ano
architektonicko stavební část | výplně otvorů | vrata | IfcDoor | vrata | připojení PZTS |  | IfccBoolean | základní specifikace, zda bude požadavek na profesi | ano/ne | https://identifier.buildingsmart.org/uri/buildingsmart/ifc/4.3/prop/ElectronicSecuritySystemConnection | CZ_SystemConnections | ElectronicSecuritySystemConnection | IfcBoolean | P_SINGLEVALUE | ne | ano | ano
architektonicko stavební část | výplně otvorů | vrata | IfcDoor | vrata | připojení SIL |  | IfccBoolean | základní specifikace, zda bude požadavek na profesi | ano/ne | https://identifier.buildingsmart.org/uri/buildingsmart/ifc/4.3/prop/ElectricPowerSystemConnection | CZ_SystemConnections | ElectricPowerSystemConnection | IfcBoolean | P_SINGLEVALUE | ne | ano | ano
architektonicko stavební část | výplně otvorů | vrata | IfcDoor | vrata | připojení SLA |  | IfccBoolean | základní specifikace, zda bude požadavek na profesi | ano/ne | https://identifier.buildingsmart.org/uri/buildingsmart/ifc/4.3/prop/LowVoltageSystemConnection | CZ_SystemConnections | LowVoltageSystemConnection | IfcBoolean | P_SINGLEVALUE | ne | ano | ano
architektonicko stavební část | výplně otvorů | vrata | IfcDoor | vrata | rám - povrchová úprava - exteriér |  | Textová hodnota | základní specifikace povrchové úpravy včetně barevného provedení | fólie hnědá dub, lazura hnedá, RAL 9007 šedá | https://identifier.buildingsmart.org/uri/buildingsmart/ifc/4.3/prop/FrameExteriorFinish | CZ_OpeningProperties | FrameExteriorFinish | IfcLabel | P_SINGLEVALUE | ne | ano | ano
architektonicko stavební část | výplně otvorů | vrata | IfcDoor | vrata | rám - povrchová úprava - interiér |  | Textová hodnota | základní specifikace povrchové úpravy včetně barevného provedení | bílá, lazura hnědá, RAL 9007 šedá | https://identifier.buildingsmart.org/uri/buildingsmart/ifc/4.3/prop/FrameInteriorFinish | CZ_OpeningProperties | FrameInteriorFinish | IfcLabel | P_SINGLEVALUE | ne | ano | ano
architektonicko stavební část | výplně otvorů | vrata | IfcDoor | vrata | samozavírač |  | Textová hodnota | základní specifikace typu samozavírače | standardní, podlahový, požární | https://identifier.buildingsmart.org/uri/buildingsmart/ifc/4.3/prop/SelfClosingType | CZ_OpeningProperties | SelfClosingType | IfcLabel | P_SINGLEVALUE | ne | ano | ano
architektonicko stavební část | výplně otvorů | vrata | IfcDoor | vrata | SIL jmenovité napětí | V | Fyzikální veličina (s jednotkou) | požadavek na připojení - číselná hodnota udávající jmenovité napětí prvku | 230 | https://identifier.buildingsmart.org/uri/buildingsmart/ifc/4.3/prop/ElectricPowerSystem_RequestedRatedVoltage | CZ_SystemConnectionRequests | ElectricPowerSystem_RequestedRatedVoltage | IfcElectricVoltageMeasure | P_SINGLEVALUE | ne | ano | ano
architektonicko stavební část | výplně otvorů | vrata | IfcDoor | vrata | SIL jmenovitý příkon | W | Fyzikální veličina (s jednotkou) | požadavek na připojení - číselná hodnota udávající jmenovitý příkon prvku | 36 | https://identifier.buildingsmart.org/uri/buildingsmart/ifc/4.3/prop/ElectricPowerSystem_RequestedRatedPowerInput | CZ_SystemConnectionRequests | ElectricPowerSystem_RequestedRatedPowerInput | IfcPowerMeasure | P_SINGLEVALUE | ne | ano | ano
architektonicko stavební část | výplně otvorů | vrata | IfcDoor | vrata | SIL jmenovitý proud | A | Fyzikální veličina (s jednotkou) | požadavek na připojení - číselná hodnota udávající jmenovitý proud prvku | 0,3 | https://identifier.buildingsmart.org/uri/buildingsmart/ifc/4.3/prop/ElectricPowerSystem_RequestedRatedCurrent | CZ_SystemConnectionRequests | ElectricPowerSystem_RequestedRatedCurrent | IfcElectricCurrentMeasure | P_SINGLEVALUE | ne | ano | ano
architektonicko stavební část | výplně otvorů | vrata | IfcDoor | vrata | šířka (vrata) | mm | Fyzikální veličina (s jednotkou) | číselná hodnota velikosti stavebního otvoru | 6000 | https://identifier.buildingsmart.org/uri/buildingsmart/ifc/4.3/prop/Width | Qto_DoorBaseQuantities | Width | IfcLengthMeasure | Q_LENGTH | ano | ano | ano
architektonicko stavební část | výplně otvorů | vrata | IfcDoor | vrata | solární faktor |  | Celé číslo | základní specifikace požadavku na solární faktor | 1 | https://identifier.buildingsmart.org/uri/buildingsmart/ifc/4.3/prop/SolarTransmittance | Pset_DoorWindowGlazingType | SolarTransmittance | IfcNormalisedRatioMeasure | P_SINGLEVALUE | ne | ano | ano
architektonicko stavební část | výplně otvorů | vrata | IfcDoor | vrata | součinitel prostupu tepla U | W m⁻²K⁻¹ | Fyzikální veličina (s jednotkou) | základní specifikace požadavku na součinitel prostupu tepla U (celý prvek) | 1,1 | https://identifier.buildingsmart.org/uri/buildingsmart/ifc/4.3/prop/ThermalTransmittance | Pset_DoorCommon | ThermalTransmittance | IfcThermalTransmittanceMeasure | P_SINGLEVALUE | ne | ano | ano
architektonicko stavební část | výplně otvorů | vrata | IfcDoor | vrata | světelný činitel prostupu |  | Celé číslo | základní specifikace požadavku na světelný činitel prostupu | 1 | https://identifier.buildingsmart.org/uri/buildingsmart/ifc/4.3/prop/VisibleLightTransmittance | Pset_DoorWindowGlazingType | VisibleLightTransmittance | IfcNormalisedRatioMeasure | P_SINGLEVALUE | ne | ano | ano
architektonicko stavební část | výplně otvorů | vrata | IfcDoor | vrata | systém generálního klíče |  | Textová hodnota | základní specifikace systému generálního klíče | 1, 2, 3, A, B, C | https://identifier.buildingsmart.org/uri/buildingsmart/ifc/4.3/prop/MasterKeySystem | CZ_OpeningProperties | MasterKeySystem | IfcLabel | P_SINGLEVALUE | ne | ano | ano
architektonicko stavební část | výplně otvorů | vrata | IfcDoor | vrata | typ otevírání |  | Textová hodnota | základní popis typu otevírání | otevíravé a sklopné, posuvné | https://identifier.buildingsmart.org/uri/buildingsmart/ifc/4.3/prop/TypeOfOpening | CZ_OpeningProperties | TypeOfOpening | IfcLabel | P_SINGLEVALUE | ne | ano | ano
architektonicko stavební část | výplně otvorů | vrata | IfcDoor | vrata | typ zámku |  | Textová hodnota | základní popis typu zámku | bezpečnostní vložkový, vložkový, dózický, WC sada (vnitřní dveře), uzamykatelná klika (okno), bez zámku | https://identifier.buildingsmart.org/uri/buildingsmart/ifc/4.3/prop/LockType | CZ_OpeningProperties | LockType | IfcLabel | P_SINGLEVALUE | ne | ano | ano
architektonicko stavební část | výplně otvorů | vrata | IfcDoor | vrata | typ zasklení |  | Textová hodnota | základní popis typu skla | izolační trojsklo, s teplým meziskelním rámečkem | https://identifier.buildingsmart.org/uri/buildingsmart/ifc/4.3/prop/GlazingType | CZ_GlazingProperties | GlazingType | IfcLabel | P_SINGLEVALUE | ne | ano | ano
architektonicko stavební část | výplně otvorů | vrata | IfcDoor | vrata | vážená neprůzvučnost | db | Fyzikální veličina (s jednotkou) | základní specifikace požadavku na vzduchovou neprůzvučnost | 32 | https://identifier.buildingsmart.org/uri/buildingsmart/ifc/4.3/prop/AirborneSoundInsulation | CZ_OpeningProperties | AirborneSoundInsulation | IfcSoundPressureLevelMeasure | P_SINGLEVALUE | ne | ano | ano
architektonicko stavební část | výplně otvorů | vrata | IfcDoor | vrata | výška (vrata) | mm | Fyzikální veličina (s jednotkou) | číselná hodnota velikosti stavebního otvoru | 2300 | https://identifier.buildingsmart.org/uri/buildingsmart/ifc/4.3/prop/Height | Qto_DoorBaseQuantities | Height | IfcLengthMeasure | Q_LENGTH | ano | ano | ano
architektonicko stavební část | výplně otvorů | vrata | IfcDoor | vrata | zařízení/úprava pro výměnu vzduchu |  | Textová hodnota | základní informace, jaké je navrženo zařízení nebo úprava pro výměnu vzduchu | mřížka, podříznutí, žádné | https://identifier.buildingsmart.org/uri/buildingsmart/ifc/4.3/prop/VentilationComponent | CZ_OpeningProperties | VentilationComponent | IfcLabel | P_SINGLEVALUE | ne | ano | ano
architektonicko stavební část | výplně otvorů | vrata | IfcDoor | obecné vlastnosti | název modelovaného prvku |  | Textová hodnota | název typu modelovaného prvku; projektové označení, které volí zhotovitel | OV01 revizní dvířka 600/600, ZV01 zábradlí teras 1100, SN01 stěna mezibytová PTH 250…, PD01 podlaha 130 kanceláře | https://identifier.buildingsmart.org/uri/buildingsmart/ifc/4.3/prop/ElementProjectSpecificName | CZ_ElementCommon | ElementProjectSpecificName | IfcLabel | P_SINGLEVALUE | ano | ano | ano
architektonicko stavební část | výplně otvorů | vrata | IfcDoor | obecné vlastnosti | označení modelovaného prvku |  | Textová hodnota | projektové označení pro identifikaci v projektu (volí projektant/zhotovitel dílčího DiMS), podle BEP | S01, PD01.01, OV01, ZV01.02 | https://identifier.buildingsmart.org/uri/buildingsmart/ifc/4.3/prop/ElementProjectSpecificIdentifier | CZ_ElementCommon | ElementProjectSpecificIdentifier | IfcLabel | P_SINGLEVALUE | ano | ano | ano
architektonicko stavební část | výplně otvorů | vrata | IfcDoor | obecné vlastnosti | popis modelovaného prvku |  | Textová hodnota | obecný popis modelovaného prvku (v ČJ), upřesňující jeho funkci (účel) apod. | revizní dvířka v podhledu, zábradlí terasy, stěna mezibytová, podlaha v kanceláři apod. | https://identifier.buildingsmart.org/uri/buildingsmart/ifc/4.3/prop/ElementProjectSpecificDescription | CZ_ElementCommon | ElementProjectSpecificDescription | IfcLabel | P_SINGLEVALUE | ne | ano | ano
architektonicko stavební část | výplně otvorů | výlez a poklop | IfcDoor | CCI pro prvky | CCI 3 Funkční systémy - kód |  | Textová hodnota | základní specifikace klasifikace funkčního systému - kód |  | https://identifier.buildingsmart.org/uri/buildingsmart/ifc/4.3/prop/CCI_FunctionalSystemsCode | CZ_CCI | CCI_FunctionalSystemsCode | IfcLabel | P_SINGLEVALUE | ne | ano | ano
architektonicko stavební část | výplně otvorů | výlez a poklop | IfcDoor | CCI pro prvky | CCI 4 Technické systémy - kód |  | Textová hodnota | základní specifikace klasifikace technického systému - kód |  | https://identifier.buildingsmart.org/uri/buildingsmart/ifc/4.3/prop/CCI_TechnicalSystemsCode | CZ_CCI | CCI_TechnicalSystemsCode | IfcLabel | P_SINGLEVALUE | ne | ano | ano
architektonicko stavební část | výplně otvorů | výlez a poklop | IfcDoor | CCI pro prvky | CCI 5 Komponenty - kód |  | Textová hodnota | základní specifikace klasifikace komponenty - kód |  | https://identifier.buildingsmart.org/uri/buildingsmart/ifc/4.3/prop/CCI_ComponentsCode | CZ_CCI | CCI_ComponentsCode | IfcLabel | P_SINGLEVALUE | ne | ano | ano
architektonicko stavební část | výplně otvorů | výlez a poklop | IfcDoor | obecné vlastnosti | název modelovaného prvku |  | Textová hodnota | název typu modelovaného prvku; projektové označení, které volí zhotovitel | OV01 revizní dvířka 600/600, ZV01 zábradlí teras 1100, SN01 stěna mezibytová PTH 250…, PD01 podlaha 130 kanceláře | https://identifier.buildingsmart.org/uri/buildingsmart/ifc/4.3/prop/ElementProjectSpecificName | CZ_ElementCommon | ElementProjectSpecificName | IfcLabel | P_SINGLEVALUE | ano | ano | ano
architektonicko stavební část | výplně otvorů | výlez a poklop | IfcDoor | obecné vlastnosti | označení modelovaného prvku |  | Textová hodnota | projektové označení pro identifikaci v projektu (volí projektant/zhotovitel dílčího DiMS), podle BEP | S01, PD01.01, OV01, ZV01.02 | https://identifier.buildingsmart.org/uri/buildingsmart/ifc/4.3/prop/ElementProjectSpecificIdentifier | CZ_ElementCommon | ElementProjectSpecificIdentifier | IfcLabel | P_SINGLEVALUE | ano | ano | ano
architektonicko stavební část | výplně otvorů | výlez a poklop | IfcDoor | obecné vlastnosti | popis modelovaného prvku |  | Textová hodnota | obecný popis modelovaného prvku (v ČJ), upřesňující jeho funkci (účel) apod. | revizní dvířka v podhledu, zábradlí terasy, stěna mezibytová, podlaha v kanceláři apod. | https://identifier.buildingsmart.org/uri/buildingsmart/ifc/4.3/prop/ElementProjectSpecificDescription | CZ_ElementCommon | ElementProjectSpecificDescription | IfcLabel | P_SINGLEVALUE | ne | ano | ano
architektonicko stavební část | výplně otvorů | výlez a poklop | IfcDoor | výlez a poklop | materiál (výlez a poklop) |  | Textová hodnota | základní specifikace materiálu | ocel, hliník | https://identifier.buildingsmart.org/uri/buildingsmart/ifc/4.3/prop/MaterialDescription | CZ_Material | MaterialDescription | IfcLabel | P_SINGLEVALUE | ano | ano | ano
architektonicko stavební část | výplně otvorů | výlez a poklop | IfcDoor | výlez a poklop | povrchová úprava vč. barevného provedení (výlez a poklop) |  | Textová hodnota | základní specifikace povrchové úpravy včetně barevného provedení | lak RAL 9007 šedá, folie šedá | https://identifier.buildingsmart.org/uri/buildingsmart/ifc/4.3/prop/SurfaceFinishAndColour | CZ_OpeningProperties | SurfaceFinishAndColour | IfcLabel | P_SINGLEVALUE | ne | ano | ano
architektonicko stavební část | výplně otvorů | výlez a poklop | IfcDoor | výlez a poklop | požární odolnost (výlez a poklop) |  | Textová hodnota | popisuje druh konstrukce (DP1, DP2, DP3), dobu požární odolnosti (15, 30, 45, 60,…), mezní stav (R, E, I, W, …). | EI60DP1 | https://identifier.buildingsmart.org/uri/buildingsmart/ifc/4.3/prop/FireResistance | CZ_FirePerformance | FireResistance | IfcLabel | P_SINGLEVALUE | ne | ano | ano
architektonicko stavební část | výplně otvorů | výlez a poklop | IfcDoor | výlez a poklop | šířka (výlez a poklop) | mm | Fyzikální veličina (s jednotkou) | číselná hodnota velikosti stavebního otvoru | 600 | https://identifier.buildingsmart.org/uri/buildingsmart/ifc/4.3/prop/Width | Qto_DoorBaseQuantities | Width | IfcLengthMeasure | Q_LENGTH | ano | ano | ano
architektonicko stavební část | výplně otvorů | výlez a poklop | IfcDoor | výlez a poklop | součinitel prostupu tepla U (výlez a poklop) | W m⁻²K⁻¹ | Fyzikální veličina (s jednotkou) | základní specifikace požadavku na součinitel prostupu tepla U (celý prvek) - vyplnit pouze u exteriérových prvků | 1,1 | https://identifier.buildingsmart.org/uri/buildingsmart/ifc/4.3/prop/ThermalTransmittance | Pset_DoorCommon | ThermalTransmittance | IfcThermalTransmittanceMeasure | P_SINGLEVALUE | ne | ano | ano
architektonicko stavební část | výplně otvorů | výlez a poklop | IfcDoor | výlez a poklop | výška (výlez a poklop) | mm | Fyzikální veličina (s jednotkou) | číselná hodnota velikosti stavebního otvoru | 900 | https://identifier.buildingsmart.org/uri/buildingsmart/ifc/4.3/prop/Height | Qto_DoorBaseQuantities | Height | IfcLengthMeasure | Q_LENGTH | ano | ano | ano
architektonicko stavební část | výrobky - klempířské | oplechování atiky | IfcPlate | oplechování atiky | délka (oplechování atiky) | mm | Fyzikální veličina (s jednotkou) | číselná hodnota udávající délku v mm | 1500 | https://identifier.buildingsmart.org/uri/buildingsmart/ifc/4.3/prop/Length | CZ_PlateQuantities | Length | IfcPositiveLengthMeasure | P_SINGLEVALUE | ne | ano | ano
architektonicko stavební část | výrobky - klempířské | oplechování atiky | IfcPlate | oplechování atiky | materiál (oplechování atiky) |  | Textová hodnota | základní specifikace materiálu | titanzinek, poplastovaný plech, měď | https://identifier.buildingsmart.org/uri/buildingsmart/ifc/4.3/prop/MaterialDescription | CZ_Material | MaterialDescription | IfcLabel | P_SINGLEVALUE | ne | ano | ano
architektonicko stavební část | výrobky - klempířské | oplechování atiky | IfcPlate | oplechování atiky | povrchová úprava vč. barevného provedení (oplechování atiky) |  | Textová hodnota | základní specifikace povrchové úpravy včetně barevného provedení | předzvětrání, lak RAL 9007 šedá | https://identifier.buildingsmart.org/uri/buildingsmart/ifc/4.3/prop/SurfaceFinishAndColour | CZ_PlateProperties | SurfaceFinishAndColour | IfcLabel | P_SINGLEVALUE | ne | ano | ano
architektonicko stavební část | výrobky - klempířské | oplechování atiky | IfcPlate | oplechování atiky | rozvinutá šířka | mm | Fyzikální veličina (s jednotkou) | číselná hodnota udávající rozvinutou šířku plechu pro výrobek | 350 | https://identifier.buildingsmart.org/uri/buildingsmart/ifc/4.3/prop/UnfoldedWidth | CZ_PlateQuantities | UnfoldedWidth | IfcPositiveLengthMeasure | P_SINGLEVALUE | ne | ano | ano
architektonicko stavební část | výrobky - klempířské | oplechování atiky | IfcPlate | oplechování atiky | tloušťka (oplechování atiky) | mm | Fyzikální veličina (s jednotkou) | číselná hodnota udávající tloušťku prvku (plechu) | 0,8 | https://identifier.buildingsmart.org/uri/buildingsmart/ifc/4.3/prop/Thickness | CZ_PlateQuantities | Thickness | IfcPositiveLengthMeasure | P_SINGLEVALUE | ne | ano | ano
architektonicko stavební část | výrobky - klempířské | oplechování atiky | IfcPlate | CCI pro prvky | CCI 3 Funkční systémy - kód |  | Textová hodnota | základní specifikace klasifikace funkčního systému - kód |  | https://identifier.buildingsmart.org/uri/buildingsmart/ifc/4.3/prop/CCI_FunctionalSystemsCode | CZ_CCI | CCI_FunctionalSystemsCode | IfcLabel | P_SINGLEVALUE | ne | ano | ano
architektonicko stavební část | výrobky - klempířské | oplechování atiky | IfcPlate | CCI pro prvky | CCI 4 Technické systémy - kód |  | Textová hodnota | základní specifikace klasifikace technického systému - kód |  | https://identifier.buildingsmart.org/uri/buildingsmart/ifc/4.3/prop/CCI_TechnicalSystemsCode | CZ_CCI | CCI_TechnicalSystemsCode | IfcLabel | P_SINGLEVALUE | ne | ano | ano
architektonicko stavební část | výrobky - klempířské | oplechování atiky | IfcPlate | CCI pro prvky | CCI 5 Komponenty - kód |  | Textová hodnota | základní specifikace klasifikace komponenty - kód |  | https://identifier.buildingsmart.org/uri/buildingsmart/ifc/4.3/prop/CCI_ComponentsCode | CZ_CCI | CCI_ComponentsCode | IfcLabel | P_SINGLEVALUE | ne | ano | ano
architektonicko stavební část | výrobky - klempířské | oplechování atiky | IfcPlate | obecné vlastnosti | název modelovaného prvku |  | Textová hodnota | název typu modelovaného prvku; projektové označení, které volí zhotovitel | OV01 revizní dvířka 600/600, ZV01 zábradlí teras 1100, SN01 stěna mezibytová PTH 250…, PD01 podlaha 130 kanceláře | https://identifier.buildingsmart.org/uri/buildingsmart/ifc/4.3/prop/ElementProjectSpecificName | CZ_ElementCommon | ElementProjectSpecificName | IfcLabel | P_SINGLEVALUE | ano | ano | ano
architektonicko stavební část | výrobky - klempířské | oplechování atiky | IfcPlate | obecné vlastnosti | označení modelovaného prvku |  | Textová hodnota | projektové označení pro identifikaci v projektu (volí projektant/zhotovitel dílčího DiMS), podle BEP | S01, PD01.01, OV01, ZV01.02 | https://identifier.buildingsmart.org/uri/buildingsmart/ifc/4.3/prop/ElementProjectSpecificIdentifier | CZ_ElementCommon | ElementProjectSpecificIdentifier | IfcLabel | P_SINGLEVALUE | ano | ano | ano
architektonicko stavební část | výrobky - klempířské | oplechování atiky | IfcPlate | obecné vlastnosti | popis modelovaného prvku |  | Textová hodnota | obecný popis modelovaného prvku (v ČJ), upřesňující jeho funkci (účel) apod. | revizní dvířka v podhledu, zábradlí terasy, stěna mezibytová, podlaha v kanceláři apod. | https://identifier.buildingsmart.org/uri/buildingsmart/ifc/4.3/prop/ElementProjectSpecificDescription | CZ_ElementCommon | ElementProjectSpecificDescription | IfcLabel | P_SINGLEVALUE | ne | ano | ano
architektonicko stavební část | výrobky - klempířské | parapet | IfcPlate | CCI pro prvky | CCI 3 Funkční systémy - kód |  | Textová hodnota | základní specifikace klasifikace funkčního systému - kód |  | https://identifier.buildingsmart.org/uri/buildingsmart/ifc/4.3/prop/CCI_FunctionalSystemsCode | CZ_CCI | CCI_FunctionalSystemsCode | IfcLabel | P_SINGLEVALUE | ne | ano | ano
architektonicko stavební část | výrobky - klempířské | parapet | IfcPlate | CCI pro prvky | CCI 4 Technické systémy - kód |  | Textová hodnota | základní specifikace klasifikace technického systému - kód |  | https://identifier.buildingsmart.org/uri/buildingsmart/ifc/4.3/prop/CCI_TechnicalSystemsCode | CZ_CCI | CCI_TechnicalSystemsCode | IfcLabel | P_SINGLEVALUE | ne | ano | ano
architektonicko stavební část | výrobky - klempířské | parapet | IfcPlate | CCI pro prvky | CCI 5 Komponenty - kód |  | Textová hodnota | základní specifikace klasifikace komponenty - kód |  | https://identifier.buildingsmart.org/uri/buildingsmart/ifc/4.3/prop/CCI_ComponentsCode | CZ_CCI | CCI_ComponentsCode | IfcLabel | P_SINGLEVALUE | ne | ano | ano
architektonicko stavební část | výrobky - klempířské | parapet | IfcPlate | obecné vlastnosti | název modelovaného prvku |  | Textová hodnota | název typu modelovaného prvku; projektové označení, které volí zhotovitel | OV01 revizní dvířka 600/600, ZV01 zábradlí teras 1100, SN01 stěna mezibytová PTH 250…, PD01 podlaha 130 kanceláře | https://identifier.buildingsmart.org/uri/buildingsmart/ifc/4.3/prop/ElementProjectSpecificName | CZ_ElementCommon | ElementProjectSpecificName | IfcLabel | P_SINGLEVALUE | ano | ano | ano
architektonicko stavební část | výrobky - klempířské | parapet | IfcPlate | obecné vlastnosti | označení modelovaného prvku |  | Textová hodnota | projektové označení pro identifikaci v projektu (volí projektant/zhotovitel dílčího DiMS), podle BEP | S01, PD01.01, OV01, ZV01.02 | https://identifier.buildingsmart.org/uri/buildingsmart/ifc/4.3/prop/ElementProjectSpecificIdentifier | CZ_ElementCommon | ElementProjectSpecificIdentifier | IfcLabel | P_SINGLEVALUE | ano | ano | ano
architektonicko stavební část | výrobky - klempířské | parapet | IfcPlate | obecné vlastnosti | popis modelovaného prvku |  | Textová hodnota | obecný popis modelovaného prvku (v ČJ), upřesňující jeho funkci (účel) apod. | revizní dvířka v podhledu, zábradlí terasy, stěna mezibytová, podlaha v kanceláři apod. | https://identifier.buildingsmart.org/uri/buildingsmart/ifc/4.3/prop/ElementProjectSpecificDescription | CZ_ElementCommon | ElementProjectSpecificDescription | IfcLabel | P_SINGLEVALUE | ne | ano | ano
architektonicko stavební část | výrobky - klempířské | parapet | IfcPlate | parapet | délka (parapet) | mm | Fyzikální veličina (s jednotkou) | číselná hodnota udávající délku v mm | 100 | https://identifier.buildingsmart.org/uri/buildingsmart/ifc/4.3/prop/Length | CZ_PlateQuantities | Length | IfcPositiveLengthMeasure | P_SINGLEVALUE | ne | ano | ano
architektonicko stavební část | výrobky - klempířské | parapet | IfcPlate | parapet | materiál (parapet) |  | Textová hodnota | základní specifikace materiálu | ocel, plast | https://identifier.buildingsmart.org/uri/buildingsmart/ifc/4.3/prop/MaterialDescription | CZ_Material | MaterialDescription | IfcLabel | P_SINGLEVALUE | ne | ano | ano
architektonicko stavební část | výrobky - klempířské | parapet | IfcPlate | parapet | povrchová úprava vč. barevného provedení (parapet) |  | Textová hodnota | základní specifikace povrchové úpravy včetně barevného provedení | předzvětrání, lak RAL 9007 šedá | https://identifier.buildingsmart.org/uri/buildingsmart/ifc/4.3/prop/SurfaceFinishAndColour | CZ_PlateProperties | SurfaceFinishAndColour | IfcLabel | P_SINGLEVALUE | ne | ano | ano
architektonicko stavební část | výrobky - klempířské | parapet | IfcPlate | parapet | rozvinutá šířka | mm | Fyzikální veličina (s jednotkou) | číselná hodnota udávající rozvinutou šířku plechu pro výrobek | 350 | https://identifier.buildingsmart.org/uri/buildingsmart/ifc/4.3/prop/DevelopedWidth | CZ_PlateQuantities | DevelopedWidth | IfcPositiveLengthMeasure | P_SINGLEVALUE | ne | ano | ano
architektonicko stavební část | výrobky - klempířské | parapet | IfcPlate | parapet | tloušťka (parapet) | mm | Fyzikální veličina (s jednotkou) | číselná hodnota udávající tloušku v mm | 0,8 | https://identifier.buildingsmart.org/uri/buildingsmart/ifc/4.3/prop/Width | CZ_PlateQuantities | Width | IfcPositiveLengthMeasure | P_SINGLEVALUE | ne | ano | ano
architektonicko stavební část | výrobky - klempířské | střešní svod | IfcPipeSegment | CCI pro prvky | CCI 3 Funkční systémy - kód |  | Textová hodnota | základní specifikace klasifikace funkčního systému - kód |  | https://identifier.buildingsmart.org/uri/buildingsmart/ifc/4.3/prop/CCI_FunctionalSystemsCode | CZ_CCI | CCI_FunctionalSystemsCode | IfcLabel | P_SINGLEVALUE | ne | ano | ano
architektonicko stavební část | výrobky - klempířské | střešní svod | IfcPipeSegment | CCI pro prvky | CCI 4 Technické systémy - kód |  | Textová hodnota | základní specifikace klasifikace technického systému - kód |  | https://identifier.buildingsmart.org/uri/buildingsmart/ifc/4.3/prop/CCI_TechnicalSystemsCode | CZ_CCI | CCI_TechnicalSystemsCode | IfcLabel | P_SINGLEVALUE | ne | ano | ano
architektonicko stavební část | výrobky - klempířské | střešní svod | IfcPipeSegment | CCI pro prvky | CCI 5 Komponenty - kód |  | Textová hodnota | základní specifikace klasifikace komponenty - kód |  | https://identifier.buildingsmart.org/uri/buildingsmart/ifc/4.3/prop/CCI_ComponentsCode | CZ_CCI | CCI_ComponentsCode | IfcLabel | P_SINGLEVALUE | ne | ano | ano
architektonicko stavební část | výrobky - klempířské | střešní svod | IfcPipeSegment | obecné vlastnosti | název modelovaného prvku |  | Textová hodnota | název typu modelovaného prvku; projektové označení, které volí zhotovitel | OV01 revizní dvířka 600/600, ZV01 zábradlí teras 1100, SN01 stěna mezibytová PTH 250…, PD01 podlaha 130 kanceláře | https://identifier.buildingsmart.org/uri/buildingsmart/ifc/4.3/prop/ElementProjectSpecificName | CZ_ElementCommon | ElementProjectSpecificName | IfcLabel | P_SINGLEVALUE | ano | ano | ano
architektonicko stavební část | výrobky - klempířské | střešní svod | IfcPipeSegment | obecné vlastnosti | označení modelovaného prvku |  | Textová hodnota | projektové označení pro identifikaci v projektu (volí projektant/zhotovitel dílčího DiMS), podle BEP | S01, PD01.01, OV01, ZV01.02 | https://identifier.buildingsmart.org/uri/buildingsmart/ifc/4.3/prop/ElementProjectSpecificIdentifier | CZ_ElementCommon | ElementProjectSpecificIdentifier | IfcLabel | P_SINGLEVALUE | ano | ano | ano
architektonicko stavební část | výrobky - klempířské | střešní svod | IfcPipeSegment | obecné vlastnosti | popis modelovaného prvku |  | Textová hodnota | obecný popis modelovaného prvku (v ČJ), upřesňující jeho funkci (účel) apod. | revizní dvířka v podhledu, zábradlí terasy, stěna mezibytová, podlaha v kanceláři apod. | https://identifier.buildingsmart.org/uri/buildingsmart/ifc/4.3/prop/ElementProjectSpecificDescription | CZ_ElementCommon | ElementProjectSpecificDescription | IfcLabel | P_SINGLEVALUE | ne | ano | ano
architektonicko stavební část | výrobky - klempířské | střešní svod | IfcPipeSegment | střešní svod | délka (střešní svod) | mm | Fyzikální veličina (s jednotkou) | číselná hodnota udávající délku v mm | 100 | https://identifier.buildingsmart.org/uri/buildingsmart/ifc/4.3/prop/Length | Qto_PipeSegmentBaseQuantities | Length | IfcLengthMeasure | Q_LENGTH | ne | ano | ano
architektonicko stavební část | výrobky - klempířské | střešní svod | IfcPipeSegment | střešní svod | materiál (střešní svod) |  | Textová hodnota | základní specifikace materiálu | ocel, plast | https://identifier.buildingsmart.org/uri/buildingsmart/ifc/4.3/prop/MaterialDescription | CZ_Material | MaterialDescription | IfcLabel | P_SINGLEVALUE | ne | ano | ano
architektonicko stavební část | výrobky - klempířské | střešní svod | IfcPipeSegment | střešní svod | povrchová úprava vč. barevného provedení (střešní svod) |  | Textová hodnota | základní specifikace povrchové úpravy včetně barevného provedení | předzvětrání, lak RAL 9007 šedá | https://identifier.buildingsmart.org/uri/buildingsmart/ifc/4.3/prop/SurfaceFinishAndColour | CZ_PipeSegmentProperties | SurfaceFinishAndColour | IfcLabel | P_SINGLEVALUE | ne | ano | ano
architektonicko stavební část | výrobky - klempířské | střešní svod | IfcPipeSegment | střešní svod | průměr (střešní svod) | mm | Fyzikální veličina (s jednotkou) | číselná hodnota udávající průměr kruhového stavebního prvku v mm | 100 | https://identifier.buildingsmart.org/uri/buildingsmart/ifc/4.3/prop/Diameter | CZ_PipeSegmentQuantities | Diameter | IfcPositiveLengthMeasure | P_SINGLEVALUE | ne | ano | ano
architektonicko stavební část | výrobky - klempířské | střešní svod | IfcPipeSegment | střešní svod | rozvinutá šířka | mm | Fyzikální veličina (s jednotkou) | číselná hodnota udávající rozvinutou šířku plechu pro výrobek | 350 | https://identifier.buildingsmart.org/uri/buildingsmart/ifc/4.3/prop/DevelopedWidth | CZ_PipeSegmentQuantities | DevelopedWidth | IfcPositiveLengthMeasure | P_SINGLEVALUE | ne | ano | ano
architektonicko stavební část | výrobky - klempířské | střešní svod | IfcPipeSegment | střešní svod | tloušťka (střešní svod) | mm | Fyzikální veličina (s jednotkou) | číselná hodnota udávající tloušku v mm | 0,8 | https://identifier.buildingsmart.org/uri/buildingsmart/ifc/4.3/prop/Width | Qto_WallBaseQuantities | Width | IfcLengthMeasure | Q_LENGTH | ne | ano | ano
architektonicko stavební část | výrobky - klempířské | střešní žlab | IfcPipeSegment | CCI pro prvky | CCI 3 Funkční systémy - kód |  | Textová hodnota | základní specifikace klasifikace funkčního systému - kód |  | https://identifier.buildingsmart.org/uri/buildingsmart/ifc/4.3/prop/CCI_FunctionalSystemsCode | CZ_CCI | CCI_FunctionalSystemsCode | IfcLabel | P_SINGLEVALUE | ne | ano | ano
architektonicko stavební část | výrobky - klempířské | střešní žlab | IfcPipeSegment | CCI pro prvky | CCI 4 Technické systémy - kód |  | Textová hodnota | základní specifikace klasifikace technického systému - kód |  | https://identifier.buildingsmart.org/uri/buildingsmart/ifc/4.3/prop/CCI_TechnicalSystemsCode | CZ_CCI | CCI_TechnicalSystemsCode | IfcLabel | P_SINGLEVALUE | ne | ano | ano
architektonicko stavební část | výrobky - klempířské | střešní žlab | IfcPipeSegment | CCI pro prvky | CCI 5 Komponenty - kód |  | Textová hodnota | základní specifikace klasifikace komponenty - kód |  | https://identifier.buildingsmart.org/uri/buildingsmart/ifc/4.3/prop/CCI_ComponentsCode | CZ_CCI | CCI_ComponentsCode | IfcLabel | P_SINGLEVALUE | ne | ano | ano
architektonicko stavební část | výrobky - klempířské | střešní žlab | IfcPipeSegment | obecné vlastnosti | název modelovaného prvku |  | Textová hodnota | název typu modelovaného prvku; projektové označení, které volí zhotovitel | OV01 revizní dvířka 600/600, ZV01 zábradlí teras 1100, SN01 stěna mezibytová PTH 250…, PD01 podlaha 130 kanceláře | https://identifier.buildingsmart.org/uri/buildingsmart/ifc/4.3/prop/ElementProjectSpecificName | CZ_ElementCommon | ElementProjectSpecificName | IfcLabel | P_SINGLEVALUE | ano | ano | ano
architektonicko stavební část | výrobky - klempířské | střešní žlab | IfcPipeSegment | obecné vlastnosti | označení modelovaného prvku |  | Textová hodnota | projektové označení pro identifikaci v projektu (volí projektant/zhotovitel dílčího DiMS), podle BEP | S01, PD01.01, OV01, ZV01.02 | https://identifier.buildingsmart.org/uri/buildingsmart/ifc/4.3/prop/ElementProjectSpecificIdentifier | CZ_ElementCommon | ElementProjectSpecificIdentifier | IfcLabel | P_SINGLEVALUE | ano | ano | ano
architektonicko stavební část | výrobky - klempířské | střešní žlab | IfcPipeSegment | obecné vlastnosti | popis modelovaného prvku |  | Textová hodnota | obecný popis modelovaného prvku (v ČJ), upřesňující jeho funkci (účel) apod. | revizní dvířka v podhledu, zábradlí terasy, stěna mezibytová, podlaha v kanceláři apod. | https://identifier.buildingsmart.org/uri/buildingsmart/ifc/4.3/prop/ElementProjectSpecificDescription | CZ_ElementCommon | ElementProjectSpecificDescription | IfcLabel | P_SINGLEVALUE | ne | ano | ano
architektonicko stavební část | výrobky - klempířské | střešní žlab | IfcPipeSegment | střešní žlab | délka (střešní žlab) | mm | Fyzikální veličina (s jednotkou) | číselná hodnota udávající délku v mm | 100 | https://identifier.buildingsmart.org/uri/buildingsmart/ifc/4.3/prop/Length | Qto_PipeSegmentBaseQuantities | Length | IfcLengthMeasure | Q_LENGTH | ne | ano | ano
architektonicko stavební část | výrobky - klempířské | střešní žlab | IfcPipeSegment | střešní žlab | materiál (střešní žlab) |  | Textová hodnota | základní specifikace materiálu | ocel, plast | https://identifier.buildingsmart.org/uri/buildingsmart/ifc/4.3/prop/MaterialDescription | CZ_Material | MaterialDescription | IfcLabel | P_SINGLEVALUE | ne | ano | ano
architektonicko stavební část | výrobky - klempířské | střešní žlab | IfcPipeSegment | střešní žlab | průměr (střešní žlab) | mm | Fyzikální veličina (s jednotkou) | číselná hodnota udávající průměr kruhového stavebního prvku v mm | 100 | https://identifier.buildingsmart.org/uri/buildingsmart/ifc/4.3/prop/Diameter | CZ_PipeSegmentQuantities | Diameter | IfcPositiveLengthMeasure | P_SINGLEVALUE | ne | ano | ano
architektonicko stavební část | výrobky - klempířské | střešní žlab | IfcPipeSegment | střešní žlab | rozvinutá šířka | mm | Fyzikální veličina (s jednotkou) | číselná hodnota udávající rozvinutou šířku plechu pro výrobek | 350 | https://identifier.buildingsmart.org/uri/buildingsmart/ifc/4.3/prop/DevelopedWidth | CZ_PipeSegmentQuantities | DevelopedWidth | IfcPositiveLengthMeasure | P_SINGLEVALUE | ne | ano | ano
architektonicko stavební část | výrobky - klempířské | střešní žlab | IfcPipeSegment | střešní žlab | tloušťka (střešní žlab) | mm | Fyzikální veličina (s jednotkou) | číselná hodnota udávající tloušku v mm | 0,8 | https://identifier.buildingsmart.org/uri/buildingsmart/ifc/4.3/prop/Width | CZ_PipeSegmentQuantities | Width | IfcPositiveLengthMeasure | P_SINGLEVALUE | ne | ano | ano
architektonicko stavební část | výrobky - ostatní | revizní dvířka | IfcDoor | CCI pro prvky | CCI 3 Funkční systémy - kód |  | Textová hodnota | základní specifikace klasifikace funkčního systému - kód |  | https://identifier.buildingsmart.org/uri/buildingsmart/ifc/4.3/prop/CCI_FunctionalSystemsCode | CZ_CCI | CCI_FunctionalSystemsCode | IfcLabel | P_SINGLEVALUE | ne | ano | ano
architektonicko stavební část | výrobky - ostatní | revizní dvířka | IfcDoor | CCI pro prvky | CCI 4 Technické systémy - kód |  | Textová hodnota | základní specifikace klasifikace technického systému - kód |  | https://identifier.buildingsmart.org/uri/buildingsmart/ifc/4.3/prop/CCI_TechnicalSystemsCode | CZ_CCI | CCI_TechnicalSystemsCode | IfcLabel | P_SINGLEVALUE | ne | ano | ano
architektonicko stavební část | výrobky - ostatní | revizní dvířka | IfcDoor | CCI pro prvky | CCI 5 Komponenty - kód |  | Textová hodnota | základní specifikace klasifikace komponenty - kód |  | https://identifier.buildingsmart.org/uri/buildingsmart/ifc/4.3/prop/CCI_ComponentsCode | CZ_CCI | CCI_ComponentsCode | IfcLabel | P_SINGLEVALUE | ne | ano | ano
architektonicko stavební část | výrobky - ostatní | revizní dvířka | IfcDoor | obecné vlastnosti | název modelovaného prvku |  | Textová hodnota | název typu modelovaného prvku; projektové označení, které volí zhotovitel | OV01 revizní dvířka 600/600, ZV01 zábradlí teras 1100, SN01 stěna mezibytová PTH 250…, PD01 podlaha 130 kanceláře | https://identifier.buildingsmart.org/uri/buildingsmart/ifc/4.3/prop/ElementProjectSpecificName | CZ_ElementCommon | ElementProjectSpecificName | IfcLabel | P_SINGLEVALUE | ano | ano | ano
architektonicko stavební část | výrobky - ostatní | revizní dvířka | IfcDoor | obecné vlastnosti | označení modelovaného prvku |  | Textová hodnota | projektové označení pro identifikaci v projektu (volí projektant/zhotovitel dílčího DiMS), podle BEP | S01, PD01.01, OV01, ZV01.02 | https://identifier.buildingsmart.org/uri/buildingsmart/ifc/4.3/prop/ElementProjectSpecificIdentifier | CZ_ElementCommon | ElementProjectSpecificIdentifier | IfcLabel | P_SINGLEVALUE | ano | ano | ano
architektonicko stavební část | výrobky - ostatní | revizní dvířka | IfcDoor | obecné vlastnosti | popis modelovaného prvku |  | Textová hodnota | obecný popis modelovaného prvku (v ČJ), upřesňující jeho funkci (účel) apod. | revizní dvířka v podhledu, zábradlí terasy, stěna mezibytová, podlaha v kanceláři apod. | https://identifier.buildingsmart.org/uri/buildingsmart/ifc/4.3/prop/ElementProjectSpecificDescription | CZ_ElementCommon | ElementProjectSpecificDescription | IfcLabel | P_SINGLEVALUE | ne | ano | ano
architektonicko stavební část | výrobky - ostatní | revizní dvířka | IfcDoor | revizní dvířka | materiál (revizní dvířka) |  | Textová hodnota | základní specifikace materiálu | SDK, plech | https://identifier.buildingsmart.org/uri/buildingsmart/ifc/4.3/prop/MaterialDescription | CZ_Material | MaterialDescription | IfcLabel | P_SINGLEVALUE | ne | ano | ano
architektonicko stavební část | výrobky - ostatní | revizní dvířka | IfcDoor | revizní dvířka | povrchová úprava vč. barevného provedení (revizní dvířka) |  | Textová hodnota | základní specifikace povrchové úpravy včetně barevného provedení | malba bílá, keramický obklad, lak RAL 9007 šedá | https://identifier.buildingsmart.org/uri/buildingsmart/ifc/4.3/prop/SurfaceFinishAndColour | CZ_OpeningProperties | SurfaceFinishAndColour | IfcLabel | P_SINGLEVALUE | ne | ano | ano
architektonicko stavební část | výrobky - ostatní | revizní dvířka | IfcDoor | revizní dvířka | požární odolnost (revizní dvířka) |  | Textová hodnota | popisuje druh konstrukce (DP1, DP2, DP3), dobu požární odolnosti (15, 30, 45, 60,…), mezní stav (R, E, I, W, …). | EI60DP1 | https://identifier.buildingsmart.org/uri/buildingsmart/ifc/4.3/prop/FireResistance | CZ_FirePerformance | FireResistance | IfcLabel | P_SINGLEVALUE | ne | ano | ano
architektonicko stavební část | výrobky - ostatní | revizní dvířka | IfcDoor | revizní dvířka | šířka (revizní dvířka) | mm | Fyzikální veličina (s jednotkou) | číselná hodnota udávající šířku/hloubku v mm - půdorysný rozměr | 600 | https://identifier.buildingsmart.org/uri/buildingsmart/ifc/4.3/prop/Width | Qto_DoorBaseQuantities | Width | IfcLengthMeasure | Q_LENGTH | ne | ano | ano
architektonicko stavební část | výrobky - ostatní | revizní dvířka | IfcDoor | revizní dvířka | výška (revizní dvířka) | mm | Fyzikální veličina (s jednotkou) | číselná hodnota udávající výšku v mm | 600 | https://identifier.buildingsmart.org/uri/buildingsmart/ifc/4.3/prop/Height | Qto_DoorBaseQuantities | Height | IfcLengthMeasure | Q_LENGTH | ne | ano | ano
architektonicko stavební část | výrobky - ostatní | větrací mřížka a protidešťová žaluzie | IfcAirTerminal | větrací mřížka a protidešťová žaluzie | materiál (větrací mřížka a protidešťová žaluzie) |  | Textová hodnota | základní specifikace materiálu | hliník, ocel | https://identifier.buildingsmart.org/uri/buildingsmart/ifc/4.3/prop/MaterialDescription | CZ_Material | MaterialDescription | IfcLabel | P_SINGLEVALUE | ne | ano | ano
architektonicko stavební část | výrobky - ostatní | větrací mřížka a protidešťová žaluzie | IfcAirTerminal | větrací mřížka a protidešťová žaluzie | povrchová úprava vč. barevného provedení (větrací mřížka a protidešťová žaluzie) |  | Textová hodnota | základní specifikace povrchové úpravy včetně barevného provedení | RAL 9007 šedá | https://identifier.buildingsmart.org/uri/buildingsmart/ifc/4.3/prop/SurfaceFinishAndColour | CZ_AirTerminalProperties | SurfaceFinishAndColour | IfcLabel | P_SINGLEVALUE | ne | ano | ano
architektonicko stavební část | výrobky - ostatní | větrací mřížka a protidešťová žaluzie | IfcAirTerminal | větrací mřížka a protidešťová žaluzie | šířka (větrací mřížka a protidešťová žaluzie) | mm | Fyzikální veličina (s jednotkou) | číselná hodnota udávající šířku/hloubku v mm - půdorysný rozměr | 1200 | https://identifier.buildingsmart.org/uri/buildingsmart/ifc/4.3/prop/Width | CZ_AirTerminalQuantities | Width | IfcPositiveLengthMeasure | P_SINGLEVALUE | ne | ano | ano
architektonicko stavební část | výrobky - ostatní | větrací mřížka a protidešťová žaluzie | IfcAirTerminal | větrací mřížka a protidešťová žaluzie | výška (větrací mřížka a protidešťová žaluzie) | mm | Fyzikální veličina (s jednotkou) | číselná hodnota udávající výšku v mm | 800 | https://identifier.buildingsmart.org/uri/buildingsmart/ifc/4.3/prop/Height | CZ_AirTerminalQuantities | Height | IfcPositiveLengthMeasure | P_SINGLEVALUE | ne | ano | ano
architektonicko stavební část | výrobky - ostatní | větrací mřížka a protidešťová žaluzie | IfcAirTerminal | CCI pro prvky | CCI 3 Funkční systémy - kód |  | Textová hodnota | základní specifikace klasifikace funkčního systému - kód |  | https://identifier.buildingsmart.org/uri/buildingsmart/ifc/4.3/prop/CCI_FunctionalSystemsCode | CZ_CCI | CCI_FunctionalSystemsCode | IfcLabel | P_SINGLEVALUE | ne | ano | ano
architektonicko stavební část | výrobky - ostatní | větrací mřížka a protidešťová žaluzie | IfcAirTerminal | CCI pro prvky | CCI 4 Technické systémy - kód |  | Textová hodnota | základní specifikace klasifikace technického systému - kód |  | https://identifier.buildingsmart.org/uri/buildingsmart/ifc/4.3/prop/CCI_TechnicalSystemsCode | CZ_CCI | CCI_TechnicalSystemsCode | IfcLabel | P_SINGLEVALUE | ne | ano | ano
architektonicko stavební část | výrobky - ostatní | větrací mřížka a protidešťová žaluzie | IfcAirTerminal | CCI pro prvky | CCI 5 Komponenty - kód |  | Textová hodnota | základní specifikace klasifikace komponenty - kód |  | https://identifier.buildingsmart.org/uri/buildingsmart/ifc/4.3/prop/CCI_ComponentsCode | CZ_CCI | CCI_ComponentsCode | IfcLabel | P_SINGLEVALUE | ne | ano | ano
architektonicko stavební část | výrobky - ostatní | větrací mřížka a protidešťová žaluzie | IfcAirTerminal | obecné vlastnosti | název modelovaného prvku |  | Textová hodnota | název typu modelovaného prvku; projektové označení, které volí zhotovitel | OV01 revizní dvířka 600/600, ZV01 zábradlí teras 1100, SN01 stěna mezibytová PTH 250…, PD01 podlaha 130 kanceláře | https://identifier.buildingsmart.org/uri/buildingsmart/ifc/4.3/prop/ElementProjectSpecificName | CZ_ElementCommon | ElementProjectSpecificName | IfcLabel | P_SINGLEVALUE | ano | ano | ano
architektonicko stavební část | výrobky - ostatní | větrací mřížka a protidešťová žaluzie | IfcAirTerminal | obecné vlastnosti | označení modelovaného prvku |  | Textová hodnota | projektové označení pro identifikaci v projektu (volí projektant/zhotovitel dílčího DiMS), podle BEP | S01, PD01.01, OV01, ZV01.02 | https://identifier.buildingsmart.org/uri/buildingsmart/ifc/4.3/prop/ElementProjectSpecificIdentifier | CZ_ElementCommon | ElementProjectSpecificIdentifier | IfcLabel | P_SINGLEVALUE | ano | ano | ano
architektonicko stavební část | výrobky - ostatní | větrací mřížka a protidešťová žaluzie | IfcAirTerminal | obecné vlastnosti | popis modelovaného prvku |  | Textová hodnota | obecný popis modelovaného prvku (v ČJ), upřesňující jeho funkci (účel) apod. | revizní dvířka v podhledu, zábradlí terasy, stěna mezibytová, podlaha v kanceláři apod. | https://identifier.buildingsmart.org/uri/buildingsmart/ifc/4.3/prop/ElementProjectSpecificDescription | CZ_ElementCommon | ElementProjectSpecificDescription | IfcLabel | P_SINGLEVALUE | ne | ano | ano
architektonicko stavební část | výrobky - truhlářské | nábytek - vestavěný - kuchyňská linka a recepční pult | IfcFurniture | CCI pro prvky | CCI 3 Funkční systémy - kód |  | Textová hodnota | základní specifikace klasifikace funkčního systému - kód |  | https://identifier.buildingsmart.org/uri/buildingsmart/ifc/4.3/prop/CCI_FunctionalSystemsCode | CZ_CCI | CCI_FunctionalSystemsCode | IfcLabel | P_SINGLEVALUE | ne | ano | ano
architektonicko stavební část | výrobky - truhlářské | nábytek - vestavěný - kuchyňská linka a recepční pult | IfcFurniture | CCI pro prvky | CCI 4 Technické systémy - kód |  | Textová hodnota | základní specifikace klasifikace technického systému - kód |  | https://identifier.buildingsmart.org/uri/buildingsmart/ifc/4.3/prop/CCI_TechnicalSystemsCode | CZ_CCI | CCI_TechnicalSystemsCode | IfcLabel | P_SINGLEVALUE | ne | ano | ano
architektonicko stavební část | výrobky - truhlářské | nábytek - vestavěný - kuchyňská linka a recepční pult | IfcFurniture | CCI pro prvky | CCI 5 Komponenty - kód |  | Textová hodnota | základní specifikace klasifikace komponenty - kód |  | https://identifier.buildingsmart.org/uri/buildingsmart/ifc/4.3/prop/CCI_ComponentsCode | CZ_CCI | CCI_ComponentsCode | IfcLabel | P_SINGLEVALUE | ne | ano | ano
architektonicko stavební část | výrobky - truhlářské | nábytek - vestavěný - kuchyňská linka a recepční pult | IfcFurniture | nábytek - obecné | délka (nábytek) | mm | Fyzikální veličina (s jednotkou) | číselná hodnota udávající (půdorysnou) délku v mm | 2500 | https://identifier.buildingsmart.org/uri/buildingsmart/ifc/4.3/prop/NominalLength | Pset_FurnitureTypeCommon | NominalLength | IfcPositiveLengthMeasure | P_SINGLEVALUE | ne | ano | ano
architektonicko stavební část | výrobky - truhlářské | nábytek - vestavěný - kuchyňská linka a recepční pult | IfcFurniture | nábytek - obecné | materiál (nábytek) |  | Textová hodnota | základní specifikace materiálu | hliník, ocel, dřevo, dřevotříska | https://identifier.buildingsmart.org/uri/buildingsmart/ifc/4.3/prop/MaterialDescription | CZ_Material | MaterialDescription | IfcLabel | P_SINGLEVALUE | ne | ano | ano
architektonicko stavební část | výrobky - truhlářské | nábytek - vestavěný - kuchyňská linka a recepční pult | IfcFurniture | nábytek - obecné | povrchová úprava vč. barevného provedení (nábytek - vestavěný) |  | Textová hodnota | základní specifikace povrchové úpravy včetně barevného provedení | lazura buk, lak RAL 9007 šedá, 2x základní + 2x vrchní nátěr bílé barvy | https://identifier.buildingsmart.org/uri/buildingsmart/ifc/4.3/prop/SurfaceFinishAndColour | CZ_FurnitureProperties | SurfaceFinishAndColour | IfcLabel | P_SINGLEVALUE | ne | ano | ano
architektonicko stavební část | výrobky - truhlářské | nábytek - vestavěný - kuchyňská linka a recepční pult | IfcFurniture | nábytek - obecné | šířka (nábytek) | mm | Fyzikální veličina (s jednotkou) | číselná hodnota udávající šířku/hloubku v mm - půdorysný rozměr | 650 | https://identifier.buildingsmart.org/uri/buildingsmart/ifc/4.3/prop/NominalDepth | Pset_FurnitureTypeCommon | NominalDepth | IfcPositiveLengthMeasure | P_SINGLEVALUE | ne | ano | ano
architektonicko stavební část | výrobky - truhlářské | nábytek - vestavěný - kuchyňská linka a recepční pult | IfcFurniture | nábytek - obecné | výška (nábytek) | mm | Fyzikální veličina (s jednotkou) | číselná hodnota udávající výšku v mm | 850 | https://identifier.buildingsmart.org/uri/buildingsmart/ifc/4.3/prop/NominalHeight | Pset_FurnitureTypeCommon | NominalHeight | IfcPositiveLengthMeasure | P_SINGLEVALUE | ne | ano | ano
architektonicko stavební část | výrobky - truhlářské | nábytek - vestavěný - kuchyňská linka a recepční pult | IfcFurniture | obecné vlastnosti | název modelovaného prvku |  | Textová hodnota | název typu modelovaného prvku; projektové označení, které volí zhotovitel | OV01 revizní dvířka 600/600, ZV01 zábradlí teras 1100, SN01 stěna mezibytová PTH 250…, PD01 podlaha 130 kanceláře | https://identifier.buildingsmart.org/uri/buildingsmart/ifc/4.3/prop/ElementProjectSpecificName | CZ_ElementCommon | ElementProjectSpecificName | IfcLabel | P_SINGLEVALUE | ano | ano | ano
architektonicko stavební část | výrobky - truhlářské | nábytek - vestavěný - kuchyňská linka a recepční pult | IfcFurniture | obecné vlastnosti | označení modelovaného prvku |  | Textová hodnota | projektové označení pro identifikaci v projektu (volí projektant/zhotovitel dílčího DiMS), podle BEP | S01, PD01.01, OV01, ZV01.02 | https://identifier.buildingsmart.org/uri/buildingsmart/ifc/4.3/prop/ElementProjectSpecificIdentifier | CZ_ElementCommon | ElementProjectSpecificIdentifier | IfcLabel | P_SINGLEVALUE | ano | ano | ano
architektonicko stavební část | výrobky - truhlářské | nábytek - vestavěný - kuchyňská linka a recepční pult | IfcFurniture | obecné vlastnosti | popis modelovaného prvku |  | Textová hodnota | obecný popis modelovaného prvku (v ČJ), upřesňující jeho funkci (účel) apod. | revizní dvířka v podhledu, zábradlí terasy, stěna mezibytová, podlaha v kanceláři apod. | https://identifier.buildingsmart.org/uri/buildingsmart/ifc/4.3/prop/ElementProjectSpecificDescription | CZ_ElementCommon | ElementProjectSpecificDescription | IfcLabel | P_SINGLEVALUE | ne | ano | ano
architektonicko stavební část | výrobky - zámečnické | bezpečnostní mříž | IfcRailing | CCI pro prvky | CCI 3 Funkční systémy - kód |  | Textová hodnota | základní specifikace klasifikace funkčního systému - kód |  | https://identifier.buildingsmart.org/uri/buildingsmart/ifc/4.3/prop/CCI_FunctionalSystemsCode | CZ_CCI | CCI_FunctionalSystemsCode | IfcLabel | P_SINGLEVALUE | ne | ano | ano
architektonicko stavební část | výrobky - zámečnické | bezpečnostní mříž | IfcRailing | CCI pro prvky | CCI 4 Technické systémy - kód |  | Textová hodnota | základní specifikace klasifikace technického systému - kód |  | https://identifier.buildingsmart.org/uri/buildingsmart/ifc/4.3/prop/CCI_TechnicalSystemsCode | CZ_CCI | CCI_TechnicalSystemsCode | IfcLabel | P_SINGLEVALUE | ne | ano | ano
architektonicko stavební část | výrobky - zámečnické | bezpečnostní mříž | IfcRailing | CCI pro prvky | CCI 5 Komponenty - kód |  | Textová hodnota | základní specifikace klasifikace komponenty - kód |  | https://identifier.buildingsmart.org/uri/buildingsmart/ifc/4.3/prop/CCI_ComponentsCode | CZ_CCI | CCI_ComponentsCode | IfcLabel | P_SINGLEVALUE | ne | ano | ano
architektonicko stavební část | výrobky - zámečnické | bezpečnostní mříž | IfcRailing | obecné vlastnosti | název modelovaného prvku |  | Textová hodnota | název typu modelovaného prvku; projektové označení, které volí zhotovitel | OV01 revizní dvířka 600/600, ZV01 zábradlí teras 1100, SN01 stěna mezibytová PTH 250…, PD01 podlaha 130 kanceláře | https://identifier.buildingsmart.org/uri/buildingsmart/ifc/4.3/prop/ElementProjectSpecificName | CZ_ElementCommon | ElementProjectSpecificName | IfcLabel | P_SINGLEVALUE | ano | ano | ano
architektonicko stavební část | výrobky - zámečnické | bezpečnostní mříž | IfcRailing | obecné vlastnosti | označení modelovaného prvku |  | Textová hodnota | projektové označení pro identifikaci v projektu (volí projektant/zhotovitel dílčího DiMS), podle BEP | S01, PD01.01, OV01, ZV01.02 | https://identifier.buildingsmart.org/uri/buildingsmart/ifc/4.3/prop/ElementProjectSpecificIdentifier | CZ_ElementCommon | ElementProjectSpecificIdentifier | IfcLabel | P_SINGLEVALUE | ano | ano | ano
architektonicko stavební část | výrobky - zámečnické | bezpečnostní mříž | IfcRailing | obecné vlastnosti | popis modelovaného prvku |  | Textová hodnota | obecný popis modelovaného prvku (v ČJ), upřesňující jeho funkci (účel) apod. | revizní dvířka v podhledu, zábradlí terasy, stěna mezibytová, podlaha v kanceláři apod. | https://identifier.buildingsmart.org/uri/buildingsmart/ifc/4.3/prop/ElementProjectSpecificDescription | CZ_ElementCommon | ElementProjectSpecificDescription | IfcLabel | P_SINGLEVALUE | ne | ano | ano
architektonicko stavební část | výrobky - zámečnické | bezpečnostní mříž | IfcRailing | bezpečnostní mříž | materiál (bezpečnostní mříž) |  | Textová hodnota | základní specifikace materiálu | ocel, nerez | https://identifier.buildingsmart.org/uri/buildingsmart/ifc/4.3/prop/MaterialDescription | CZ_Material | MaterialDescription | IfcLabel | P_SINGLEVALUE | ne | ano | ano
architektonicko stavební část | výrobky - zámečnické | bezpečnostní mříž | IfcRailing | bezpečnostní mříž | povrchová úprava vč. barevného provedení (bezpečnostní mříž) |  | Textová hodnota | základní specifikace povrchové úpravy včetně barevného provedení | lak RAL 9007 šedá, 2x základní + 2x vrchní nátěr bílé barvy | https://identifier.buildingsmart.org/uri/buildingsmart/ifc/4.3/prop/SurfaceFinishAndColour | CZ_RailingProperties | SurfaceFinishAndColour | IfcLabel | P_SINGLEVALUE | ne | ano | ano
architektonicko stavební část | výrobky - zámečnické | bezpečnostní mříž | IfcRailing | bezpečnostní mříž | šířka (bezpečnostní mříž) | mm | Fyzikální veličina (s jednotkou) | číselná hodnota udávající šířku/hloubku v mm - půdorysný rozměr | 1200 | https://identifier.buildingsmart.org/uri/buildingsmart/ifc/4.3/prop/Width | CZ_RailingQuantities | Width | IfcPositiveLengthMeasure | P_SINGLEVALUE | ne | ano | ano
architektonicko stavební část | výrobky - zámečnické | bezpečnostní mříž | IfcRailing | bezpečnostní mříž | výška (bezpečnostní mříž) | mm | Fyzikální veličina (s jednotkou) | číselná hodnota udávající výšku v mm | 2600 | https://identifier.buildingsmart.org/uri/buildingsmart/ifc/4.3/prop/Height | Pset_RailingCommon | Height | IfcLengthMeasure | P_SINGLEVALUE | ne | ano | ano
architektonicko stavební část | výrobky - zámečnické | zábradlí | IfcRailing | CCI pro prvky | CCI 3 Funkční systémy - kód |  | Textová hodnota | základní specifikace klasifikace funkčního systému - kód |  | https://identifier.buildingsmart.org/uri/buildingsmart/ifc/4.3/prop/CCI_FunctionalSystemsCode | CZ_CCI | CCI_FunctionalSystemsCode | IfcLabel | P_SINGLEVALUE | ne | ano | ano
architektonicko stavební část | výrobky - zámečnické | zábradlí | IfcRailing | CCI pro prvky | CCI 4 Technické systémy - kód |  | Textová hodnota | základní specifikace klasifikace technického systému - kód |  | https://identifier.buildingsmart.org/uri/buildingsmart/ifc/4.3/prop/CCI_TechnicalSystemsCode | CZ_CCI | CCI_TechnicalSystemsCode | IfcLabel | P_SINGLEVALUE | ne | ano | ano
architektonicko stavební část | výrobky - zámečnické | zábradlí | IfcRailing | CCI pro prvky | CCI 5 Komponenty - kód |  | Textová hodnota | základní specifikace klasifikace komponenty - kód |  | https://identifier.buildingsmart.org/uri/buildingsmart/ifc/4.3/prop/CCI_ComponentsCode | CZ_CCI | CCI_ComponentsCode | IfcLabel | P_SINGLEVALUE | ne | ano | ano
architektonicko stavební část | výrobky - zámečnické | zábradlí | IfcRailing | obecné vlastnosti | název modelovaného prvku |  | Textová hodnota | název typu modelovaného prvku; projektové označení, které volí zhotovitel | OV01 revizní dvířka 600/600, ZV01 zábradlí teras 1100, SN01 stěna mezibytová PTH 250…, PD01 podlaha 130 kanceláře | https://identifier.buildingsmart.org/uri/buildingsmart/ifc/4.3/prop/ElementProjectSpecificName | CZ_ElementCommon | ElementProjectSpecificName | IfcLabel | P_SINGLEVALUE | ano | ano | ano
architektonicko stavební část | výrobky - zámečnické | zábradlí | IfcRailing | obecné vlastnosti | označení modelovaného prvku |  | Textová hodnota | projektové označení pro identifikaci v projektu (volí projektant/zhotovitel dílčího DiMS), podle BEP | S01, PD01.01, OV01, ZV01.02 | https://identifier.buildingsmart.org/uri/buildingsmart/ifc/4.3/prop/ElementProjectSpecificIdentifier | CZ_ElementCommon | ElementProjectSpecificIdentifier | IfcLabel | P_SINGLEVALUE | ano | ano | ano
architektonicko stavební část | výrobky - zámečnické | zábradlí | IfcRailing | obecné vlastnosti | popis modelovaného prvku |  | Textová hodnota | obecný popis modelovaného prvku (v ČJ), upřesňující jeho funkci (účel) apod. | revizní dvířka v podhledu, zábradlí terasy, stěna mezibytová, podlaha v kanceláři apod. | https://identifier.buildingsmart.org/uri/buildingsmart/ifc/4.3/prop/ElementProjectSpecificDescription | CZ_ElementCommon | ElementProjectSpecificDescription | IfcLabel | P_SINGLEVALUE | ne | ano | ano
architektonicko stavební část | výrobky - zámečnické | zábradlí | IfcRailing | zábradlí | délka (zábradlí) | mm | Fyzikální veličina (s jednotkou) | číselná hodnota udávající (půdorysnou) délku v mm | 5000 | https://identifier.buildingsmart.org/uri/buildingsmart/ifc/4.3/prop/Length | Qto_RailingBaseQuantities | Length | IfcLengthMeasure | Q_LENGTH | ano | ano | ano
architektonicko stavební část | výrobky - zámečnické | zábradlí | IfcRailing | zábradlí | materiál (zábradlí) |  | Textová hodnota | základní specifikace materiálu | sklo, dřevo | https://identifier.buildingsmart.org/uri/buildingsmart/ifc/4.3/prop/MaterialDescription | CZ_Material | MaterialDescription | IfcLabel | P_SINGLEVALUE | ano | ano | ano
architektonicko stavební část | výrobky - zámečnické | zábradlí | IfcRailing | zábradlí | povrchová úprava vč. barevného provedení (zábradlí) |  | Textová hodnota | základní specifikace povrchové úpravy včetně barevného provedení | lak RAL 9007 šedá, 2x základní + 2x vrchní nátěr bílé barvy | https://identifier.buildingsmart.org/uri/buildingsmart/ifc/4.3/prop/SurfaceFinishAndColour | CZ_RailingProperties | SurfaceFinishAndColour | IfcLabel | P_SINGLEVALUE | ne | ano | ano
architektonicko stavební část | výrobky - zámečnické | zábradlí | IfcRailing | zábradlí | výška (zábradlí) | mm | Fyzikální veličina (s jednotkou) | číselná hodnota udávající výšku v mm | 1000 | https://identifier.buildingsmart.org/uri/buildingsmart/ifc/4.3/prop/Height | Pset_RailingCommon | Height | IfcLengthMeasure | P_SINGLEVALUE | ano | ano | ano
architektonicko stavební část | výrobky - zámečnické | žebřík | IfcStairFlight | CCI pro prvky | CCI 3 Funkční systémy - kód |  | Textová hodnota | základní specifikace klasifikace funkčního systému - kód |  | https://identifier.buildingsmart.org/uri/buildingsmart/ifc/4.3/prop/CCI_FunctionalSystemsCode | CZ_CCI | CCI_FunctionalSystemsCode | IfcLabel | P_SINGLEVALUE | ne | ano | ano
architektonicko stavební část | výrobky - zámečnické | žebřík | IfcStairFlight | CCI pro prvky | CCI 4 Technické systémy - kód |  | Textová hodnota | základní specifikace klasifikace technického systému - kód |  | https://identifier.buildingsmart.org/uri/buildingsmart/ifc/4.3/prop/CCI_TechnicalSystemsCode | CZ_CCI | CCI_TechnicalSystemsCode | IfcLabel | P_SINGLEVALUE | ne | ano | ano
architektonicko stavební část | výrobky - zámečnické | žebřík | IfcStairFlight | CCI pro prvky | CCI 5 Komponenty - kód |  | Textová hodnota | základní specifikace klasifikace komponenty - kód |  | https://identifier.buildingsmart.org/uri/buildingsmart/ifc/4.3/prop/CCI_ComponentsCode | CZ_CCI | CCI_ComponentsCode | IfcLabel | P_SINGLEVALUE | ne | ano | ano
architektonicko stavební část | výrobky - zámečnické | žebřík | IfcStairFlight | obecné vlastnosti | název modelovaného prvku |  | Textová hodnota | název typu modelovaného prvku; projektové označení, které volí zhotovitel | OV01 revizní dvířka 600/600, ZV01 zábradlí teras 1100, SN01 stěna mezibytová PTH 250…, PD01 podlaha 130 kanceláře | https://identifier.buildingsmart.org/uri/buildingsmart/ifc/4.3/prop/ElementProjectSpecificName | CZ_ElementCommon | ElementProjectSpecificName | IfcLabel | P_SINGLEVALUE | ano | ano | ano
architektonicko stavební část | výrobky - zámečnické | žebřík | IfcStairFlight | obecné vlastnosti | označení modelovaného prvku |  | Textová hodnota | projektové označení pro identifikaci v projektu (volí projektant/zhotovitel dílčího DiMS), podle BEP | S01, PD01.01, OV01, ZV01.02 | https://identifier.buildingsmart.org/uri/buildingsmart/ifc/4.3/prop/ElementProjectSpecificIdentifier | CZ_ElementCommon | ElementProjectSpecificIdentifier | IfcLabel | P_SINGLEVALUE | ano | ano | ano
architektonicko stavební část | výrobky - zámečnické | žebřík | IfcStairFlight | obecné vlastnosti | popis modelovaného prvku |  | Textová hodnota | obecný popis modelovaného prvku (v ČJ), upřesňující jeho funkci (účel) apod. | revizní dvířka v podhledu, zábradlí terasy, stěna mezibytová, podlaha v kanceláři apod. | https://identifier.buildingsmart.org/uri/buildingsmart/ifc/4.3/prop/ElementProjectSpecificDescription | CZ_ElementCommon | ElementProjectSpecificDescription | IfcLabel | P_SINGLEVALUE | ne | ano | ano
architektonicko stavební část | výrobky - zámečnické | žebřík | IfcStairFlight | žebřík | délka (žebřík) | mm | Fyzikální veličina (s jednotkou) | číselná hodnota udávající délku v mm | 5000 | https://identifier.buildingsmart.org/uri/buildingsmart/ifc/4.3/prop/Length | Qto_StairFlightBaseQuantities | Length | IfcLengthMeasure | Q_LENGTH | ne | ano | ano
architektonicko stavební část | výrobky - zámečnické | žebřík | IfcStairFlight | žebřík | materiál (žebřík) |  | Textová hodnota | základní specifikace materiálu | ocel, hliník | https://identifier.buildingsmart.org/uri/buildingsmart/ifc/4.3/prop/MaterialDescription | CZ_Material | MaterialDescription | IfcLabel | P_SINGLEVALUE | ne | ano | ano
architektonicko stavební část | výrobky - zámečnické | žebřík | IfcStairFlight | žebřík | povrchová úprava vč. barevného provedení (žebřík) |  | Textová hodnota | základní specifikace povrchové úpravy včetně barevného provedení | lak RAL 9007 šedá, 2x základní + 2x vrchní nátěr bílé barvy | https://identifier.buildingsmart.org/uri/buildingsmart/ifc/4.3/prop/SurfaceFinishAndColour | CZ_StairFlightProperties | SurfaceFinishAndColour | IfcLabel | P_SINGLEVALUE | ne | ano | ano
architektonicko stavební část | výrobky - zámečnické | žebřík | IfcStairFlight | žebřík | šířka (žebřík) | mm | Fyzikální veličina (s jednotkou) | číselná hodnota udávající šířku/hloubku v mm - půdorysný rozměr | 600 | https://identifier.buildingsmart.org/uri/buildingsmart/ifc/4.3/prop/Width | CZ_StairFlightQuantites | Width | IfcPositiveLengthMeasure | P_SINGLEVALUE | ne | ano | ano
architektonicko stavební část | zařízení - ostatní | eskalátor, travelátor | IfcTransportElement | CCI pro prvky | CCI 3 Funkční systémy - kód |  | Textová hodnota | základní specifikace klasifikace funkčního systému - kód |  | https://identifier.buildingsmart.org/uri/buildingsmart/ifc/4.3/prop/CCI_FunctionalSystemsCode | CZ_CCI | CCI_FunctionalSystemsCode | IfcLabel | P_SINGLEVALUE | ne | ano | ano
architektonicko stavební část | zařízení - ostatní | eskalátor, travelátor | IfcTransportElement | CCI pro prvky | CCI 4 Technické systémy - kód |  | Textová hodnota | základní specifikace klasifikace technického systému - kód |  | https://identifier.buildingsmart.org/uri/buildingsmart/ifc/4.3/prop/CCI_TechnicalSystemsCode | CZ_CCI | CCI_TechnicalSystemsCode | IfcLabel | P_SINGLEVALUE | ne | ano | ano
architektonicko stavební část | zařízení - ostatní | eskalátor, travelátor | IfcTransportElement | CCI pro prvky | CCI 5 Komponenty - kód |  | Textová hodnota | základní specifikace klasifikace komponenty - kód |  | https://identifier.buildingsmart.org/uri/buildingsmart/ifc/4.3/prop/CCI_ComponentsCode | CZ_CCI | CCI_ComponentsCode | IfcLabel | P_SINGLEVALUE | ne | ano | ano
architektonicko stavební část | zařízení - ostatní | eskalátor, travelátor | IfcTransportElement | eskalátor, travelátor | kapacita - cestující |  | Celé číslo | číselná hodnota udávající počet cestujících | 12 | https://identifier.buildingsmart.org/uri/buildingsmart/ifc/4.3/prop/CapacityPeople | Pset_TransportElementCommon | CapacityPeople | IfcCountMeasure | P_SINGLEVALUE | ne | ano | ano
architektonicko stavební část | zařízení - ostatní | eskalátor, travelátor | IfcTransportElement | eskalátor, travelátor | kapacita - nosnost | kg | Fyzikální veličina (s jednotkou) | číselná hodnota udávající nosnost v kg | 500 | https://identifier.buildingsmart.org/uri/buildingsmart/ifc/4.3/prop/CapacityWeight | Pset_TransportElementCommon | CapacityWeight | IfcMassMeasure | P_SINGLEVALUE | ne | ano | ano
architektonicko stavební část | zařízení - ostatní | eskalátor, travelátor | IfcTransportElement | eskalátor, travelátor | připojení EPS |  | IfccBoolean | základní specifikace, zda bude požadavek na profesi | ano/ne | https://identifier.buildingsmart.org/uri/buildingsmart/ifc/4.3/prop/FireDetectionAndFireAlarmSystemConnection | CZ_SystemConnections | FireDetectionAndFireAlarmSystemConnection | IfcBoolean | P_SINGLEVALUE | ne | ano | ano
architektonicko stavební část | zařízení - ostatní | eskalátor, travelátor | IfcTransportElement | eskalátor, travelátor | připojení MAR |  | IfccBoolean | základní specifikace, zda bude požadavek na profesi | ano/ne | https://identifier.buildingsmart.org/uri/buildingsmart/ifc/4.3/prop/MeasurementAndControlSystemConnection | CZ_SystemConnections | MeasurementAndControlSystemConnection | IfcBoolean | P_SINGLEVALUE | ne | ano | ano
architektonicko stavební část | zařízení - ostatní | eskalátor, travelátor | IfcTransportElement | eskalátor, travelátor | připojení PZTS |  | IfccBoolean | základní specifikace, zda bude požadavek na profesi | ano/ne | https://identifier.buildingsmart.org/uri/buildingsmart/ifc/4.3/prop/ElectronicSecuritySystemConnection | CZ_SystemConnections | ElectronicSecuritySystemConnection | IfcBoolean | P_SINGLEVALUE | ne | ano | ano
architektonicko stavební část | zařízení - ostatní | eskalátor, travelátor | IfcTransportElement | eskalátor, travelátor | připojení SIL |  | IfccBoolean | základní specifikace, zda bude požadavek na profesi | ano/ne | https://identifier.buildingsmart.org/uri/buildingsmart/ifc/4.3/prop/ElectricPowerSystemConnection | CZ_SystemConnections | ElectricPowerSystemConnection | IfcBoolean | P_SINGLEVALUE | ne | ano | ano
architektonicko stavební část | zařízení - ostatní | eskalátor, travelátor | IfcTransportElement | eskalátor, travelátor | připojení SLA |  | IfccBoolean | základní specifikace, zda bude požadavek na profesi | ano/ne | https://identifier.buildingsmart.org/uri/buildingsmart/ifc/4.3/prop/LowVoltageSystemConnection | CZ_SystemConnections | LowVoltageSystemConnection | IfcBoolean | P_SINGLEVALUE | ne | ano | ano
architektonicko stavební část | zařízení - ostatní | eskalátor, travelátor | IfcTransportElement | eskalátor, travelátor | rychlost | m s⁻¹ | Fyzikální veličina (s jednotkou) | přepravní rychlost | 1 | https://identifier.buildingsmart.org/uri/buildingsmart/ifc/4.3/prop/Speed | CZ_TransportElementProperties | Speed | IfcLinearVelocityMeasure | P_SINGLEVALUE | ne | ano | ano
architektonicko stavební část | zařízení - ostatní | eskalátor, travelátor | IfcTransportElement | eskalátor, travelátor | SIL jmenovité napětí | V | Fyzikální veličina (s jednotkou) | požadavek na připojení - číselná hodnota udávající jmenovité napětí prvku | 230 | https://identifier.buildingsmart.org/uri/buildingsmart/ifc/4.3/prop/ElectricPowerSystem_RequestedRatedVoltage | CZ_SystemConnectionRequests | ElectricPowerSystem_RequestedRatedVoltage | IfcElectricVoltageMeasure | P_SINGLEVALUE | ne | ano | ano
architektonicko stavební část | zařízení - ostatní | eskalátor, travelátor | IfcTransportElement | eskalátor, travelátor | SIL jmenovitý příkon | W | Fyzikální veličina (s jednotkou) | požadavek na připojení - číselná hodnota udávající jmenovitý příkon prvku | 36 | https://identifier.buildingsmart.org/uri/buildingsmart/ifc/4.3/prop/ElectricPowerSystem_RequestedRatedPowerInput | CZ_SystemConnectionRequests | ElectricPowerSystem_RequestedRatedPowerInput | IfcPowerMeasure | P_SINGLEVALUE | ne | ano | ano
architektonicko stavební část | zařízení - ostatní | eskalátor, travelátor | IfcTransportElement | eskalátor, travelátor | SIL jmenovitý proud | A | Fyzikální veličina (s jednotkou) | požadavek na připojení - číselná hodnota udávající jmenovitý proud prvku | 0,3 | https://identifier.buildingsmart.org/uri/buildingsmart/ifc/4.3/prop/ElectricPowerSystem_RequestedRatedCurrent | CZ_SystemConnectionRequests | ElectricPowerSystem_RequestedRatedCurrent | IfcElectricCurrentMeasure | P_SINGLEVALUE | ne | ano | ano
architektonicko stavební část | zařízení - ostatní | eskalátor, travelátor | IfcTransportElement | obecné vlastnosti | název modelovaného prvku |  | Textová hodnota | název typu modelovaného prvku; projektové označení, které volí zhotovitel | OV01 revizní dvířka 600/600, ZV01 zábradlí teras 1100, SN01 stěna mezibytová PTH 250…, PD01 podlaha 130 kanceláře | https://identifier.buildingsmart.org/uri/buildingsmart/ifc/4.3/prop/ElementProjectSpecificName | CZ_ElementCommon | ElementProjectSpecificName | IfcLabel | P_SINGLEVALUE | ano | ano | ano
architektonicko stavební část | zařízení - ostatní | eskalátor, travelátor | IfcTransportElement | obecné vlastnosti | označení modelovaného prvku |  | Textová hodnota | projektové označení pro identifikaci v projektu (volí projektant/zhotovitel dílčího DiMS), podle BEP | S01, PD01.01, OV01, ZV01.02 | https://identifier.buildingsmart.org/uri/buildingsmart/ifc/4.3/prop/ElementProjectSpecificIdentifier | CZ_ElementCommon | ElementProjectSpecificIdentifier | IfcLabel | P_SINGLEVALUE | ano | ano | ano
architektonicko stavební část | zařízení - ostatní | eskalátor, travelátor | IfcTransportElement | obecné vlastnosti | popis modelovaného prvku |  | Textová hodnota | obecný popis modelovaného prvku (v ČJ), upřesňující jeho funkci (účel) apod. | revizní dvířka v podhledu, zábradlí terasy, stěna mezibytová, podlaha v kanceláři apod. | https://identifier.buildingsmart.org/uri/buildingsmart/ifc/4.3/prop/ElementProjectSpecificDescription | CZ_ElementCommon | ElementProjectSpecificDescription | IfcLabel | P_SINGLEVALUE | ne | ano | ano
architektonicko stavební část | zařízení - ostatní | výtah | IfcTransportElement | CCI pro prvky | CCI 3 Funkční systémy - kód |  | Textová hodnota | základní specifikace klasifikace funkčního systému - kód |  | https://identifier.buildingsmart.org/uri/buildingsmart/ifc/4.3/prop/CCI_FunctionalSystemsCode | CZ_CCI | CCI_FunctionalSystemsCode | IfcLabel | P_SINGLEVALUE | ne | ano | ano
architektonicko stavební část | zařízení - ostatní | výtah | IfcTransportElement | CCI pro prvky | CCI 4 Technické systémy - kód |  | Textová hodnota | základní specifikace klasifikace technického systému - kód |  | https://identifier.buildingsmart.org/uri/buildingsmart/ifc/4.3/prop/CCI_TechnicalSystemsCode | CZ_CCI | CCI_TechnicalSystemsCode | IfcLabel | P_SINGLEVALUE | ne | ano | ano
architektonicko stavební část | zařízení - ostatní | výtah | IfcTransportElement | CCI pro prvky | CCI 5 Komponenty - kód |  | Textová hodnota | základní specifikace klasifikace komponenty - kód |  | https://identifier.buildingsmart.org/uri/buildingsmart/ifc/4.3/prop/CCI_ComponentsCode | CZ_CCI | CCI_ComponentsCode | IfcLabel | P_SINGLEVALUE | ne | ano | ano
architektonicko stavební část | zařízení - ostatní | výtah | IfcTransportElement | obecné vlastnosti | název modelovaného prvku |  | Textová hodnota | název typu modelovaného prvku; projektové označení, které volí zhotovitel | OV01 revizní dvířka 600/600, ZV01 zábradlí teras 1100, SN01 stěna mezibytová PTH 250…, PD01 podlaha 130 kanceláře | https://identifier.buildingsmart.org/uri/buildingsmart/ifc/4.3/prop/ElementProjectSpecificName | CZ_ElementCommon | ElementProjectSpecificName | IfcLabel | P_SINGLEVALUE | ano | ano | ano
architektonicko stavební část | zařízení - ostatní | výtah | IfcTransportElement | obecné vlastnosti | označení modelovaného prvku |  | Textová hodnota | projektové označení pro identifikaci v projektu (volí projektant/zhotovitel dílčího DiMS), podle BEP | S01, PD01.01, OV01, ZV01.02 | https://identifier.buildingsmart.org/uri/buildingsmart/ifc/4.3/prop/ElementProjectSpecificIdentifier | CZ_ElementCommon | ElementProjectSpecificIdentifier | IfcLabel | P_SINGLEVALUE | ano | ano | ano
architektonicko stavební část | zařízení - ostatní | výtah | IfcTransportElement | obecné vlastnosti | popis modelovaného prvku |  | Textová hodnota | obecný popis modelovaného prvku (v ČJ), upřesňující jeho funkci (účel) apod. | revizní dvířka v podhledu, zábradlí terasy, stěna mezibytová, podlaha v kanceláři apod. | https://identifier.buildingsmart.org/uri/buildingsmart/ifc/4.3/prop/ElementProjectSpecificDescription | CZ_ElementCommon | ElementProjectSpecificDescription | IfcLabel | P_SINGLEVALUE | ne | ano | ano
architektonicko stavební část | zařízení - ostatní | výtah | IfcTransportElement | výtah | kapacita - cestující |  | Celé číslo | číselná hodnota udávající počet cestujících | 12 | https://identifier.buildingsmart.org/uri/buildingsmart/ifc/4.3/prop/CapacityPeople | Pset_TransportElementCommon | CapacityPeople | IfcCountMeasure | P_SINGLEVALUE | ne | ano | ano
architektonicko stavební část | zařízení - ostatní | výtah | IfcTransportElement | výtah | kapacita - nosnost | kg | Fyzikální veličina (s jednotkou) | číselná hodnota udávající nosnost v kg | 500 | https://identifier.buildingsmart.org/uri/buildingsmart/ifc/4.3/prop/CapacityWeight | Pset_TransportElementCommon | CapacityWeight | IfcMassMeasure | P_SINGLEVALUE | ne | ano | ano
architektonicko stavební část | zařízení - ostatní | výtah | IfcTransportElement | výtah | počet stanic |  | Celé číslo | udává počet stanic výtahu | 6 | https://identifier.buildingsmart.org/uri/buildingsmart/ifc/4.3/prop/NumberOfLevels | CZ_TransportElementProperties | NumberOfLevels | IfcInteger | P_SINGLEVALUE | ne | ano | ano
architektonicko stavební část | zařízení - ostatní | výtah | IfcTransportElement | výtah | připojení EPS |  | IfccBoolean | základní specifikace, zda bude požadavek na profesi | ano/ne | https://identifier.buildingsmart.org/uri/buildingsmart/ifc/4.3/prop/FireDetectionAndFireAlarmSystemConnection | CZ_SystemConnections | FireDetectionAndFireAlarmSystemConnection | IfcBoolean | P_SINGLEVALUE | ne | ano | ano
architektonicko stavební část | zařízení - ostatní | výtah | IfcTransportElement | výtah | připojení MAR |  | IfccBoolean | základní specifikace, zda bude požadavek na profesi | ano/ne | https://identifier.buildingsmart.org/uri/buildingsmart/ifc/4.3/prop/MeasurementAndControlSystemConnection | CZ_SystemConnections | MeasurementAndControlSystemConnection | IfcBoolean | P_SINGLEVALUE | ne | ano | ano
architektonicko stavební část | zařízení - ostatní | výtah | IfcTransportElement | výtah | připojení PZTS |  | IfccBoolean | základní specifikace, zda bude požadavek na profesi | ano/ne | https://identifier.buildingsmart.org/uri/buildingsmart/ifc/4.3/prop/ElectronicSecuritySystemConnection | CZ_SystemConnections | ElectronicSecuritySystemConnection | IfcBoolean | P_SINGLEVALUE | ne | ano | ano
architektonicko stavební část | zařízení - ostatní | výtah | IfcTransportElement | výtah | připojení SIL |  | IfccBoolean | základní specifikace, zda bude požadavek na profesi | ano/ne | https://identifier.buildingsmart.org/uri/buildingsmart/ifc/4.3/prop/ElectricPowerSystemConnection | CZ_SystemConnections | ElectricPowerSystemConnection | IfcBoolean | P_SINGLEVALUE | ne | ano | ano
architektonicko stavební část | zařízení - ostatní | výtah | IfcTransportElement | výtah | připojení SLA |  | IfccBoolean | základní specifikace, zda bude požadavek na profesi | ano/ne | https://identifier.buildingsmart.org/uri/buildingsmart/ifc/4.3/prop/LowVoltageSystemConnection | CZ_SystemConnections | LowVoltageSystemConnection | IfcBoolean | P_SINGLEVALUE | ne | ano | ano
architektonicko stavební část | zařízení - ostatní | výtah | IfcTransportElement | výtah | rozměry šachty |  | Textová hodnota | základní specifikace půdorysného rozměru šachty (šířka/výška) | 1500/2500 | https://identifier.buildingsmart.org/uri/buildingsmart/ifc/4.3/prop/ShaftDimensions | CZ_TransportElementProperties | ShaftDimensions | IfcLabel | P_SINGLEVALUE | ne | ano | ano
architektonicko stavební část | zařízení - ostatní | výtah | IfcTransportElement | výtah | rychlost | m s⁻¹ | Fyzikální veličina (s jednotkou) | přepravní rychlost | 1 | https://identifier.buildingsmart.org/uri/buildingsmart/ifc/4.3/prop/Speed | CZ_TransportElementProperties | Speed | IfcLinearVelocityMeasure | P_SINGLEVALUE | ne | ano | ano
architektonicko stavební část | zařízení - ostatní | výtah | IfcTransportElement | výtah | SIL jmenovité napětí | V | Fyzikální veličina (s jednotkou) | požadavek na připojení - číselná hodnota udávající jmenovité napětí prvku | 230 | https://identifier.buildingsmart.org/uri/buildingsmart/ifc/4.3/prop/ElectricPowerSystem_RequestedRatedVoltage | CZ_SystemConnectionRequests | ElectricPowerSystem_RequestedRatedVoltage | IfcElectricVoltageMeasure | P_SINGLEVALUE | ne | ano | ano
architektonicko stavební část | zařízení - ostatní | výtah | IfcTransportElement | výtah | SIL jmenovitý příkon | W | Fyzikální veličina (s jednotkou) | požadavek na připojení - číselná hodnota udávající jmenovitý příkon prvku | 36 | https://identifier.buildingsmart.org/uri/buildingsmart/ifc/4.3/prop/ElectricPowerSystem_RequestedRatedPowerInput | CZ_SystemConnectionRequests | ElectricPowerSystem_RequestedRatedPowerInput | IfcPowerMeasure | P_SINGLEVALUE | ne | ano | ano
architektonicko stavební část | zařízení - ostatní | výtah | IfcTransportElement | výtah | SIL jmenovitý proud | A | Fyzikální veličina (s jednotkou) | požadavek na připojení - číselná hodnota udávající jmenovitý proud prvku | 0,3 | https://identifier.buildingsmart.org/uri/buildingsmart/ifc/4.3/prop/ElectricPowerSystem_RequestedRatedCurrent | CZ_SystemConnectionRequests | ElectricPowerSystem_RequestedRatedCurrent | IfcElectricCurrentMeasure | P_SINGLEVALUE | ne | ano | ano
architektonicko stavební část | zařízení - ostatní | výtah | IfcTransportElement | výtah | výtah evakuační |  | IfccBoolean | udává, zda je výtah pro požární zásah nebo evakuační | ano/ne | https://identifier.buildingsmart.org/uri/buildingsmart/ifc/4.3/prop/EvacuationLift | CZ_TransportElementProperties | EvacuationLift | IfcBoolean | P_SINGLEVALUE | ne | ano | ano
architektonicko stavební část | zařízení - ostatní | výtah | IfcTransportElement | výtah | výtah požární |  | IfccBoolean | udává, zda je výtah požární | ano/ne | https://identifier.buildingsmart.org/uri/buildingsmart/ifc/4.3/prop/FireLift | CZ_TransportElementProperties | FireLift | IfcBoolean | P_SINGLEVALUE | ne | ano | ano
architektonicko stavební část | zařízení - ostatní | výtah | IfcTransportElement | výtah | zdvih | m | Fyzikální veličina (s jednotkou) | udává výšku zdvihu výtahu (od podlahy nejnižší stanice k podlaze nejvyšší stanice) | 30 | https://identifier.buildingsmart.org/uri/buildingsmart/ifc/4.3/prop/Travel | CZ_TransportElementProperties | Travel | IfcPositiveLengthMeasure | P_SINGLEVALUE | ne | ano | ano
architektonicko stavební část | zařizovací předměty, vpusti | vpust | IfcWasteTerminal | CCI pro prvky | CCI 3 Funkční systémy - kód |  | Textová hodnota | základní specifikace klasifikace funkčního systému - kód |  | https://identifier.buildingsmart.org/uri/buildingsmart/ifc/4.3/prop/CCI_FunctionalSystemsCode | CZ_CCI | CCI_FunctionalSystemsCode | IfcLabel | P_SINGLEVALUE | ne | ano | ano
architektonicko stavební část | zařizovací předměty, vpusti | vpust | IfcWasteTerminal | CCI pro prvky | CCI 4 Technické systémy - kód |  | Textová hodnota | základní specifikace klasifikace technického systému - kód |  | https://identifier.buildingsmart.org/uri/buildingsmart/ifc/4.3/prop/CCI_TechnicalSystemsCode | CZ_CCI | CCI_TechnicalSystemsCode | IfcLabel | P_SINGLEVALUE | ne | ano | ano
architektonicko stavební část | zařizovací předměty, vpusti | vpust | IfcWasteTerminal | CCI pro prvky | CCI 5 Komponenty - kód |  | Textová hodnota | základní specifikace klasifikace komponenty - kód |  | https://identifier.buildingsmart.org/uri/buildingsmart/ifc/4.3/prop/CCI_ComponentsCode | CZ_CCI | CCI_ComponentsCode | IfcLabel | P_SINGLEVALUE | ne | ano | ano
architektonicko stavební část | zařizovací předměty, vpusti | vpust | IfcWasteTerminal | obecné vlastnosti | název modelovaného prvku |  | Textová hodnota | název typu modelovaného prvku; projektové označení, které volí zhotovitel | OV01 revizní dvířka 600/600, ZV01 zábradlí teras 1100, SN01 stěna mezibytová PTH 250…, PD01 podlaha 130 kanceláře | https://identifier.buildingsmart.org/uri/buildingsmart/ifc/4.3/prop/ElementProjectSpecificName | CZ_ElementCommon | ElementProjectSpecificName | IfcLabel | P_SINGLEVALUE | ano | ano | ano
architektonicko stavební část | zařizovací předměty, vpusti | vpust | IfcWasteTerminal | obecné vlastnosti | označení modelovaného prvku |  | Textová hodnota | projektové označení pro identifikaci v projektu (volí projektant/zhotovitel dílčího DiMS), podle BEP | S01, PD01.01, OV01, ZV01.02 | https://identifier.buildingsmart.org/uri/buildingsmart/ifc/4.3/prop/ElementProjectSpecificIdentifier | CZ_ElementCommon | ElementProjectSpecificIdentifier | IfcLabel | P_SINGLEVALUE | ano | ano | ano
architektonicko stavební část | zařizovací předměty, vpusti | vpust | IfcWasteTerminal | obecné vlastnosti | popis modelovaného prvku |  | Textová hodnota | obecný popis modelovaného prvku (v ČJ), upřesňující jeho funkci (účel) apod. | revizní dvířka v podhledu, zábradlí terasy, stěna mezibytová, podlaha v kanceláři apod. | https://identifier.buildingsmart.org/uri/buildingsmart/ifc/4.3/prop/ElementProjectSpecificDescription | CZ_ElementCommon | ElementProjectSpecificDescription | IfcLabel | P_SINGLEVALUE | ne | ano | ano
architektonicko stavební část | zařizovací předměty, vpusti | zařizovací předmět | IfcSanitaryTerminal | CCI pro prvky | CCI 3 Funkční systémy - kód |  | Textová hodnota | základní specifikace klasifikace funkčního systému - kód |  | https://identifier.buildingsmart.org/uri/buildingsmart/ifc/4.3/prop/CCI_FunctionalSystemsCode | CZ_CCI | CCI_FunctionalSystemsCode | IfcLabel | P_SINGLEVALUE | ne | ano | ano
architektonicko stavební část | zařizovací předměty, vpusti | zařizovací předmět | IfcSanitaryTerminal | CCI pro prvky | CCI 4 Technické systémy - kód |  | Textová hodnota | základní specifikace klasifikace technického systému - kód |  | https://identifier.buildingsmart.org/uri/buildingsmart/ifc/4.3/prop/CCI_TechnicalSystemsCode | CZ_CCI | CCI_TechnicalSystemsCode | IfcLabel | P_SINGLEVALUE | ne | ano | ano
architektonicko stavební část | zařizovací předměty, vpusti | zařizovací předmět | IfcSanitaryTerminal | CCI pro prvky | CCI 5 Komponenty - kód |  | Textová hodnota | základní specifikace klasifikace komponenty - kód |  | https://identifier.buildingsmart.org/uri/buildingsmart/ifc/4.3/prop/CCI_ComponentsCode | CZ_CCI | CCI_ComponentsCode | IfcLabel | P_SINGLEVALUE | ne | ano | ano
architektonicko stavební část | zařizovací předměty, vpusti | zařizovací předmět | IfcSanitaryTerminal | obecné vlastnosti | název modelovaného prvku |  | Textová hodnota | název typu modelovaného prvku; projektové označení, které volí zhotovitel | OV01 revizní dvířka 600/600, ZV01 zábradlí teras 1100, SN01 stěna mezibytová PTH 250…, PD01 podlaha 130 kanceláře | https://identifier.buildingsmart.org/uri/buildingsmart/ifc/4.3/prop/ElementProjectSpecificName | CZ_ElementCommon | ElementProjectSpecificName | IfcLabel | P_SINGLEVALUE | ano | ano | ano
architektonicko stavební část | zařizovací předměty, vpusti | zařizovací předmět | IfcSanitaryTerminal | obecné vlastnosti | označení modelovaného prvku |  | Textová hodnota | projektové označení pro identifikaci v projektu (volí projektant/zhotovitel dílčího DiMS), podle BEP | S01, PD01.01, OV01, ZV01.02 | https://identifier.buildingsmart.org/uri/buildingsmart/ifc/4.3/prop/ElementProjectSpecificIdentifier | CZ_ElementCommon | ElementProjectSpecificIdentifier | IfcLabel | P_SINGLEVALUE | ano | ano | ano
architektonicko stavební část | zařizovací předměty, vpusti | zařizovací předmět | IfcSanitaryTerminal | obecné vlastnosti | popis modelovaného prvku |  | Textová hodnota | obecný popis modelovaného prvku (v ČJ), upřesňující jeho funkci (účel) apod. | revizní dvířka v podhledu, zábradlí terasy, stěna mezibytová, podlaha v kanceláři apod. | https://identifier.buildingsmart.org/uri/buildingsmart/ifc/4.3/prop/ElementProjectSpecificDescription | CZ_ElementCommon | ElementProjectSpecificDescription | IfcLabel | P_SINGLEVALUE | ne | ano | ano
interiér | nábytek | nábytek - ostatní | IfcFurniture | CCI pro prvky | CCI 3 Funkční systémy - kód |  | Textová hodnota | základní specifikace klasifikace funkčního systému - kód |  | https://identifier.buildingsmart.org/uri/buildingsmart/ifc/4.3/prop/CCI_FunctionalSystemsCode | CZ_CCI | CCI_FunctionalSystemsCode | IfcLabel | P_SINGLEVALUE | ne | ano | ano
interiér | nábytek | nábytek - ostatní | IfcFurniture | CCI pro prvky | CCI 4 Technické systémy - kód |  | Textová hodnota | základní specifikace klasifikace technického systému - kód |  | https://identifier.buildingsmart.org/uri/buildingsmart/ifc/4.3/prop/CCI_TechnicalSystemsCode | CZ_CCI | CCI_TechnicalSystemsCode | IfcLabel | P_SINGLEVALUE | ne | ano | ano
interiér | nábytek | nábytek - ostatní | IfcFurniture | CCI pro prvky | CCI 5 Komponenty - kód |  | Textová hodnota | základní specifikace klasifikace komponenty - kód |  | https://identifier.buildingsmart.org/uri/buildingsmart/ifc/4.3/prop/CCI_ComponentsCode | CZ_CCI | CCI_ComponentsCode | IfcLabel | P_SINGLEVALUE | ne | ano | ano
interiér | nábytek | nábytek - ostatní | IfcFurniture | nábytek - obecné | délka (nábytek) | mm | Fyzikální veličina (s jednotkou) | číselná hodnota udávající (půdorysnou) délku v mm | 2500 | https://identifier.buildingsmart.org/uri/buildingsmart/ifc/4.3/prop/NominalLength | Pset_FurnitureTypeCommon | NominalLength | IfcPositiveLengthMeasure | P_SINGLEVALUE | ne | ano | ano
interiér | nábytek | nábytek - ostatní | IfcFurniture | nábytek - obecné | materiál (nábytek) |  | Textová hodnota | základní specifikace materiálu | hliník, ocel, dřevo, dřevotříska | https://identifier.buildingsmart.org/uri/buildingsmart/ifc/4.3/prop/MaterialDescription | CZ_Material | MaterialDescription | IfcLabel | P_SINGLEVALUE | ne | ano | ano
interiér | nábytek | nábytek - ostatní | IfcFurniture | nábytek - obecné | povrchová úprava vč. barevného provedení (nábytek - ostatní) |  | Textová hodnota | základní specifikace povrchové úpravy včetně barevného provedení | RAL 9007 šedá, lazura, lamino, dýha | https://identifier.buildingsmart.org/uri/buildingsmart/ifc/4.3/prop/SurfaceFinishAndColour | CZ_FurnitureProperties | SurfaceFinishAndColour | IfcLabel | P_SINGLEVALUE | ne | ano | ano
interiér | nábytek | nábytek - ostatní | IfcFurniture | nábytek - obecné | šířka (nábytek) | mm | Fyzikální veličina (s jednotkou) | číselná hodnota udávající šířku/hloubku v mm - půdorysný rozměr | 650 | https://identifier.buildingsmart.org/uri/buildingsmart/ifc/4.3/prop/NominalDepth | Pset_FurnitureTypeCommon | NominalDepth | IfcPositiveLengthMeasure | P_SINGLEVALUE | ne | ano | ano
interiér | nábytek | nábytek - ostatní | IfcFurniture | nábytek - obecné | výška (nábytek) | mm | Fyzikální veličina (s jednotkou) | číselná hodnota udávající výšku v mm | 850 | https://identifier.buildingsmart.org/uri/buildingsmart/ifc/4.3/prop/NominalHeight | Pset_FurnitureTypeCommon | NominalHeight | IfcPositiveLengthMeasure | P_SINGLEVALUE | ne | ano | ano
interiér | nábytek | nábytek - ostatní | IfcFurniture | obecné vlastnosti | název modelovaného prvku |  | Textová hodnota | název typu modelovaného prvku; projektové označení, které volí zhotovitel | OV01 revizní dvířka 600/600, ZV01 zábradlí teras 1100, SN01 stěna mezibytová PTH 250…, PD01 podlaha 130 kanceláře | https://identifier.buildingsmart.org/uri/buildingsmart/ifc/4.3/prop/ElementProjectSpecificName | CZ_ElementCommon | ElementProjectSpecificName | IfcLabel | P_SINGLEVALUE | ano | ano | ano
interiér | nábytek | nábytek - ostatní | IfcFurniture | obecné vlastnosti | označení modelovaného prvku |  | Textová hodnota | projektové označení pro identifikaci v projektu (volí projektant/zhotovitel dílčího DiMS), podle BEP | S01, PD01.01, OV01, ZV01.02 | https://identifier.buildingsmart.org/uri/buildingsmart/ifc/4.3/prop/ElementProjectSpecificIdentifier | CZ_ElementCommon | ElementProjectSpecificIdentifier | IfcLabel | P_SINGLEVALUE | ano | ano | ano
interiér | nábytek | nábytek - ostatní | IfcFurniture | obecné vlastnosti | popis modelovaného prvku |  | Textová hodnota | obecný popis modelovaného prvku (v ČJ), upřesňující jeho funkci (účel) apod. | revizní dvířka v podhledu, zábradlí terasy, stěna mezibytová, podlaha v kanceláři apod. | https://identifier.buildingsmart.org/uri/buildingsmart/ifc/4.3/prop/ElementProjectSpecificDescription | CZ_ElementCommon | ElementProjectSpecificDescription | IfcLabel | P_SINGLEVALUE | ne | ano | ano
interiér | nábytek | nábytek - vestavěný | IfcFurniture | CCI pro prvky | CCI 3 Funkční systémy - kód |  | Textová hodnota | základní specifikace klasifikace funkčního systému - kód |  | https://identifier.buildingsmart.org/uri/buildingsmart/ifc/4.3/prop/CCI_FunctionalSystemsCode | CZ_CCI | CCI_FunctionalSystemsCode | IfcLabel | P_SINGLEVALUE | ne | ano | ano
interiér | nábytek | nábytek - vestavěný | IfcFurniture | CCI pro prvky | CCI 4 Technické systémy - kód |  | Textová hodnota | základní specifikace klasifikace technického systému - kód |  | https://identifier.buildingsmart.org/uri/buildingsmart/ifc/4.3/prop/CCI_TechnicalSystemsCode | CZ_CCI | CCI_TechnicalSystemsCode | IfcLabel | P_SINGLEVALUE | ne | ano | ano
interiér | nábytek | nábytek - vestavěný | IfcFurniture | CCI pro prvky | CCI 5 Komponenty - kód |  | Textová hodnota | základní specifikace klasifikace komponenty - kód |  | https://identifier.buildingsmart.org/uri/buildingsmart/ifc/4.3/prop/CCI_ComponentsCode | CZ_CCI | CCI_ComponentsCode | IfcLabel | P_SINGLEVALUE | ne | ano | ano
interiér | nábytek | nábytek - vestavěný | IfcFurniture | obecné vlastnosti | název modelovaného prvku |  | Textová hodnota | název typu modelovaného prvku; projektové označení, které volí zhotovitel | OV01 revizní dvířka 600/600, ZV01 zábradlí teras 1100, SN01 stěna mezibytová PTH 250…, PD01 podlaha 130 kanceláře | https://identifier.buildingsmart.org/uri/buildingsmart/ifc/4.3/prop/ElementProjectSpecificName | CZ_ElementCommon | ElementProjectSpecificName | IfcLabel | P_SINGLEVALUE | ano | ano | ano
interiér | nábytek | nábytek - vestavěný | IfcFurniture | obecné vlastnosti | označení modelovaného prvku |  | Textová hodnota | projektové označení pro identifikaci v projektu (volí projektant/zhotovitel dílčího DiMS), podle BEP | S01, PD01.01, OV01, ZV01.02 | https://identifier.buildingsmart.org/uri/buildingsmart/ifc/4.3/prop/ElementProjectSpecificIdentifier | CZ_ElementCommon | ElementProjectSpecificIdentifier | IfcLabel | P_SINGLEVALUE | ano | ano | ano
interiér | nábytek | nábytek - vestavěný | IfcFurniture | obecné vlastnosti | popis modelovaného prvku |  | Textová hodnota | obecný popis modelovaného prvku (v ČJ), upřesňující jeho funkci (účel) apod. | revizní dvířka v podhledu, zábradlí terasy, stěna mezibytová, podlaha v kanceláři apod. | https://identifier.buildingsmart.org/uri/buildingsmart/ifc/4.3/prop/ElementProjectSpecificDescription | CZ_ElementCommon | ElementProjectSpecificDescription | IfcLabel | P_SINGLEVALUE | ne | ano | ano
interiér | nábytek | nábytek - vestavěný | IfcFurniture | nábytek - obecné | délka (nábytek) | mm | Fyzikální veličina (s jednotkou) | číselná hodnota udávající (půdorysnou) délku v mm | 2500 | https://identifier.buildingsmart.org/uri/buildingsmart/ifc/4.3/prop/NominalLength | Pset_FurnitureTypeCommon | NominalLength | IfcPositiveLengthMeasure | P_SINGLEVALUE | ne | ano | ano
interiér | nábytek | nábytek - vestavěný | IfcFurniture | nábytek - obecné | materiál (nábytek) |  | Textová hodnota | základní specifikace materiálu | hliník, ocel, dřevo, dřevotříska | https://identifier.buildingsmart.org/uri/buildingsmart/ifc/4.3/prop/MaterialDescription | CZ_Material | MaterialDescription | IfcLabel | P_SINGLEVALUE | ne | ano | ano
interiér | nábytek | nábytek - vestavěný | IfcFurniture | nábytek - obecné | povrchová úprava vč. barevného provedení (nábytek - vestavěný) |  | Textová hodnota | základní specifikace povrchové úpravy včetně barevného provedení | lazura buk, lak RAL 9007 šedá, 2x základní + 2x vrchní nátěr bílé barvy | https://identifier.buildingsmart.org/uri/buildingsmart/ifc/4.3/prop/SurfaceFinishAndColour | CZ_FurnitureProperties | SurfaceFinishAndColour | IfcLabel | P_SINGLEVALUE | ne | ano | ano
interiér | nábytek | nábytek - vestavěný | IfcFurniture | nábytek - obecné | šířka (nábytek) | mm | Fyzikální veličina (s jednotkou) | číselná hodnota udávající šířku/hloubku v mm - půdorysný rozměr | 650 | https://identifier.buildingsmart.org/uri/buildingsmart/ifc/4.3/prop/NominalDepth | Pset_FurnitureTypeCommon | NominalDepth | IfcPositiveLengthMeasure | P_SINGLEVALUE | ne | ano | ano
interiér | nábytek | nábytek - vestavěný | IfcFurniture | nábytek - obecné | výška (nábytek) | mm | Fyzikální veličina (s jednotkou) | číselná hodnota udávající výšku v mm | 850 | https://identifier.buildingsmart.org/uri/buildingsmart/ifc/4.3/prop/NominalHeight | Pset_FurnitureTypeCommon | NominalHeight | IfcPositiveLengthMeasure | P_SINGLEVALUE | ne | ano | ano
stavebně konstrukční část | opěrné konstrukce | opěrná stěna - beton | IfcWall | CCI pro prvky | CCI 3 Funkční systémy - kód |  | Textová hodnota | základní specifikace klasifikace funkčního systému - kód |  | https://identifier.buildingsmart.org/uri/buildingsmart/ifc/4.3/prop/CCI_FunctionalSystemsCode | CZ_CCI | CCI_FunctionalSystemsCode | IfcLabel | P_SINGLEVALUE | ne | ano | ano
stavebně konstrukční část | opěrné konstrukce | opěrná stěna - beton | IfcWall | CCI pro prvky | CCI 4 Technické systémy - kód |  | Textová hodnota | základní specifikace klasifikace technického systému - kód |  | https://identifier.buildingsmart.org/uri/buildingsmart/ifc/4.3/prop/CCI_TechnicalSystemsCode | CZ_CCI | CCI_TechnicalSystemsCode | IfcLabel | P_SINGLEVALUE | ne | ano | ano
stavebně konstrukční část | opěrné konstrukce | opěrná stěna - beton | IfcWall | CCI pro prvky | CCI 5 Komponenty - kód |  | Textová hodnota | základní specifikace klasifikace komponenty - kód |  | https://identifier.buildingsmart.org/uri/buildingsmart/ifc/4.3/prop/CCI_ComponentsCode | CZ_CCI | CCI_ComponentsCode | IfcLabel | P_SINGLEVALUE | ne | ano | ano
stavebně konstrukční část | opěrné konstrukce | opěrná stěna - beton | IfcWall | obecné vlastnosti | název modelovaného prvku |  | Textová hodnota | název typu modelovaného prvku; projektové označení, které volí zhotovitel | OV01 revizní dvířka 600/600, ZV01 zábradlí teras 1100, SN01 stěna mezibytová PTH 250…, PD01 podlaha 130 kanceláře | https://identifier.buildingsmart.org/uri/buildingsmart/ifc/4.3/prop/ElementProjectSpecificName | CZ_ElementCommon | ElementProjectSpecificName | IfcLabel | P_SINGLEVALUE | ano | ano | ano
stavebně konstrukční část | opěrné konstrukce | opěrná stěna - beton | IfcWall | obecné vlastnosti | označení modelovaného prvku |  | Textová hodnota | projektové označení pro identifikaci v projektu (volí projektant/zhotovitel dílčího DiMS), podle BEP | S01, PD01.01, OV01, ZV01.02 | https://identifier.buildingsmart.org/uri/buildingsmart/ifc/4.3/prop/ElementProjectSpecificIdentifier | CZ_ElementCommon | ElementProjectSpecificIdentifier | IfcLabel | P_SINGLEVALUE | ano | ano | ano
stavebně konstrukční část | opěrné konstrukce | opěrná stěna - beton | IfcWall | obecné vlastnosti | popis modelovaného prvku |  | Textová hodnota | obecný popis modelovaného prvku (v ČJ), upřesňující jeho funkci (účel) apod. | revizní dvířka v podhledu, zábradlí terasy, stěna mezibytová, podlaha v kanceláři apod. | https://identifier.buildingsmart.org/uri/buildingsmart/ifc/4.3/prop/ElementProjectSpecificDescription | CZ_ElementCommon | ElementProjectSpecificDescription | IfcLabel | P_SINGLEVALUE | ne | ano | ano
stavebně konstrukční část | opěrné konstrukce | opěrná stěna - beton | IfcWall | opěrná stěna - beton | specifikace betonu |  | Textová hodnota | specifikace betonu | C20/25-XC1(CZ,F.1)-Cl 0,4-Dmax 22-S4 | https://identifier.buildingsmart.org/uri/buildingsmart/ifc/4.3/prop/SpecificationOfConcrete | CZ_ConcreteElementGeneral | SpecificationOfConcrete | IfcLabel | P_SINGLEVALUE | ano | ano | ano
stavebně konstrukční část | opěrné konstrukce | opěrná stěna - beton | IfcWall | opěrná stěna - beton | technologie |  | Textová hodnota (výčet: CZ_ConstructionMethod) | výběr z předdefinovaných možností {monolit; prefabrikát} | monolit | https://identifier.buildingsmart.org/uri/buildingsmart/ifc/4.3/prop/ConstructionMethod | CZ_ConcreteElementGeneral | ConstructionMethod | Textová hodnota (výčet: CZ_ConstructionMethod) | P_ENUMERATEDVALUE | ne | ano | ano
stavebně konstrukční část | opěrné konstrukce | opěrná stěna - beton | IfcWall | opěrná stěna - obecné | délka (opěrná stěna) | mm | Fyzikální veličina (s jednotkou) | číselná hodnota udávající délku v mm | 8000 | https://identifier.buildingsmart.org/uri/buildingsmart/ifc/4.3/prop/Length | Qto_WallBaseQuantities | Length | IfcLengthMeasure | Q_LENGTH | ano | ano | ano
stavebně konstrukční část | opěrné konstrukce | opěrná stěna - beton | IfcWall | opěrná stěna - obecné | kotvená |  | IfccBoolean | specifikace, zda je opěrná stěna kotvená | ne | https://identifier.buildingsmart.org/uri/buildingsmart/ifc/4.3/prop/Anchored | CZ_WallProperties | Anchored | IfcBoolean | P_SINGLEVALUE | ne | ano | ano
stavebně konstrukční část | opěrné konstrukce | opěrná stěna - beton | IfcWall | opěrná stěna - obecné | objem (opěrná stěna) | m³ | Fyzikální veličina (s jednotkou) | číselná hodnota udávající čistý objem konstrukce v m3 | 1 | https://identifier.buildingsmart.org/uri/buildingsmart/ifc/4.3/prop/NetVolume | Qto_WallBaseQuantities | NetVolume | IfcVolumeMeasure | Q_VOLUME | ano | ano | ano
stavebně konstrukční část | opěrné konstrukce | opěrná stěna - beton | IfcWall | opěrná stěna - obecné | typ opěrné stěny |  | Textová hodnota (výčet: CZ_RetainingWallType) | výběr z předdefinovaných možností {úhlová , tížná, vetknutá} | úhlová | https://identifier.buildingsmart.org/uri/buildingsmart/ifc/4.3/prop/RetainingWallType | CZ_WallProperties | RetainingWallType | Textová hodnota (výčet: CZ_RetainingWallType) | P_ENUMERATEDVALUE | ne | ano | ano
stavebně konstrukční část | opěrné konstrukce | opěrná stěna - gabion | IfcWall | CCI pro prvky | CCI 3 Funkční systémy - kód |  | Textová hodnota | základní specifikace klasifikace funkčního systému - kód |  | https://identifier.buildingsmart.org/uri/buildingsmart/ifc/4.3/prop/CCI_FunctionalSystemsCode | CZ_CCI | CCI_FunctionalSystemsCode | IfcLabel | P_SINGLEVALUE | ne | ano | ano
stavebně konstrukční část | opěrné konstrukce | opěrná stěna - gabion | IfcWall | CCI pro prvky | CCI 4 Technické systémy - kód |  | Textová hodnota | základní specifikace klasifikace technického systému - kód |  | https://identifier.buildingsmart.org/uri/buildingsmart/ifc/4.3/prop/CCI_TechnicalSystemsCode | CZ_CCI | CCI_TechnicalSystemsCode | IfcLabel | P_SINGLEVALUE | ne | ano | ano
stavebně konstrukční část | opěrné konstrukce | opěrná stěna - gabion | IfcWall | CCI pro prvky | CCI 5 Komponenty - kód |  | Textová hodnota | základní specifikace klasifikace komponenty - kód |  | https://identifier.buildingsmart.org/uri/buildingsmart/ifc/4.3/prop/CCI_ComponentsCode | CZ_CCI | CCI_ComponentsCode | IfcLabel | P_SINGLEVALUE | ne | ano | ano
stavebně konstrukční část | opěrné konstrukce | opěrná stěna - gabion | IfcWall | obecné vlastnosti | název modelovaného prvku |  | Textová hodnota | název typu modelovaného prvku; projektové označení, které volí zhotovitel | OV01 revizní dvířka 600/600, ZV01 zábradlí teras 1100, SN01 stěna mezibytová PTH 250…, PD01 podlaha 130 kanceláře | https://identifier.buildingsmart.org/uri/buildingsmart/ifc/4.3/prop/ElementProjectSpecificName | CZ_ElementCommon | ElementProjectSpecificName | IfcLabel | P_SINGLEVALUE | ano | ano | ano
stavebně konstrukční část | opěrné konstrukce | opěrná stěna - gabion | IfcWall | obecné vlastnosti | označení modelovaného prvku |  | Textová hodnota | projektové označení pro identifikaci v projektu (volí projektant/zhotovitel dílčího DiMS), podle BEP | S01, PD01.01, OV01, ZV01.02 | https://identifier.buildingsmart.org/uri/buildingsmart/ifc/4.3/prop/ElementProjectSpecificIdentifier | CZ_ElementCommon | ElementProjectSpecificIdentifier | IfcLabel | P_SINGLEVALUE | ano | ano | ano
stavebně konstrukční část | opěrné konstrukce | opěrná stěna - gabion | IfcWall | obecné vlastnosti | popis modelovaného prvku |  | Textová hodnota | obecný popis modelovaného prvku (v ČJ), upřesňující jeho funkci (účel) apod. | revizní dvířka v podhledu, zábradlí terasy, stěna mezibytová, podlaha v kanceláři apod. | https://identifier.buildingsmart.org/uri/buildingsmart/ifc/4.3/prop/ElementProjectSpecificDescription | CZ_ElementCommon | ElementProjectSpecificDescription | IfcLabel | P_SINGLEVALUE | ne | ano | ano
stavebně konstrukční část | opěrné konstrukce | opěrná stěna - gabion | IfcWall | opěrná stěna - obecné | délka (opěrná stěna) | mm | Fyzikální veličina (s jednotkou) | číselná hodnota udávající délku v mm | 8000 | https://identifier.buildingsmart.org/uri/buildingsmart/ifc/4.3/prop/Length | Qto_WallBaseQuantities | Length | IfcLengthMeasure | Q_LENGTH | ano | ano | ano
stavebně konstrukční část | opěrné konstrukce | opěrná stěna - gabion | IfcWall | opěrná stěna - obecné | objem (opěrná stěna) | m³ | Fyzikální veličina (s jednotkou) | číselná hodnota udávající čistý objem konstrukce v m3 | 1 | https://identifier.buildingsmart.org/uri/buildingsmart/ifc/4.3/prop/NetVolume | Qto_WallBaseQuantities | NetVolume | IfcVolumeMeasure | Q_VOLUME | ano | ano | ano
stavebně konstrukční část | opěrné konstrukce | opěrná stěna - gabion | IfcWall | opěrná stěna - gabion | kotvená |  | IfccBoolean | specifikace, zda je opěrná stěna kotvená | ne | https://identifier.buildingsmart.org/uri/buildingsmart/ifc/4.3/prop/Anchored | CZ_WallProperties | Anchored | IfcBoolean | P_SINGLEVALUE | ne | ano | ano
stavebně konstrukční část | opěrné konstrukce | opěrná stěna - gabion | IfcWall | opěrná stěna - gabion | typ opěrné stěny |  | Textová hodnota (výčet: CZ_RetainingWallType) | výběr z předdefinovaných možností {úhlová , tížná, vetknutá} | úhlová | https://identifier.buildingsmart.org/uri/buildingsmart/ifc/4.3/prop/RetainingWallType | CZ_WallProperties | RetainingWallType | Textová hodnota (výčet: CZ_RetainingWallType) | P_ENUMERATEDVALUE | ne | ano | ano
stavebně konstrukční část | opěrné konstrukce | opěrná stěna - gabion | IfcWall | opěrná stěna - gabion | typ sítě |  | Textová hodnota | označení gabionové sítě | 10x10cm, ø4mm | https://identifier.buildingsmart.org/uri/buildingsmart/ifc/4.3/prop/GabionMeshType | CZ_GabionElementGeneral | GabionMeshType | IfcLabel | P_SINGLEVALUE | ne | ano | ano
stavebně konstrukční část | opěrné konstrukce | opěrná stěna - gabion | IfcWall | opěrná stěna - gabion | výplň |  | Textová hodnota | výplňový materiál | drcený kámen 64/128 | https://identifier.buildingsmart.org/uri/buildingsmart/ifc/4.3/prop/GabionFilling | CZ_GabionElementGeneral | GabionFilling | IfcLabel | P_SINGLEVALUE | ne | ano | ano
stavebně konstrukční část | opěrné konstrukce | opěrná stěna - zdivo | IfcWall | CCI pro prvky | CCI 3 Funkční systémy - kód |  | Textová hodnota | základní specifikace klasifikace funkčního systému - kód |  | https://identifier.buildingsmart.org/uri/buildingsmart/ifc/4.3/prop/CCI_FunctionalSystemsCode | CZ_CCI | CCI_FunctionalSystemsCode | IfcLabel | P_SINGLEVALUE | ne | ano | ano
stavebně konstrukční část | opěrné konstrukce | opěrná stěna - zdivo | IfcWall | CCI pro prvky | CCI 4 Technické systémy - kód |  | Textová hodnota | základní specifikace klasifikace technického systému - kód |  | https://identifier.buildingsmart.org/uri/buildingsmart/ifc/4.3/prop/CCI_TechnicalSystemsCode | CZ_CCI | CCI_TechnicalSystemsCode | IfcLabel | P_SINGLEVALUE | ne | ano | ano
stavebně konstrukční část | opěrné konstrukce | opěrná stěna - zdivo | IfcWall | CCI pro prvky | CCI 5 Komponenty - kód |  | Textová hodnota | základní specifikace klasifikace komponenty - kód |  | https://identifier.buildingsmart.org/uri/buildingsmart/ifc/4.3/prop/CCI_ComponentsCode | CZ_CCI | CCI_ComponentsCode | IfcLabel | P_SINGLEVALUE | ne | ano | ano
stavebně konstrukční část | opěrné konstrukce | opěrná stěna - zdivo | IfcWall | obecné vlastnosti | název modelovaného prvku |  | Textová hodnota | název typu modelovaného prvku; projektové označení, které volí zhotovitel | OV01 revizní dvířka 600/600, ZV01 zábradlí teras 1100, SN01 stěna mezibytová PTH 250…, PD01 podlaha 130 kanceláře | https://identifier.buildingsmart.org/uri/buildingsmart/ifc/4.3/prop/ElementProjectSpecificName | CZ_ElementCommon | ElementProjectSpecificName | IfcLabel | P_SINGLEVALUE | ano | ano | ano
stavebně konstrukční část | opěrné konstrukce | opěrná stěna - zdivo | IfcWall | obecné vlastnosti | označení modelovaného prvku |  | Textová hodnota | projektové označení pro identifikaci v projektu (volí projektant/zhotovitel dílčího DiMS), podle BEP | S01, PD01.01, OV01, ZV01.02 | https://identifier.buildingsmart.org/uri/buildingsmart/ifc/4.3/prop/ElementProjectSpecificIdentifier | CZ_ElementCommon | ElementProjectSpecificIdentifier | IfcLabel | P_SINGLEVALUE | ano | ano | ano
stavebně konstrukční část | opěrné konstrukce | opěrná stěna - zdivo | IfcWall | obecné vlastnosti | popis modelovaného prvku |  | Textová hodnota | obecný popis modelovaného prvku (v ČJ), upřesňující jeho funkci (účel) apod. | revizní dvířka v podhledu, zábradlí terasy, stěna mezibytová, podlaha v kanceláři apod. | https://identifier.buildingsmart.org/uri/buildingsmart/ifc/4.3/prop/ElementProjectSpecificDescription | CZ_ElementCommon | ElementProjectSpecificDescription | IfcLabel | P_SINGLEVALUE | ne | ano | ano
stavebně konstrukční část | opěrné konstrukce | opěrná stěna - zdivo | IfcWall | opěrná stěna - obecné | délka (opěrná stěna) | mm | Fyzikální veličina (s jednotkou) | číselná hodnota udávající délku v mm | 8000 | https://identifier.buildingsmart.org/uri/buildingsmart/ifc/4.3/prop/Length | Qto_WallBaseQuantities | Length | IfcLengthMeasure | Q_LENGTH | ano | ano | ano
stavebně konstrukční část | opěrné konstrukce | opěrná stěna - zdivo | IfcWall | opěrná stěna - obecné | kotvená |  | IfccBoolean | specifikace, zda je opěrná stěna kotvená | ne | https://identifier.buildingsmart.org/uri/buildingsmart/ifc/4.3/prop/Anchored | CZ_WallProperties | Anchored | IfcBoolean | P_SINGLEVALUE | ne | ano | ano
stavebně konstrukční část | opěrné konstrukce | opěrná stěna - zdivo | IfcWall | opěrná stěna - obecné | objem (opěrná stěna) | m³ | Fyzikální veličina (s jednotkou) | číselná hodnota udávající čistý objem konstrukce v m3 | 1 | https://identifier.buildingsmart.org/uri/buildingsmart/ifc/4.3/prop/NetVolume | Qto_WallBaseQuantities | NetVolume | IfcVolumeMeasure | Q_VOLUME | ano | ano | ano
stavebně konstrukční část | opěrné konstrukce | opěrná stěna - zdivo | IfcWall | opěrná stěna - obecné | typ opěrné stěny |  | Textová hodnota (výčet: CZ_RetainingWallType) | výběr z předdefinovaných možností {úhlová , tížná, vetknutá} | úhlová | https://identifier.buildingsmart.org/uri/buildingsmart/ifc/4.3/prop/RetainingWallType | CZ_WallProperties | RetainingWallType | Textová hodnota (výčet: CZ_RetainingWallType) | P_ENUMERATEDVALUE | ne | ano | ano
stavebně konstrukční část | opěrné konstrukce | opěrná stěna - zdivo | IfcWall | opěrná stěna - zdivo | popis zdicích prvků |  | Textová hodnota | upřesňující popis zdiva | cihla plná pálená | https://identifier.buildingsmart.org/uri/buildingsmart/ifc/4.3/prop/MasonryUnitsDescription | CZ_MasonryElementGeneral | MasonryUnitsDescription | IfcLabel | P_SINGLEVALUE | ne | ano | ano
stavebně konstrukční část | opěrné konstrukce | opěrná stěna - zdivo | IfcWall | opěrná stěna - zdivo | třída pevnosti malty |  | Textová hodnota | pevnostní třída malty | M5 | https://identifier.buildingsmart.org/uri/buildingsmart/ifc/4.3/prop/MortarStrengthClass | CZ_MasonryElementGeneral | MortarStrengthClass | IfcLabel | P_SINGLEVALUE | ano | ano | ano
stavebně konstrukční část | opěrné konstrukce | opěrná stěna - zdivo | IfcWall | opěrná stěna - zdivo | třída pevnosti zdicího prvku |  | Textová hodnota | pevnostní třída zdicího prvku | P5 | https://identifier.buildingsmart.org/uri/buildingsmart/ifc/4.3/prop/MasonryUnitStrengthClass | CZ_MasonryElementGeneral | MasonryUnitStrengthClass | IfcLabel | P_SINGLEVALUE | ano | ano | ano
stavebně konstrukční část | opěrné konstrukce | opěrná stěna - zdivo | IfcWall | opěrná stěna - zdivo | typ zdiva |  | Textová hodnota (výčet: CZ_MasonryType) | výběr z předdefinovaných možností {cihelné; porobetonové; vápenopískové, kamenné; smíšené; ostatní} | cihelné | https://identifier.buildingsmart.org/uri/buildingsmart/ifc/4.3/prop/MasonryType | CZ_MasonryElementGeneral | MasonryType | Textová hodnota (výčet: CZ_MasonryType) | P_ENUMERATEDVALUE | ne | ano | ano
stavebně konstrukční část | opěrné konstrukce | opěrná stěna - zdivo | IfcWall | opěrná stěna - zdivo | vyztužené zdivo |  | IfccBoolean | specifikace, zda se jedná o vyztužené zdivo | ne | https://identifier.buildingsmart.org/uri/buildingsmart/ifc/4.3/prop/ReinforcedMasonry | CZ_MasonryElementGeneral | ReinforcedMasonry | IfcBoolean | P_SINGLEVALUE | ne | ano | ano
stavebně konstrukční část | opěrné konstrukce | opěrná stěna - železobeton | IfcWall | CCI pro prvky | CCI 3 Funkční systémy - kód |  | Textová hodnota | základní specifikace klasifikace funkčního systému - kód |  | https://identifier.buildingsmart.org/uri/buildingsmart/ifc/4.3/prop/CCI_FunctionalSystemsCode | CZ_CCI | CCI_FunctionalSystemsCode | IfcLabel | P_SINGLEVALUE | ne | ano | ano
stavebně konstrukční část | opěrné konstrukce | opěrná stěna - železobeton | IfcWall | CCI pro prvky | CCI 4 Technické systémy - kód |  | Textová hodnota | základní specifikace klasifikace technického systému - kód |  | https://identifier.buildingsmart.org/uri/buildingsmart/ifc/4.3/prop/CCI_TechnicalSystemsCode | CZ_CCI | CCI_TechnicalSystemsCode | IfcLabel | P_SINGLEVALUE | ne | ano | ano
stavebně konstrukční část | opěrné konstrukce | opěrná stěna - železobeton | IfcWall | CCI pro prvky | CCI 5 Komponenty - kód |  | Textová hodnota | základní specifikace klasifikace komponenty - kód |  | https://identifier.buildingsmart.org/uri/buildingsmart/ifc/4.3/prop/CCI_ComponentsCode | CZ_CCI | CCI_ComponentsCode | IfcLabel | P_SINGLEVALUE | ne | ano | ano
stavebně konstrukční část | opěrné konstrukce | opěrná stěna - železobeton | IfcWall | obecné vlastnosti | název modelovaného prvku |  | Textová hodnota | název typu modelovaného prvku; projektové označení, které volí zhotovitel | OV01 revizní dvířka 600/600, ZV01 zábradlí teras 1100, SN01 stěna mezibytová PTH 250…, PD01 podlaha 130 kanceláře | https://identifier.buildingsmart.org/uri/buildingsmart/ifc/4.3/prop/ElementProjectSpecificName | CZ_ElementCommon | ElementProjectSpecificName | IfcLabel | P_SINGLEVALUE | ano | ano | ano
stavebně konstrukční část | opěrné konstrukce | opěrná stěna - železobeton | IfcWall | obecné vlastnosti | označení modelovaného prvku |  | Textová hodnota | projektové označení pro identifikaci v projektu (volí projektant/zhotovitel dílčího DiMS), podle BEP | S01, PD01.01, OV01, ZV01.02 | https://identifier.buildingsmart.org/uri/buildingsmart/ifc/4.3/prop/ElementProjectSpecificIdentifier | CZ_ElementCommon | ElementProjectSpecificIdentifier | IfcLabel | P_SINGLEVALUE | ano | ano | ano
stavebně konstrukční část | opěrné konstrukce | opěrná stěna - železobeton | IfcWall | obecné vlastnosti | popis modelovaného prvku |  | Textová hodnota | obecný popis modelovaného prvku (v ČJ), upřesňující jeho funkci (účel) apod. | revizní dvířka v podhledu, zábradlí terasy, stěna mezibytová, podlaha v kanceláři apod. | https://identifier.buildingsmart.org/uri/buildingsmart/ifc/4.3/prop/ElementProjectSpecificDescription | CZ_ElementCommon | ElementProjectSpecificDescription | IfcLabel | P_SINGLEVALUE | ne | ano | ano
stavebně konstrukční část | opěrné konstrukce | opěrná stěna - železobeton | IfcWall | opěrná stěna - obecné | délka (opěrná stěna) | mm | Fyzikální veličina (s jednotkou) | číselná hodnota udávající délku v mm | 8000 | https://identifier.buildingsmart.org/uri/buildingsmart/ifc/4.3/prop/Length | Qto_WallBaseQuantities | Length | IfcLengthMeasure | Q_LENGTH | ano | ano | ano
stavebně konstrukční část | opěrné konstrukce | opěrná stěna - železobeton | IfcWall | opěrná stěna - obecné | kotvená |  | IfccBoolean | specifikace, zda je opěrná stěna kotvená | ne | https://identifier.buildingsmart.org/uri/buildingsmart/ifc/4.3/prop/Anchored | CZ_WallProperties | Anchored | IfcBoolean | P_SINGLEVALUE | ne | ano | ano
stavebně konstrukční část | opěrné konstrukce | opěrná stěna - železobeton | IfcWall | opěrná stěna - obecné | objem (opěrná stěna) | m³ | Fyzikální veličina (s jednotkou) | číselná hodnota udávající čistý objem konstrukce v m3 | 1 | https://identifier.buildingsmart.org/uri/buildingsmart/ifc/4.3/prop/NetVolume | Qto_WallBaseQuantities | NetVolume | IfcVolumeMeasure | Q_VOLUME | ano | ano | ano
stavebně konstrukční část | opěrné konstrukce | opěrná stěna - železobeton | IfcWall | opěrná stěna - obecné | typ opěrné stěny |  | Textová hodnota (výčet: CZ_RetainingWallType) | výběr z předdefinovaných možností {úhlová , tížná, vetknutá} | úhlová | https://identifier.buildingsmart.org/uri/buildingsmart/ifc/4.3/prop/RetainingWallType | CZ_WallProperties | RetainingWallType | Textová hodnota (výčet: CZ_RetainingWallType) | P_ENUMERATEDVALUE | ne | ano | ano
stavebně konstrukční část | opěrné konstrukce | opěrná stěna - železobeton | IfcWall | opěrná stěna - železobeton | předpětí |  | Textová hodnota (výčet: CZ_PrestressingMethod) | výběr z předdefinovaných možností {N/A, předem, dodatečně} |  | https://identifier.buildingsmart.org/uri/buildingsmart/ifc/4.3/prop/PrestressingMethod | CZ_ConcreteElementGeneral | PrestressingMethod | Textová hodnota (výčet: CZ_PrestressingMethod) | P_ENUMERATEDVALUE | ne | ano | ano
stavebně konstrukční část | opěrné konstrukce | opěrná stěna - železobeton | IfcWall | opěrná stěna - železobeton | specifikace betonu |  | Textová hodnota | specifikace betonu | C20/25-XC1(CZ,F.1)-Cl 0,4-Dmax 22-S4 | https://identifier.buildingsmart.org/uri/buildingsmart/ifc/4.3/prop/SpecificationOfConcrete | CZ_ConcreteElementGeneral | SpecificationOfConcrete | IfcLabel | P_SINGLEVALUE | ano | ano | ano
stavebně konstrukční část | opěrné konstrukce | opěrná stěna - železobeton | IfcWall | opěrná stěna - železobeton | technologie |  | Textová hodnota (výčet: CZ_ConstructionMethod) | výběr z předdefinovaných možností {monolit; prefabrikát} | monolit | https://identifier.buildingsmart.org/uri/buildingsmart/ifc/4.3/prop/ConstructionMethod | CZ_ConcreteElementGeneral | ConstructionMethod | Textová hodnota (výčet: CZ_ConstructionMethod) | P_ENUMERATEDVALUE | ne | ano | ano
stavebně konstrukční část | opěrné konstrukce | opěrná stěna - železobeton | IfcWall | opěrná stěna - železobeton | vyztuženost prvku | kg m³⁻¹ | Fyzikální veličina (s jednotkou) | číselná hodnota, která popisuje orientační množství výztuže v kg/m3 betonu | 110 | https://identifier.buildingsmart.org/uri/buildingsmart/ifc/4.3/prop/ReinforcementVolumeRatio | Pset_ConcreteElementGeneral | ReinforcementVolumeRatio | IfcMassDensityMeasure | P_SINGLEVALUE | ne | ano | ano
stavebně konstrukční část | schodiště a rampy | rampa - beton | IfcRampFlight | CCI pro prvky | CCI 3 Funkční systémy - kód |  | Textová hodnota | základní specifikace klasifikace funkčního systému - kód |  | https://identifier.buildingsmart.org/uri/buildingsmart/ifc/4.3/prop/CCI_FunctionalSystemsCode | CZ_CCI | CCI_FunctionalSystemsCode | IfcLabel | P_SINGLEVALUE | ne | ano | ano
stavebně konstrukční část | schodiště a rampy | rampa - beton | IfcRampFlight | CCI pro prvky | CCI 4 Technické systémy - kód |  | Textová hodnota | základní specifikace klasifikace technického systému - kód |  | https://identifier.buildingsmart.org/uri/buildingsmart/ifc/4.3/prop/CCI_TechnicalSystemsCode | CZ_CCI | CCI_TechnicalSystemsCode | IfcLabel | P_SINGLEVALUE | ne | ano | ano
stavebně konstrukční část | schodiště a rampy | rampa - beton | IfcRampFlight | CCI pro prvky | CCI 5 Komponenty - kód |  | Textová hodnota | základní specifikace klasifikace komponenty - kód |  | https://identifier.buildingsmart.org/uri/buildingsmart/ifc/4.3/prop/CCI_ComponentsCode | CZ_CCI | CCI_ComponentsCode | IfcLabel | P_SINGLEVALUE | ne | ano | ano
stavebně konstrukční část | schodiště a rampy | rampa - beton | IfcRampFlight | obecné vlastnosti | název modelovaného prvku |  | Textová hodnota | název typu modelovaného prvku; projektové označení, které volí zhotovitel | OV01 revizní dvířka 600/600, ZV01 zábradlí teras 1100, SN01 stěna mezibytová PTH 250…, PD01 podlaha 130 kanceláře | https://identifier.buildingsmart.org/uri/buildingsmart/ifc/4.3/prop/ElementProjectSpecificName | CZ_ElementCommon | ElementProjectSpecificName | IfcLabel | P_SINGLEVALUE | ano | ano | ano
stavebně konstrukční část | schodiště a rampy | rampa - beton | IfcRampFlight | obecné vlastnosti | označení modelovaného prvku |  | Textová hodnota | projektové označení pro identifikaci v projektu (volí projektant/zhotovitel dílčího DiMS), podle BEP | S01, PD01.01, OV01, ZV01.02 | https://identifier.buildingsmart.org/uri/buildingsmart/ifc/4.3/prop/ElementProjectSpecificIdentifier | CZ_ElementCommon | ElementProjectSpecificIdentifier | IfcLabel | P_SINGLEVALUE | ano | ano | ano
stavebně konstrukční část | schodiště a rampy | rampa - beton | IfcRampFlight | obecné vlastnosti | popis modelovaného prvku |  | Textová hodnota | obecný popis modelovaného prvku (v ČJ), upřesňující jeho funkci (účel) apod. | revizní dvířka v podhledu, zábradlí terasy, stěna mezibytová, podlaha v kanceláři apod. | https://identifier.buildingsmart.org/uri/buildingsmart/ifc/4.3/prop/ElementProjectSpecificDescription | CZ_ElementCommon | ElementProjectSpecificDescription | IfcLabel | P_SINGLEVALUE | ne | ano | ano
stavebně konstrukční část | schodiště a rampy | rampa - beton | IfcRampFlight | rampa - beton | pohledovost |  | IfccBoolean | specifikace, zda se jedná o pohledový beton | ne | https://identifier.buildingsmart.org/uri/buildingsmart/ifc/4.3/prop/FairFacedConcrete | CZ_ConcreteElementGeneral | FairFacedConcrete | IfcBoolean | P_SINGLEVALUE | ne | ano | ano
stavebně konstrukční část | schodiště a rampy | rampa - beton | IfcRampFlight | rampa - beton | povrchová úprava - pohledovost |  | Textová hodnota | popis povrchové úpravy a upřesnění pohledovosti | pohledovost z vnitřní strany | https://identifier.buildingsmart.org/uri/buildingsmart/ifc/4.3/prop/FairFacedConcreteSurfaceFinish | CZ_ConcreteElementGeneral | FairFacedConcreteSurfaceFinish | IfcLabel | P_SINGLEVALUE | ne | ano | ano
stavebně konstrukční část | schodiště a rampy | rampa - beton | IfcRampFlight | rampa - beton | specifikace betonu |  | Textová hodnota | specifikace betonu | C20/25-XC1(CZ,F.1)-Cl 0,4-Dmax 22-S4 | https://identifier.buildingsmart.org/uri/buildingsmart/ifc/4.3/prop/SpecificationOfConcrete | CZ_ConcreteElementGeneral | SpecificationOfConcrete | IfcLabel | P_SINGLEVALUE | ano | ano | ano
stavebně konstrukční část | schodiště a rampy | rampa - beton | IfcRampFlight | rampa - beton | technologie |  | Textová hodnota (výčet: CZ_ConstructionMethod) | výběr z předdefinovaných možností {monolit; prefabrikát} | monolit | https://identifier.buildingsmart.org/uri/buildingsmart/ifc/4.3/prop/ConstructionMethod | CZ_ConcreteElementGeneral | ConstructionMethod | Textová hodnota (výčet: CZ_ConstructionMethod) | P_ENUMERATEDVALUE | ne | ano | ano
stavebně konstrukční část | schodiště a rampy | rampa - beton | IfcRampFlight | rampa - obecné | objem (rampa) | m³ | Fyzikální veličina (s jednotkou) | číselná hodnota udávající čistý objem konstrukce v m3 | 1 | https://identifier.buildingsmart.org/uri/buildingsmart/ifc/4.3/prop/NetVolume | Qto_RampFlightBaseQuantities | NetVolume | IfcVolumeMeasure | Q_VOLUME | ano | ano | ano
stavebně konstrukční část | schodiště a rampy | rampa - beton | IfcRampFlight | rampa - obecné | tloušťka (rampa) | mm | Fyzikální veličina (s jednotkou) | číselná hodnota udávající nejmenší tloušťku rampy v mm | 180 | https://identifier.buildingsmart.org/uri/buildingsmart/ifc/4.3/prop/Width | Qto_RampFlightBaseQuantities | Width | IfcLengthMeasure | Q_LENGTH | ano | ano | ano
stavebně konstrukční část | schodiště a rampy | rampa - dřevo | IfcRampFlight | CCI pro prvky | CCI 3 Funkční systémy - kód |  | Textová hodnota | základní specifikace klasifikace funkčního systému - kód |  | https://identifier.buildingsmart.org/uri/buildingsmart/ifc/4.3/prop/CCI_FunctionalSystemsCode | CZ_CCI | CCI_FunctionalSystemsCode | IfcLabel | P_SINGLEVALUE | ne | ano | ano
stavebně konstrukční část | schodiště a rampy | rampa - dřevo | IfcRampFlight | CCI pro prvky | CCI 4 Technické systémy - kód |  | Textová hodnota | základní specifikace klasifikace technického systému - kód |  | https://identifier.buildingsmart.org/uri/buildingsmart/ifc/4.3/prop/CCI_TechnicalSystemsCode | CZ_CCI | CCI_TechnicalSystemsCode | IfcLabel | P_SINGLEVALUE | ne | ano | ano
stavebně konstrukční část | schodiště a rampy | rampa - dřevo | IfcRampFlight | CCI pro prvky | CCI 5 Komponenty - kód |  | Textová hodnota | základní specifikace klasifikace komponenty - kód |  | https://identifier.buildingsmart.org/uri/buildingsmart/ifc/4.3/prop/CCI_ComponentsCode | CZ_CCI | CCI_ComponentsCode | IfcLabel | P_SINGLEVALUE | ne | ano | ano
stavebně konstrukční část | schodiště a rampy | rampa - dřevo | IfcRampFlight | obecné vlastnosti | název modelovaného prvku |  | Textová hodnota | název typu modelovaného prvku; projektové označení, které volí zhotovitel | OV01 revizní dvířka 600/600, ZV01 zábradlí teras 1100, SN01 stěna mezibytová PTH 250…, PD01 podlaha 130 kanceláře | https://identifier.buildingsmart.org/uri/buildingsmart/ifc/4.3/prop/ElementProjectSpecificName | CZ_ElementCommon | ElementProjectSpecificName | IfcLabel | P_SINGLEVALUE | ano | ano | ano
stavebně konstrukční část | schodiště a rampy | rampa - dřevo | IfcRampFlight | obecné vlastnosti | označení modelovaného prvku |  | Textová hodnota | projektové označení pro identifikaci v projektu (volí projektant/zhotovitel dílčího DiMS), podle BEP | S01, PD01.01, OV01, ZV01.02 | https://identifier.buildingsmart.org/uri/buildingsmart/ifc/4.3/prop/ElementProjectSpecificIdentifier | CZ_ElementCommon | ElementProjectSpecificIdentifier | IfcLabel | P_SINGLEVALUE | ano | ano | ano
stavebně konstrukční část | schodiště a rampy | rampa - dřevo | IfcRampFlight | obecné vlastnosti | popis modelovaného prvku |  | Textová hodnota | obecný popis modelovaného prvku (v ČJ), upřesňující jeho funkci (účel) apod. | revizní dvířka v podhledu, zábradlí terasy, stěna mezibytová, podlaha v kanceláři apod. | https://identifier.buildingsmart.org/uri/buildingsmart/ifc/4.3/prop/ElementProjectSpecificDescription | CZ_ElementCommon | ElementProjectSpecificDescription | IfcLabel | P_SINGLEVALUE | ne | ano | ano
stavebně konstrukční část | schodiště a rampy | rampa - dřevo | IfcRampFlight | rampa - obecné | objem (rampa) | m³ | Fyzikální veličina (s jednotkou) | číselná hodnota udávající čistý objem konstrukce v m3 | 1 | https://identifier.buildingsmart.org/uri/buildingsmart/ifc/4.3/prop/NetVolume | Qto_RampFlightBaseQuantities | NetVolume | IfcVolumeMeasure | Q_VOLUME | ano | ano | ano
stavebně konstrukční část | schodiště a rampy | rampa - dřevo | IfcRampFlight | rampa - obecné | tloušťka (rampa) | mm | Fyzikální veličina (s jednotkou) | číselná hodnota udávající nejmenší tloušťku rampy v mm | 180 | https://identifier.buildingsmart.org/uri/buildingsmart/ifc/4.3/prop/Width | Qto_RampFlightBaseQuantities | Width | IfcLengthMeasure | Q_LENGTH | ano | ano | ano
stavebně konstrukční část | schodiště a rampy | rampa - dřevo | IfcRampFlight | rampa - dřevo | ochranná povrchová úprava |  | Textová hodnota (výčet: CZ_ProtectiveFinishing) | výběr z předdefinovaných možností {N/A; nátěr; zinek; jiná} | nátěr | https://identifier.buildingsmart.org/uri/buildingsmart/ifc/4.3/prop/ProtectiveFinishing | CZ_WoodElementGeneral | ProtectiveFinishing | Textová hodnota (výčet: CZ_ProtectiveFinishing) | P_ENUMERATEDVALUE | ne | ano | ano
stavebně konstrukční část | schodiště a rampy | rampa - dřevo | IfcRampFlight | rampa - dřevo | třída dřeva |  | Textová hodnota | třída dřeva | C24 | https://identifier.buildingsmart.org/uri/buildingsmart/ifc/4.3/prop/WoodClass | CZ_WoodElementGeneral | WoodClass | IfcLabel | P_SINGLEVALUE | ano | ano | ano
stavebně konstrukční část | schodiště a rampy | rampa - ocel | IfcRampFlight | CCI pro prvky | CCI 3 Funkční systémy - kód |  | Textová hodnota | základní specifikace klasifikace funkčního systému - kód |  | https://identifier.buildingsmart.org/uri/buildingsmart/ifc/4.3/prop/CCI_FunctionalSystemsCode | CZ_CCI | CCI_FunctionalSystemsCode | IfcLabel | P_SINGLEVALUE | ne | ano | ano
stavebně konstrukční část | schodiště a rampy | rampa - ocel | IfcRampFlight | CCI pro prvky | CCI 4 Technické systémy - kód |  | Textová hodnota | základní specifikace klasifikace technického systému - kód |  | https://identifier.buildingsmart.org/uri/buildingsmart/ifc/4.3/prop/CCI_TechnicalSystemsCode | CZ_CCI | CCI_TechnicalSystemsCode | IfcLabel | P_SINGLEVALUE | ne | ano | ano
stavebně konstrukční část | schodiště a rampy | rampa - ocel | IfcRampFlight | CCI pro prvky | CCI 5 Komponenty - kód |  | Textová hodnota | základní specifikace klasifikace komponenty - kód |  | https://identifier.buildingsmart.org/uri/buildingsmart/ifc/4.3/prop/CCI_ComponentsCode | CZ_CCI | CCI_ComponentsCode | IfcLabel | P_SINGLEVALUE | ne | ano | ano
stavebně konstrukční část | schodiště a rampy | rampa - ocel | IfcRampFlight | obecné vlastnosti | název modelovaného prvku |  | Textová hodnota | název typu modelovaného prvku; projektové označení, které volí zhotovitel | OV01 revizní dvířka 600/600, ZV01 zábradlí teras 1100, SN01 stěna mezibytová PTH 250…, PD01 podlaha 130 kanceláře | https://identifier.buildingsmart.org/uri/buildingsmart/ifc/4.3/prop/ElementProjectSpecificName | CZ_ElementCommon | ElementProjectSpecificName | IfcLabel | P_SINGLEVALUE | ano | ano | ano
stavebně konstrukční část | schodiště a rampy | rampa - ocel | IfcRampFlight | obecné vlastnosti | označení modelovaného prvku |  | Textová hodnota | projektové označení pro identifikaci v projektu (volí projektant/zhotovitel dílčího DiMS), podle BEP | S01, PD01.01, OV01, ZV01.02 | https://identifier.buildingsmart.org/uri/buildingsmart/ifc/4.3/prop/ElementProjectSpecificIdentifier | CZ_ElementCommon | ElementProjectSpecificIdentifier | IfcLabel | P_SINGLEVALUE | ano | ano | ano
stavebně konstrukční část | schodiště a rampy | rampa - ocel | IfcRampFlight | obecné vlastnosti | popis modelovaného prvku |  | Textová hodnota | obecný popis modelovaného prvku (v ČJ), upřesňující jeho funkci (účel) apod. | revizní dvířka v podhledu, zábradlí terasy, stěna mezibytová, podlaha v kanceláři apod. | https://identifier.buildingsmart.org/uri/buildingsmart/ifc/4.3/prop/ElementProjectSpecificDescription | CZ_ElementCommon | ElementProjectSpecificDescription | IfcLabel | P_SINGLEVALUE | ne | ano | ano
stavebně konstrukční část | schodiště a rampy | rampa - ocel | IfcRampFlight | rampa - obecné | objem (rampa) | m³ | Fyzikální veličina (s jednotkou) | číselná hodnota udávající čistý objem konstrukce v m3 | 1 | https://identifier.buildingsmart.org/uri/buildingsmart/ifc/4.3/prop/NetVolume | Qto_RampFlightBaseQuantities | NetVolume | IfcVolumeMeasure | Q_VOLUME | ano | ano | ano
stavebně konstrukční část | schodiště a rampy | rampa - ocel | IfcRampFlight | rampa - obecné | tloušťka (rampa) | mm | Fyzikální veličina (s jednotkou) | číselná hodnota udávající nejmenší tloušťku rampy v mm | 180 | https://identifier.buildingsmart.org/uri/buildingsmart/ifc/4.3/prop/Width | Qto_RampFlightBaseQuantities | Width | IfcLengthMeasure | Q_LENGTH | ano | ano | ano
stavebně konstrukční část | schodiště a rampy | rampa - ocel | IfcRampFlight | rampa - ocel | hmotnost | kg | Fyzikální veličina (s jednotkou) | číselná hodnota udávající hmotnost v kg | 500 | https://identifier.buildingsmart.org/uri/buildingsmart/ifc/4.3/prop/NetWeight | CZ_SteelElementGeneral | NetWeight | IfcMassMeasure | Q_WEIGHT | ne | ano | ano
stavebně konstrukční část | schodiště a rampy | rampa - ocel | IfcRampFlight | rampa - ocel | ochranná povrchová úprava |  | Textová hodnota (výčet: CZ_ProtectiveFinishing) | výběr z předdefinovaných možností {N/A; nátěr; zinek; jiná} | nátěr | https://identifier.buildingsmart.org/uri/buildingsmart/ifc/4.3/prop/ProtectiveFinishing | CZ_SteelElementGeneral | ProtectiveFinishing | Textová hodnota (výčet: CZ_ProtectiveFinishing) | P_ENUMERATEDVALUE | ne | ano | ano
stavebně konstrukční část | schodiště a rampy | rampa - ocel | IfcRampFlight | rampa - ocel | označení profilu |  | Textová hodnota | označení ocelového profilu | IPE 200 | https://identifier.buildingsmart.org/uri/buildingsmart/ifc/4.3/prop/SteelProfile | CZ_SteelElementGeneral | SteelProfile | IfcLabel | P_SINGLEVALUE | ano | ano | ano
stavebně konstrukční část | schodiště a rampy | rampa - ocel | IfcRampFlight | rampa - ocel | třída oceli |  | Textová hodnota | třída oceli | S235 JR | https://identifier.buildingsmart.org/uri/buildingsmart/ifc/4.3/prop/SteelClass | CZ_SteelElementGeneral | SteelClass | IfcLabel | P_SINGLEVALUE | ano | ano | ano
stavebně konstrukční část | schodiště a rampy | rampa - ocel | IfcRampFlight | rampa - ocel | typ profilu |  | Textová hodnota (výčet: CZ_SteelProfileType) | výběr z předdefinovaných možností {válcovaný; svařovaný; ohýbaný; jiný} | válcovaný | https://identifier.buildingsmart.org/uri/buildingsmart/ifc/4.3/prop/SteelProfileType | CZ_SteelElementGeneral | SteelProfileType | Textová hodnota (výčet: CZ_SteelProfileType) | P_ENUMERATEDVALUE | ne | ano | ano
stavebně konstrukční část | schodiště a rampy | rampa - sklo | IfcRampFlight | CCI pro prvky | CCI 3 Funkční systémy - kód |  | Textová hodnota | základní specifikace klasifikace funkčního systému - kód |  | https://identifier.buildingsmart.org/uri/buildingsmart/ifc/4.3/prop/CCI_FunctionalSystemsCode | CZ_CCI | CCI_FunctionalSystemsCode | IfcLabel | P_SINGLEVALUE | ne | ano | ano
stavebně konstrukční část | schodiště a rampy | rampa - sklo | IfcRampFlight | CCI pro prvky | CCI 4 Technické systémy - kód |  | Textová hodnota | základní specifikace klasifikace technického systému - kód |  | https://identifier.buildingsmart.org/uri/buildingsmart/ifc/4.3/prop/CCI_TechnicalSystemsCode | CZ_CCI | CCI_TechnicalSystemsCode | IfcLabel | P_SINGLEVALUE | ne | ano | ano
stavebně konstrukční část | schodiště a rampy | rampa - sklo | IfcRampFlight | CCI pro prvky | CCI 5 Komponenty - kód |  | Textová hodnota | základní specifikace klasifikace komponenty - kód |  | https://identifier.buildingsmart.org/uri/buildingsmart/ifc/4.3/prop/CCI_ComponentsCode | CZ_CCI | CCI_ComponentsCode | IfcLabel | P_SINGLEVALUE | ne | ano | ano
stavebně konstrukční část | schodiště a rampy | rampa - sklo | IfcRampFlight | obecné vlastnosti | název modelovaného prvku |  | Textová hodnota | název typu modelovaného prvku; projektové označení, které volí zhotovitel | OV01 revizní dvířka 600/600, ZV01 zábradlí teras 1100, SN01 stěna mezibytová PTH 250…, PD01 podlaha 130 kanceláře | https://identifier.buildingsmart.org/uri/buildingsmart/ifc/4.3/prop/ElementProjectSpecificName | CZ_ElementCommon | ElementProjectSpecificName | IfcLabel | P_SINGLEVALUE | ano | ano | ano
stavebně konstrukční část | schodiště a rampy | rampa - sklo | IfcRampFlight | obecné vlastnosti | označení modelovaného prvku |  | Textová hodnota | projektové označení pro identifikaci v projektu (volí projektant/zhotovitel dílčího DiMS), podle BEP | S01, PD01.01, OV01, ZV01.02 | https://identifier.buildingsmart.org/uri/buildingsmart/ifc/4.3/prop/ElementProjectSpecificIdentifier | CZ_ElementCommon | ElementProjectSpecificIdentifier | IfcLabel | P_SINGLEVALUE | ano | ano | ano
stavebně konstrukční část | schodiště a rampy | rampa - sklo | IfcRampFlight | obecné vlastnosti | popis modelovaného prvku |  | Textová hodnota | obecný popis modelovaného prvku (v ČJ), upřesňující jeho funkci (účel) apod. | revizní dvířka v podhledu, zábradlí terasy, stěna mezibytová, podlaha v kanceláři apod. | https://identifier.buildingsmart.org/uri/buildingsmart/ifc/4.3/prop/ElementProjectSpecificDescription | CZ_ElementCommon | ElementProjectSpecificDescription | IfcLabel | P_SINGLEVALUE | ne | ano | ano
stavebně konstrukční část | schodiště a rampy | rampa - sklo | IfcRampFlight | rampa - obecné | objem (rampa) | m³ | Fyzikální veličina (s jednotkou) | číselná hodnota udávající čistý objem konstrukce v m3 | 1 | https://identifier.buildingsmart.org/uri/buildingsmart/ifc/4.3/prop/NetVolume | Qto_RampFlightBaseQuantities | NetVolume | IfcVolumeMeasure | Q_VOLUME | ano | ano | ano
stavebně konstrukční část | schodiště a rampy | rampa - sklo | IfcRampFlight | rampa - obecné | tloušťka (rampa) | mm | Fyzikální veličina (s jednotkou) | číselná hodnota udávající nejmenší tloušťku rampy v mm | 180 | https://identifier.buildingsmart.org/uri/buildingsmart/ifc/4.3/prop/Width | Qto_RampFlightBaseQuantities | Width | IfcLengthMeasure | Q_LENGTH | ano | ano | ano
stavebně konstrukční část | schodiště a rampy | rampa - sklo | IfcRampFlight | rampa - sklo | barva skla |  | Textová hodnota | označení barvy skla (čiré, extra čiré, matné apod.) | čiré | https://identifier.buildingsmart.org/uri/buildingsmart/ifc/4.3/prop/GlassColour | CZ_GlassElementGeneral | GlassColour | IfcLabel | P_SINGLEVALUE | ne | ano | ano
stavebně konstrukční část | schodiště a rampy | rampa - sklo | IfcRampFlight | rampa - sklo | skladba skla |  | Textová hodnota | označení tloušťky skla a jeho skladby | 88.2 | https://identifier.buildingsmart.org/uri/buildingsmart/ifc/4.3/prop/GlassComposition | CZ_GlassElementGeneral | GlassComposition | IfcLabel | P_SINGLEVALUE | ne | ano | ano
stavebně konstrukční část | schodiště a rampy | rampa - sklo | IfcRampFlight | rampa - sklo | typ skla |  | Textová hodnota | označení skla (Float, VSG, ESG, …) | ESG | https://identifier.buildingsmart.org/uri/buildingsmart/ifc/4.3/prop/GlassType | CZ_GlassElementGeneral | GlassType | IfcLabel | P_SINGLEVALUE | ne | ano | ano
stavebně konstrukční část | schodiště a rampy | rampa - smíšená | IfcRampFlight | CCI pro prvky | CCI 3 Funkční systémy - kód |  | Textová hodnota | základní specifikace klasifikace funkčního systému - kód |  | https://identifier.buildingsmart.org/uri/buildingsmart/ifc/4.3/prop/CCI_FunctionalSystemsCode | CZ_CCI | CCI_FunctionalSystemsCode | IfcLabel | P_SINGLEVALUE | ne | ano | ano
stavebně konstrukční část | schodiště a rampy | rampa - smíšená | IfcRampFlight | CCI pro prvky | CCI 4 Technické systémy - kód |  | Textová hodnota | základní specifikace klasifikace technického systému - kód |  | https://identifier.buildingsmart.org/uri/buildingsmart/ifc/4.3/prop/CCI_TechnicalSystemsCode | CZ_CCI | CCI_TechnicalSystemsCode | IfcLabel | P_SINGLEVALUE | ne | ano | ano
stavebně konstrukční část | schodiště a rampy | rampa - smíšená | IfcRampFlight | CCI pro prvky | CCI 5 Komponenty - kód |  | Textová hodnota | základní specifikace klasifikace komponenty - kód |  | https://identifier.buildingsmart.org/uri/buildingsmart/ifc/4.3/prop/CCI_ComponentsCode | CZ_CCI | CCI_ComponentsCode | IfcLabel | P_SINGLEVALUE | ne | ano | ano
stavebně konstrukční část | schodiště a rampy | rampa - smíšená | IfcRampFlight | obecné vlastnosti | název modelovaného prvku |  | Textová hodnota | název typu modelovaného prvku; projektové označení, které volí zhotovitel | OV01 revizní dvířka 600/600, ZV01 zábradlí teras 1100, SN01 stěna mezibytová PTH 250…, PD01 podlaha 130 kanceláře | https://identifier.buildingsmart.org/uri/buildingsmart/ifc/4.3/prop/ElementProjectSpecificName | CZ_ElementCommon | ElementProjectSpecificName | IfcLabel | P_SINGLEVALUE | ano | ano | ano
stavebně konstrukční část | schodiště a rampy | rampa - smíšená | IfcRampFlight | obecné vlastnosti | označení modelovaného prvku |  | Textová hodnota | projektové označení pro identifikaci v projektu (volí projektant/zhotovitel dílčího DiMS), podle BEP | S01, PD01.01, OV01, ZV01.02 | https://identifier.buildingsmart.org/uri/buildingsmart/ifc/4.3/prop/ElementProjectSpecificIdentifier | CZ_ElementCommon | ElementProjectSpecificIdentifier | IfcLabel | P_SINGLEVALUE | ano | ano | ano
stavebně konstrukční část | schodiště a rampy | rampa - smíšená | IfcRampFlight | obecné vlastnosti | popis modelovaného prvku |  | Textová hodnota | obecný popis modelovaného prvku (v ČJ), upřesňující jeho funkci (účel) apod. | revizní dvířka v podhledu, zábradlí terasy, stěna mezibytová, podlaha v kanceláři apod. | https://identifier.buildingsmart.org/uri/buildingsmart/ifc/4.3/prop/ElementProjectSpecificDescription | CZ_ElementCommon | ElementProjectSpecificDescription | IfcLabel | P_SINGLEVALUE | ne | ano | ano
stavebně konstrukční část | schodiště a rampy | rampa - smíšená | IfcRampFlight | rampa - obecné | objem (rampa) | m³ | Fyzikální veličina (s jednotkou) | číselná hodnota udávající čistý objem konstrukce v m3 | 1 | https://identifier.buildingsmart.org/uri/buildingsmart/ifc/4.3/prop/NetVolume | Qto_RampFlightBaseQuantities | NetVolume | IfcVolumeMeasure | Q_VOLUME | ano | ano | ano
stavebně konstrukční část | schodiště a rampy | rampa - smíšená | IfcRampFlight | rampa - obecné | tloušťka (rampa) | mm | Fyzikální veličina (s jednotkou) | číselná hodnota udávající nejmenší tloušťku rampy v mm | 180 | https://identifier.buildingsmart.org/uri/buildingsmart/ifc/4.3/prop/Width | Qto_RampFlightBaseQuantities | Width | IfcLengthMeasure | Q_LENGTH | ano | ano | ano
stavebně konstrukční část | schodiště a rampy | rampa - smíšená | IfcRampFlight | rampa - smíšená | popis materiálu 1 |  | Textová hodnota | upřesňující popis materiálu 1 |  | https://identifier.buildingsmart.org/uri/buildingsmart/ifc/4.3/prop/Material1Description | CZ_ComposedElementGeneral | Material1Description | IfcLabel | P_SINGLEVALUE | ne | ano | ano
stavebně konstrukční část | schodiště a rampy | rampa - smíšená | IfcRampFlight | rampa - smíšená | popis materiálu 2 |  | Textová hodnota | upřesňující popis materiálu 2 |  | https://identifier.buildingsmart.org/uri/buildingsmart/ifc/4.3/prop/Material2Description | CZ_ComposedElementGeneral | Material2Description | IfcLabel | P_SINGLEVALUE | ne | ano | ano
stavebně konstrukční část | schodiště a rampy | rampa - smíšená | IfcRampFlight | rampa - smíšená | třída materiálu 1 |  | Textová hodnota | třída materiálu 1 |  | https://identifier.buildingsmart.org/uri/buildingsmart/ifc/4.3/prop/Material1StrengthClass | CZ_ComposedElementGeneral | Material1StrengthClass | IfcLabel | P_SINGLEVALUE | ano | ano | ano
stavebně konstrukční část | schodiště a rampy | rampa - smíšená | IfcRampFlight | rampa - smíšená | třída materiálu 2 |  | Textová hodnota | třída materiálu 2 |  | https://identifier.buildingsmart.org/uri/buildingsmart/ifc/4.3/prop/Material2StrengthClass | CZ_ComposedElementGeneral | Material2StrengthClass | IfcLabel | P_SINGLEVALUE | ano | ano | ano
stavebně konstrukční část | schodiště a rampy | rampa - zdivo | IfcRampFlight | CCI pro prvky | CCI 3 Funkční systémy - kód |  | Textová hodnota | základní specifikace klasifikace funkčního systému - kód |  | https://identifier.buildingsmart.org/uri/buildingsmart/ifc/4.3/prop/CCI_FunctionalSystemsCode | CZ_CCI | CCI_FunctionalSystemsCode | IfcLabel | P_SINGLEVALUE | ne | ano | ano
stavebně konstrukční část | schodiště a rampy | rampa - zdivo | IfcRampFlight | CCI pro prvky | CCI 4 Technické systémy - kód |  | Textová hodnota | základní specifikace klasifikace technického systému - kód |  | https://identifier.buildingsmart.org/uri/buildingsmart/ifc/4.3/prop/CCI_TechnicalSystemsCode | CZ_CCI | CCI_TechnicalSystemsCode | IfcLabel | P_SINGLEVALUE | ne | ano | ano
stavebně konstrukční část | schodiště a rampy | rampa - zdivo | IfcRampFlight | CCI pro prvky | CCI 5 Komponenty - kód |  | Textová hodnota | základní specifikace klasifikace komponenty - kód |  | https://identifier.buildingsmart.org/uri/buildingsmart/ifc/4.3/prop/CCI_ComponentsCode | CZ_CCI | CCI_ComponentsCode | IfcLabel | P_SINGLEVALUE | ne | ano | ano
stavebně konstrukční část | schodiště a rampy | rampa - zdivo | IfcRampFlight | obecné vlastnosti | název modelovaného prvku |  | Textová hodnota | název typu modelovaného prvku; projektové označení, které volí zhotovitel | OV01 revizní dvířka 600/600, ZV01 zábradlí teras 1100, SN01 stěna mezibytová PTH 250…, PD01 podlaha 130 kanceláře | https://identifier.buildingsmart.org/uri/buildingsmart/ifc/4.3/prop/ElementProjectSpecificName | CZ_ElementCommon | ElementProjectSpecificName | IfcLabel | P_SINGLEVALUE | ano | ano | ano
stavebně konstrukční část | schodiště a rampy | rampa - zdivo | IfcRampFlight | obecné vlastnosti | označení modelovaného prvku |  | Textová hodnota | projektové označení pro identifikaci v projektu (volí projektant/zhotovitel dílčího DiMS), podle BEP | S01, PD01.01, OV01, ZV01.02 | https://identifier.buildingsmart.org/uri/buildingsmart/ifc/4.3/prop/ElementProjectSpecificIdentifier | CZ_ElementCommon | ElementProjectSpecificIdentifier | IfcLabel | P_SINGLEVALUE | ano | ano | ano
stavebně konstrukční část | schodiště a rampy | rampa - zdivo | IfcRampFlight | obecné vlastnosti | popis modelovaného prvku |  | Textová hodnota | obecný popis modelovaného prvku (v ČJ), upřesňující jeho funkci (účel) apod. | revizní dvířka v podhledu, zábradlí terasy, stěna mezibytová, podlaha v kanceláři apod. | https://identifier.buildingsmart.org/uri/buildingsmart/ifc/4.3/prop/ElementProjectSpecificDescription | CZ_ElementCommon | ElementProjectSpecificDescription | IfcLabel | P_SINGLEVALUE | ne | ano | ano
stavebně konstrukční část | schodiště a rampy | rampa - zdivo | IfcRampFlight | rampa - obecné | objem (rampa) | m³ | Fyzikální veličina (s jednotkou) | číselná hodnota udávající čistý objem konstrukce v m3 | 1 | https://identifier.buildingsmart.org/uri/buildingsmart/ifc/4.3/prop/NetVolume | Qto_RampFlightBaseQuantities | NetVolume | IfcVolumeMeasure | Q_VOLUME | ano | ano | ano
stavebně konstrukční část | schodiště a rampy | rampa - zdivo | IfcRampFlight | rampa - obecné | tloušťka (rampa) | mm | Fyzikální veličina (s jednotkou) | číselná hodnota udávající nejmenší tloušťku rampy v mm | 180 | https://identifier.buildingsmart.org/uri/buildingsmart/ifc/4.3/prop/Width | Qto_RampFlightBaseQuantities | Width | IfcLengthMeasure | Q_LENGTH | ano | ano | ano
stavebně konstrukční část | schodiště a rampy | rampa - zdivo | IfcRampFlight | rampa - zdivo | popis zdicích prvků |  | Textová hodnota | upřesňující popis zdiva | cihla plná pálená | https://identifier.buildingsmart.org/uri/buildingsmart/ifc/4.3/prop/MasonryUnitsDescription | CZ_MasonryElementGeneral | MasonryUnitsDescription | IfcLabel | P_SINGLEVALUE | ne | ano | ano
stavebně konstrukční část | schodiště a rampy | rampa - zdivo | IfcRampFlight | rampa - zdivo | třída pevnosti malty |  | Textová hodnota | pevnostní třída malty | M5 | https://identifier.buildingsmart.org/uri/buildingsmart/ifc/4.3/prop/MortarStrengthClass | CZ_MasonryElementGeneral | MortarStrengthClass | IfcLabel | P_SINGLEVALUE | ano | ano | ano
stavebně konstrukční část | schodiště a rampy | rampa - zdivo | IfcRampFlight | rampa - zdivo | třída pevnosti zdicího prvku |  | Textová hodnota | pevnostní třída zdicího prvku | P5 | https://identifier.buildingsmart.org/uri/buildingsmart/ifc/4.3/prop/MasonryUnitStrengthClass | CZ_MasonryElementGeneral | MasonryUnitStrengthClass | IfcLabel | P_SINGLEVALUE | ano | ano | ano
stavebně konstrukční část | schodiště a rampy | rampa - zdivo | IfcRampFlight | rampa - zdivo | typ zdiva |  | Textová hodnota (výčet: CZ_MasonryType) | výběr z předdefinovaných možností {cihelné; porobetonové; vápenopískové, kamenné; smíšené; ostatní} | cihelné | https://identifier.buildingsmart.org/uri/buildingsmart/ifc/4.3/prop/MasonryType | CZ_MasonryElementGeneral | MasonryType | Textová hodnota (výčet: CZ_MasonryType) | P_ENUMERATEDVALUE | ne | ano | ano
stavebně konstrukční část | schodiště a rampy | rampa - zdivo | IfcRampFlight | rampa - zdivo | vyztužené zdivo |  | IfccBoolean | specifikace, zda se jedná o vyztužené zdivo | ne | https://identifier.buildingsmart.org/uri/buildingsmart/ifc/4.3/prop/ReinforcedMasonry | CZ_MasonryElementGeneral | ReinforcedMasonry | IfcBoolean | P_SINGLEVALUE | ne | ano | ano
stavebně konstrukční část | schodiště a rampy | rampa - železobeton | IfcRampFlight | CCI pro prvky | CCI 3 Funkční systémy - kód |  | Textová hodnota | základní specifikace klasifikace funkčního systému - kód |  | https://identifier.buildingsmart.org/uri/buildingsmart/ifc/4.3/prop/CCI_FunctionalSystemsCode | CZ_CCI | CCI_FunctionalSystemsCode | IfcLabel | P_SINGLEVALUE | ne | ano | ano
stavebně konstrukční část | schodiště a rampy | rampa - železobeton | IfcRampFlight | CCI pro prvky | CCI 4 Technické systémy - kód |  | Textová hodnota | základní specifikace klasifikace technického systému - kód |  | https://identifier.buildingsmart.org/uri/buildingsmart/ifc/4.3/prop/CCI_TechnicalSystemsCode | CZ_CCI | CCI_TechnicalSystemsCode | IfcLabel | P_SINGLEVALUE | ne | ano | ano
stavebně konstrukční část | schodiště a rampy | rampa - železobeton | IfcRampFlight | CCI pro prvky | CCI 5 Komponenty - kód |  | Textová hodnota | základní specifikace klasifikace komponenty - kód |  | https://identifier.buildingsmart.org/uri/buildingsmart/ifc/4.3/prop/CCI_ComponentsCode | CZ_CCI | CCI_ComponentsCode | IfcLabel | P_SINGLEVALUE | ne | ano | ano
stavebně konstrukční část | schodiště a rampy | rampa - železobeton | IfcRampFlight | obecné vlastnosti | název modelovaného prvku |  | Textová hodnota | název typu modelovaného prvku; projektové označení, které volí zhotovitel | OV01 revizní dvířka 600/600, ZV01 zábradlí teras 1100, SN01 stěna mezibytová PTH 250…, PD01 podlaha 130 kanceláře | https://identifier.buildingsmart.org/uri/buildingsmart/ifc/4.3/prop/ElementProjectSpecificName | CZ_ElementCommon | ElementProjectSpecificName | IfcLabel | P_SINGLEVALUE | ano | ano | ano
stavebně konstrukční část | schodiště a rampy | rampa - železobeton | IfcRampFlight | obecné vlastnosti | označení modelovaného prvku |  | Textová hodnota | projektové označení pro identifikaci v projektu (volí projektant/zhotovitel dílčího DiMS), podle BEP | S01, PD01.01, OV01, ZV01.02 | https://identifier.buildingsmart.org/uri/buildingsmart/ifc/4.3/prop/ElementProjectSpecificIdentifier | CZ_ElementCommon | ElementProjectSpecificIdentifier | IfcLabel | P_SINGLEVALUE | ano | ano | ano
stavebně konstrukční část | schodiště a rampy | rampa - železobeton | IfcRampFlight | obecné vlastnosti | popis modelovaného prvku |  | Textová hodnota | obecný popis modelovaného prvku (v ČJ), upřesňující jeho funkci (účel) apod. | revizní dvířka v podhledu, zábradlí terasy, stěna mezibytová, podlaha v kanceláři apod. | https://identifier.buildingsmart.org/uri/buildingsmart/ifc/4.3/prop/ElementProjectSpecificDescription | CZ_ElementCommon | ElementProjectSpecificDescription | IfcLabel | P_SINGLEVALUE | ne | ano | ano
stavebně konstrukční část | schodiště a rampy | rampa - železobeton | IfcRampFlight | rampa - obecné | objem (rampa) | m³ | Fyzikální veličina (s jednotkou) | číselná hodnota udávající čistý objem konstrukce v m3 | 1 | https://identifier.buildingsmart.org/uri/buildingsmart/ifc/4.3/prop/NetVolume | Qto_RampFlightBaseQuantities | NetVolume | IfcVolumeMeasure | Q_VOLUME | ano | ano | ano
stavebně konstrukční část | schodiště a rampy | rampa - železobeton | IfcRampFlight | rampa - obecné | tloušťka (rampa) | mm | Fyzikální veličina (s jednotkou) | číselná hodnota udávající nejmenší tloušťku rampy v mm | 180 | https://identifier.buildingsmart.org/uri/buildingsmart/ifc/4.3/prop/Width | Qto_RampFlightBaseQuantities | Width | IfcLengthMeasure | Q_LENGTH | ano | ano | ano
stavebně konstrukční část | schodiště a rampy | rampa - železobeton | IfcRampFlight | rampa - železobeton | pohledovost |  | IfccBoolean | specifikace, zda se jedná o pohledový beton | ne | https://identifier.buildingsmart.org/uri/buildingsmart/ifc/4.3/prop/FairFacedConcrete | CZ_ConcreteElementGeneral | FairFacedConcrete | IfcBoolean | P_SINGLEVALUE | ne | ano | ano
stavebně konstrukční část | schodiště a rampy | rampa - železobeton | IfcRampFlight | rampa - železobeton | povrchová úprava - pohledovost |  | Textová hodnota | popis povrchové úpravy a upřesnění pohledovosti | pohledovost z vnitřní strany | https://identifier.buildingsmart.org/uri/buildingsmart/ifc/4.3/prop/FairFacedConcreteSurfaceFinish | CZ_ConcreteElementGeneral | FairFacedConcreteSurfaceFinish | IfcLabel | P_SINGLEVALUE | ne | ano | ano
stavebně konstrukční část | schodiště a rampy | rampa - železobeton | IfcRampFlight | rampa - železobeton | předpětí |  | Textová hodnota (výčet: CZ_PrestressingMethod) | výběr z předdefinovaných možností {N/A, předem, dodatečně} |  | https://identifier.buildingsmart.org/uri/buildingsmart/ifc/4.3/prop/PrestressingMethod | CZ_ConcreteElementGeneral | PrestressingMethod | Textová hodnota (výčet: CZ_PrestressingMethod) | P_ENUMERATEDVALUE | ne | ano | ano
stavebně konstrukční část | schodiště a rampy | rampa - železobeton | IfcRampFlight | rampa - železobeton | specifikace betonu |  | Textová hodnota | specifikace betonu | C20/25-XC1(CZ,F.1)-Cl 0,4-Dmax 22-S4 | https://identifier.buildingsmart.org/uri/buildingsmart/ifc/4.3/prop/SpecificationOfConcrete | CZ_ConcreteElementGeneral | SpecificationOfConcrete | IfcLabel | P_SINGLEVALUE | ano | ano | ano
stavebně konstrukční část | schodiště a rampy | rampa - železobeton | IfcRampFlight | rampa - železobeton | technologie |  | Textová hodnota (výčet: CZ_ConstructionMethod) | výběr z předdefinovaných možností {monolit; prefabrikát} | monolit | https://identifier.buildingsmart.org/uri/buildingsmart/ifc/4.3/prop/ConstructionMethod | CZ_ConcreteElementGeneral | ConstructionMethod | Textová hodnota (výčet: CZ_ConstructionMethod) | P_ENUMERATEDVALUE | ne | ano | ano
stavebně konstrukční část | schodiště a rampy | rampa - železobeton | IfcRampFlight | rampa - železobeton | vyztuženost prvku | kg m³⁻¹ | Fyzikální veličina (s jednotkou) | číselná hodnota, která popisuje orientační množství výztuže v kg/m3 betonu | 110 | https://identifier.buildingsmart.org/uri/buildingsmart/ifc/4.3/prop/ReinforcementVolumeRatio | Pset_ConcreteElementGeneral | ReinforcementVolumeRatio | IfcMassDensityMeasure | P_SINGLEVALUE | ne | ano | ano
stavebně konstrukční část | schodiště a rampy | schodišťová podesta - beton | IfcSlab | CCI pro prvky | CCI 3 Funkční systémy - kód |  | Textová hodnota | základní specifikace klasifikace funkčního systému - kód |  | https://identifier.buildingsmart.org/uri/buildingsmart/ifc/4.3/prop/CCI_FunctionalSystemsCode | CZ_CCI | CCI_FunctionalSystemsCode | IfcLabel | P_SINGLEVALUE | ne | ano | ano
stavebně konstrukční část | schodiště a rampy | schodišťová podesta - beton | IfcSlab | CCI pro prvky | CCI 4 Technické systémy - kód |  | Textová hodnota | základní specifikace klasifikace technického systému - kód |  | https://identifier.buildingsmart.org/uri/buildingsmart/ifc/4.3/prop/CCI_TechnicalSystemsCode | CZ_CCI | CCI_TechnicalSystemsCode | IfcLabel | P_SINGLEVALUE | ne | ano | ano
stavebně konstrukční část | schodiště a rampy | schodišťová podesta - beton | IfcSlab | CCI pro prvky | CCI 5 Komponenty - kód |  | Textová hodnota | základní specifikace klasifikace komponenty - kód |  | https://identifier.buildingsmart.org/uri/buildingsmart/ifc/4.3/prop/CCI_ComponentsCode | CZ_CCI | CCI_ComponentsCode | IfcLabel | P_SINGLEVALUE | ne | ano | ano
stavebně konstrukční část | schodiště a rampy | schodišťová podesta - beton | IfcSlab | obecné vlastnosti | název modelovaného prvku |  | Textová hodnota | název typu modelovaného prvku; projektové označení, které volí zhotovitel | OV01 revizní dvířka 600/600, ZV01 zábradlí teras 1100, SN01 stěna mezibytová PTH 250…, PD01 podlaha 130 kanceláře | https://identifier.buildingsmart.org/uri/buildingsmart/ifc/4.3/prop/ElementProjectSpecificName | CZ_ElementCommon | ElementProjectSpecificName | IfcLabel | P_SINGLEVALUE | ano | ano | ano
stavebně konstrukční část | schodiště a rampy | schodišťová podesta - beton | IfcSlab | obecné vlastnosti | označení modelovaného prvku |  | Textová hodnota | projektové označení pro identifikaci v projektu (volí projektant/zhotovitel dílčího DiMS), podle BEP | S01, PD01.01, OV01, ZV01.02 | https://identifier.buildingsmart.org/uri/buildingsmart/ifc/4.3/prop/ElementProjectSpecificIdentifier | CZ_ElementCommon | ElementProjectSpecificIdentifier | IfcLabel | P_SINGLEVALUE | ano | ano | ano
stavebně konstrukční část | schodiště a rampy | schodišťová podesta - beton | IfcSlab | obecné vlastnosti | popis modelovaného prvku |  | Textová hodnota | obecný popis modelovaného prvku (v ČJ), upřesňující jeho funkci (účel) apod. | revizní dvířka v podhledu, zábradlí terasy, stěna mezibytová, podlaha v kanceláři apod. | https://identifier.buildingsmart.org/uri/buildingsmart/ifc/4.3/prop/ElementProjectSpecificDescription | CZ_ElementCommon | ElementProjectSpecificDescription | IfcLabel | P_SINGLEVALUE | ne | ano | ano
stavebně konstrukční část | schodiště a rampy | schodišťová podesta - beton | IfcSlab | schodišťová podesta - beton | pohledovost |  | IfccBoolean | specifikace, zda se jedná o pohledový beton | ne | https://identifier.buildingsmart.org/uri/buildingsmart/ifc/4.3/prop/FairFacedConcrete | CZ_ConcreteElementGeneral | FairFacedConcrete | IfcBoolean | P_SINGLEVALUE | ne | ano | ano
stavebně konstrukční část | schodiště a rampy | schodišťová podesta - beton | IfcSlab | schodišťová podesta - beton | povrchová úprava - pohledovost |  | Textová hodnota | popis povrchové úpravy a upřesnění pohledovosti | pohledovost z vnitřní strany | https://identifier.buildingsmart.org/uri/buildingsmart/ifc/4.3/prop/FairFacedConcreteSurfaceFinish | CZ_ConcreteElementGeneral | FairFacedConcreteSurfaceFinish | IfcLabel | P_SINGLEVALUE | ne | ano | ano
stavebně konstrukční část | schodiště a rampy | schodišťová podesta - beton | IfcSlab | schodišťová podesta - beton | specifikace betonu |  | Textová hodnota | specifikace betonu | C20/25-XC1(CZ,F.1)-Cl 0,4-Dmax 22-S4 | https://identifier.buildingsmart.org/uri/buildingsmart/ifc/4.3/prop/SpecificationOfConcrete | CZ_ConcreteElementGeneral | SpecificationOfConcrete | IfcLabel | P_SINGLEVALUE | ano | ano | ano
stavebně konstrukční část | schodiště a rampy | schodišťová podesta - beton | IfcSlab | schodišťová podesta - beton | technologie |  | Textová hodnota (výčet: CZ_ConstructionMethod) | výběr z předdefinovaných možností {monolit; prefabrikát} | monolit | https://identifier.buildingsmart.org/uri/buildingsmart/ifc/4.3/prop/ConstructionMethod | CZ_ConcreteElementGeneral | ConstructionMethod | Textová hodnota (výčet: CZ_ConstructionMethod) | P_ENUMERATEDVALUE | ne | ano | ano
stavebně konstrukční část | schodiště a rampy | schodišťová podesta - beton | IfcSlab | schodišťová podesta - obecné | objem (schodišťové podesta) | m³ | Fyzikální veličina (s jednotkou) | číselná hodnota udávající čistý objem konstrukce v m3 | 1 | https://identifier.buildingsmart.org/uri/buildingsmart/ifc/4.3/prop/NetVolume | Qto_SlabBaseQuantities | NetVolume | IfcVolumeMeasure | Q_VOLUME | ano | ano | ano
stavebně konstrukční část | schodiště a rampy | schodišťová podesta - beton | IfcSlab | schodišťová podesta - obecné | tloušťka (schodišťová podesta) | mm | Fyzikální veličina (s jednotkou) | číselná hodnota udávající nejmenší tloušťku podesty v mm | 180 | https://identifier.buildingsmart.org/uri/buildingsmart/ifc/4.3/prop/Width | Qto_SlabBaseQuantities | Width | IfcLengthMeasure | Q_LENGTH | ano | ano | ano
stavebně konstrukční část | schodiště a rampy | schodišťová podesta - dřevo | IfcSlab | CCI pro prvky | CCI 3 Funkční systémy - kód |  | Textová hodnota | základní specifikace klasifikace funkčního systému - kód |  | https://identifier.buildingsmart.org/uri/buildingsmart/ifc/4.3/prop/CCI_FunctionalSystemsCode | CZ_CCI | CCI_FunctionalSystemsCode | IfcLabel | P_SINGLEVALUE | ne | ano | ano
stavebně konstrukční část | schodiště a rampy | schodišťová podesta - dřevo | IfcSlab | CCI pro prvky | CCI 4 Technické systémy - kód |  | Textová hodnota | základní specifikace klasifikace technického systému - kód |  | https://identifier.buildingsmart.org/uri/buildingsmart/ifc/4.3/prop/CCI_TechnicalSystemsCode | CZ_CCI | CCI_TechnicalSystemsCode | IfcLabel | P_SINGLEVALUE | ne | ano | ano
stavebně konstrukční část | schodiště a rampy | schodišťová podesta - dřevo | IfcSlab | CCI pro prvky | CCI 5 Komponenty - kód |  | Textová hodnota | základní specifikace klasifikace komponenty - kód |  | https://identifier.buildingsmart.org/uri/buildingsmart/ifc/4.3/prop/CCI_ComponentsCode | CZ_CCI | CCI_ComponentsCode | IfcLabel | P_SINGLEVALUE | ne | ano | ano
stavebně konstrukční část | schodiště a rampy | schodišťová podesta - dřevo | IfcSlab | obecné vlastnosti | název modelovaného prvku |  | Textová hodnota | název typu modelovaného prvku; projektové označení, které volí zhotovitel | OV01 revizní dvířka 600/600, ZV01 zábradlí teras 1100, SN01 stěna mezibytová PTH 250…, PD01 podlaha 130 kanceláře | https://identifier.buildingsmart.org/uri/buildingsmart/ifc/4.3/prop/ElementProjectSpecificName | CZ_ElementCommon | ElementProjectSpecificName | IfcLabel | P_SINGLEVALUE | ano | ano | ano
stavebně konstrukční část | schodiště a rampy | schodišťová podesta - dřevo | IfcSlab | obecné vlastnosti | označení modelovaného prvku |  | Textová hodnota | projektové označení pro identifikaci v projektu (volí projektant/zhotovitel dílčího DiMS), podle BEP | S01, PD01.01, OV01, ZV01.02 | https://identifier.buildingsmart.org/uri/buildingsmart/ifc/4.3/prop/ElementProjectSpecificIdentifier | CZ_ElementCommon | ElementProjectSpecificIdentifier | IfcLabel | P_SINGLEVALUE | ano | ano | ano
stavebně konstrukční část | schodiště a rampy | schodišťová podesta - dřevo | IfcSlab | obecné vlastnosti | popis modelovaného prvku |  | Textová hodnota | obecný popis modelovaného prvku (v ČJ), upřesňující jeho funkci (účel) apod. | revizní dvířka v podhledu, zábradlí terasy, stěna mezibytová, podlaha v kanceláři apod. | https://identifier.buildingsmart.org/uri/buildingsmart/ifc/4.3/prop/ElementProjectSpecificDescription | CZ_ElementCommon | ElementProjectSpecificDescription | IfcLabel | P_SINGLEVALUE | ne | ano | ano
stavebně konstrukční část | schodiště a rampy | schodišťová podesta - dřevo | IfcSlab | schodišťová podesta - obecné | objem (schodišťové podesta) | m³ | Fyzikální veličina (s jednotkou) | číselná hodnota udávající čistý objem konstrukce v m3 | 1 | https://identifier.buildingsmart.org/uri/buildingsmart/ifc/4.3/prop/NetVolume | Qto_SlabBaseQuantities | NetVolume | IfcVolumeMeasure | Q_VOLUME | ano | ano | ano
stavebně konstrukční část | schodiště a rampy | schodišťová podesta - dřevo | IfcSlab | schodišťová podesta - obecné | tloušťka (schodišťová podesta) | mm | Fyzikální veličina (s jednotkou) | číselná hodnota udávající nejmenší tloušťku podesty v mm | 180 | https://identifier.buildingsmart.org/uri/buildingsmart/ifc/4.3/prop/Width | Qto_SlabBaseQuantities | Width | IfcLengthMeasure | Q_LENGTH | ano | ano | ano
stavebně konstrukční část | schodiště a rampy | schodišťová podesta - dřevo | IfcSlab | schodišťová podesta - dřevo | ochranná povrchová úprava |  | Textová hodnota (výčet: CZ_ProtectiveFinishing) | výběr z předdefinovaných možností {N/A; nátěr; zinek; jiná} | nátěr | https://identifier.buildingsmart.org/uri/buildingsmart/ifc/4.3/prop/ProtectiveFinishing | CZ_WoodElementGeneral | ProtectiveFinishing | Textová hodnota (výčet: CZ_ProtectiveFinishing) | P_ENUMERATEDVALUE | ne | ano | ano
stavebně konstrukční část | schodiště a rampy | schodišťová podesta - dřevo | IfcSlab | schodišťová podesta - dřevo | třída dřeva |  | Textová hodnota | třída dřeva | C24 | https://identifier.buildingsmart.org/uri/buildingsmart/ifc/4.3/prop/WoodClass | CZ_WoodElementGeneral | WoodClass | IfcLabel | P_SINGLEVALUE | ano | ano | ano
stavebně konstrukční část | schodiště a rampy | schodišťová podesta - ocel | IfcSlab | CCI pro prvky | CCI 3 Funkční systémy - kód |  | Textová hodnota | základní specifikace klasifikace funkčního systému - kód |  | https://identifier.buildingsmart.org/uri/buildingsmart/ifc/4.3/prop/CCI_FunctionalSystemsCode | CZ_CCI | CCI_FunctionalSystemsCode | IfcLabel | P_SINGLEVALUE | ne | ano | ano
stavebně konstrukční část | schodiště a rampy | schodišťová podesta - ocel | IfcSlab | CCI pro prvky | CCI 4 Technické systémy - kód |  | Textová hodnota | základní specifikace klasifikace technického systému - kód |  | https://identifier.buildingsmart.org/uri/buildingsmart/ifc/4.3/prop/CCI_TechnicalSystemsCode | CZ_CCI | CCI_TechnicalSystemsCode | IfcLabel | P_SINGLEVALUE | ne | ano | ano
stavebně konstrukční část | schodiště a rampy | schodišťová podesta - ocel | IfcSlab | CCI pro prvky | CCI 5 Komponenty - kód |  | Textová hodnota | základní specifikace klasifikace komponenty - kód |  | https://identifier.buildingsmart.org/uri/buildingsmart/ifc/4.3/prop/CCI_ComponentsCode | CZ_CCI | CCI_ComponentsCode | IfcLabel | P_SINGLEVALUE | ne | ano | ano
stavebně konstrukční část | schodiště a rampy | schodišťová podesta - ocel | IfcSlab | obecné vlastnosti | název modelovaného prvku |  | Textová hodnota | název typu modelovaného prvku; projektové označení, které volí zhotovitel | OV01 revizní dvířka 600/600, ZV01 zábradlí teras 1100, SN01 stěna mezibytová PTH 250…, PD01 podlaha 130 kanceláře | https://identifier.buildingsmart.org/uri/buildingsmart/ifc/4.3/prop/ElementProjectSpecificName | CZ_ElementCommon | ElementProjectSpecificName | IfcLabel | P_SINGLEVALUE | ano | ano | ano
stavebně konstrukční část | schodiště a rampy | schodišťová podesta - ocel | IfcSlab | obecné vlastnosti | označení modelovaného prvku |  | Textová hodnota | projektové označení pro identifikaci v projektu (volí projektant/zhotovitel dílčího DiMS), podle BEP | S01, PD01.01, OV01, ZV01.02 | https://identifier.buildingsmart.org/uri/buildingsmart/ifc/4.3/prop/ElementProjectSpecificIdentifier | CZ_ElementCommon | ElementProjectSpecificIdentifier | IfcLabel | P_SINGLEVALUE | ano | ano | ano
stavebně konstrukční část | schodiště a rampy | schodišťová podesta - ocel | IfcSlab | obecné vlastnosti | popis modelovaného prvku |  | Textová hodnota | obecný popis modelovaného prvku (v ČJ), upřesňující jeho funkci (účel) apod. | revizní dvířka v podhledu, zábradlí terasy, stěna mezibytová, podlaha v kanceláři apod. | https://identifier.buildingsmart.org/uri/buildingsmart/ifc/4.3/prop/ElementProjectSpecificDescription | CZ_ElementCommon | ElementProjectSpecificDescription | IfcLabel | P_SINGLEVALUE | ne | ano | ano
stavebně konstrukční část | schodiště a rampy | schodišťová podesta - ocel | IfcSlab | schodišťová podesta - obecné | objem (schodišťové podesta) | m³ | Fyzikální veličina (s jednotkou) | číselná hodnota udávající čistý objem konstrukce v m3 | 1 | https://identifier.buildingsmart.org/uri/buildingsmart/ifc/4.3/prop/NetVolume | Qto_SlabBaseQuantities | NetVolume | IfcVolumeMeasure | Q_VOLUME | ano | ano | ano
stavebně konstrukční část | schodiště a rampy | schodišťová podesta - ocel | IfcSlab | schodišťová podesta - obecné | tloušťka (schodišťová podesta) | mm | Fyzikální veličina (s jednotkou) | číselná hodnota udávající nejmenší tloušťku podesty v mm | 180 | https://identifier.buildingsmart.org/uri/buildingsmart/ifc/4.3/prop/Width | Qto_SlabBaseQuantities | Width | IfcLengthMeasure | Q_LENGTH | ano | ano | ano
stavebně konstrukční část | schodiště a rampy | schodišťová podesta - ocel | IfcSlab | schodišťová podesta - ocel | hmotnost | kg | Fyzikální veličina (s jednotkou) | číselná hodnota udávající hmotnost v kg | 500 | https://identifier.buildingsmart.org/uri/buildingsmart/ifc/4.3/prop/NetWeight | Qto_SlabBaseQuantities | NetWeight | IfcMassMeasure | Q_WEIGHT | ne | ano | ano
stavebně konstrukční část | schodiště a rampy | schodišťová podesta - ocel | IfcSlab | schodišťová podesta - ocel | ochranná povrchová úprava |  | Textová hodnota (výčet: CZ_ProtectiveFinishing) | výběr z předdefinovaných možností {N/A; nátěr; zinek; jiná} | nátěr | https://identifier.buildingsmart.org/uri/buildingsmart/ifc/4.3/prop/ProtectiveFinishing | CZ_SteelElementGeneral | ProtectiveFinishing | Textová hodnota (výčet: CZ_ProtectiveFinishing) | P_ENUMERATEDVALUE | ne | ano | ano
stavebně konstrukční část | schodiště a rampy | schodišťová podesta - ocel | IfcSlab | schodišťová podesta - ocel | označení profilu |  | Textová hodnota | označení ocelového profilu | IPE 200 | https://identifier.buildingsmart.org/uri/buildingsmart/ifc/4.3/prop/SteelProfile | CZ_SteelElementGeneral | SteelProfile | IfcLabel | P_SINGLEVALUE | ano | ano | ano
stavebně konstrukční část | schodiště a rampy | schodišťová podesta - ocel | IfcSlab | schodišťová podesta - ocel | třída oceli |  | Textová hodnota | třída oceli | S235 JR | https://identifier.buildingsmart.org/uri/buildingsmart/ifc/4.3/prop/SteelClass | CZ_SteelElementGeneral | SteelClass | IfcLabel | P_SINGLEVALUE | ano | ano | ano
stavebně konstrukční část | schodiště a rampy | schodišťová podesta - ocel | IfcSlab | schodišťová podesta - ocel | typ profilu |  | Textová hodnota (výčet: CZ_SteelProfileType) | výběr z předdefinovaných možností {válcovaný; svařovaný; ohýbaný; jiný} | válcovaný | https://identifier.buildingsmart.org/uri/buildingsmart/ifc/4.3/prop/SteelProfileType | CZ_SteelElementGeneral | SteelProfileType | Textová hodnota (výčet: CZ_SteelProfileType) | P_ENUMERATEDVALUE | ne | ano | ano
stavebně konstrukční část | schodiště a rampy | schodišťová podesta - sklo | IfcSlab | CCI pro prvky | CCI 3 Funkční systémy - kód |  | Textová hodnota | základní specifikace klasifikace funkčního systému - kód |  | https://identifier.buildingsmart.org/uri/buildingsmart/ifc/4.3/prop/CCI_FunctionalSystemsCode | CZ_CCI | CCI_FunctionalSystemsCode | IfcLabel | P_SINGLEVALUE | ne | ano | ano
stavebně konstrukční část | schodiště a rampy | schodišťová podesta - sklo | IfcSlab | CCI pro prvky | CCI 4 Technické systémy - kód |  | Textová hodnota | základní specifikace klasifikace technického systému - kód |  | https://identifier.buildingsmart.org/uri/buildingsmart/ifc/4.3/prop/CCI_TechnicalSystemsCode | CZ_CCI | CCI_TechnicalSystemsCode | IfcLabel | P_SINGLEVALUE | ne | ano | ano
stavebně konstrukční část | schodiště a rampy | schodišťová podesta - sklo | IfcSlab | CCI pro prvky | CCI 5 Komponenty - kód |  | Textová hodnota | základní specifikace klasifikace komponenty - kód |  | https://identifier.buildingsmart.org/uri/buildingsmart/ifc/4.3/prop/CCI_ComponentsCode | CZ_CCI | CCI_ComponentsCode | IfcLabel | P_SINGLEVALUE | ne | ano | ano
stavebně konstrukční část | schodiště a rampy | schodišťová podesta - sklo | IfcSlab | obecné vlastnosti | název modelovaného prvku |  | Textová hodnota | název typu modelovaného prvku; projektové označení, které volí zhotovitel | OV01 revizní dvířka 600/600, ZV01 zábradlí teras 1100, SN01 stěna mezibytová PTH 250…, PD01 podlaha 130 kanceláře | https://identifier.buildingsmart.org/uri/buildingsmart/ifc/4.3/prop/ElementProjectSpecificName | CZ_ElementCommon | ElementProjectSpecificName | IfcLabel | P_SINGLEVALUE | ano | ano | ano
stavebně konstrukční část | schodiště a rampy | schodišťová podesta - sklo | IfcSlab | obecné vlastnosti | označení modelovaného prvku |  | Textová hodnota | projektové označení pro identifikaci v projektu (volí projektant/zhotovitel dílčího DiMS), podle BEP | S01, PD01.01, OV01, ZV01.02 | https://identifier.buildingsmart.org/uri/buildingsmart/ifc/4.3/prop/ElementProjectSpecificIdentifier | CZ_ElementCommon | ElementProjectSpecificIdentifier | IfcLabel | P_SINGLEVALUE | ano | ano | ano
stavebně konstrukční část | schodiště a rampy | schodišťová podesta - sklo | IfcSlab | obecné vlastnosti | popis modelovaného prvku |  | Textová hodnota | obecný popis modelovaného prvku (v ČJ), upřesňující jeho funkci (účel) apod. | revizní dvířka v podhledu, zábradlí terasy, stěna mezibytová, podlaha v kanceláři apod. | https://identifier.buildingsmart.org/uri/buildingsmart/ifc/4.3/prop/ElementProjectSpecificDescription | CZ_ElementCommon | ElementProjectSpecificDescription | IfcLabel | P_SINGLEVALUE | ne | ano | ano
stavebně konstrukční část | schodiště a rampy | schodišťová podesta - sklo | IfcSlab | schodišťová podesta - obecné | objem (schodišťové podesta) | m³ | Fyzikální veličina (s jednotkou) | číselná hodnota udávající čistý objem konstrukce v m3 | 1 | https://identifier.buildingsmart.org/uri/buildingsmart/ifc/4.3/prop/NetVolume | Qto_SlabBaseQuantities | NetVolume | IfcVolumeMeasure | Q_VOLUME | ano | ano | ano
stavebně konstrukční část | schodiště a rampy | schodišťová podesta - sklo | IfcSlab | schodišťová podesta - obecné | tloušťka (schodišťová podesta) | mm | Fyzikální veličina (s jednotkou) | číselná hodnota udávající nejmenší tloušťku podesty v mm | 180 | https://identifier.buildingsmart.org/uri/buildingsmart/ifc/4.3/prop/Width | Qto_SlabBaseQuantities | Width | IfcLengthMeasure | Q_LENGTH | ano | ano | ano
stavebně konstrukční část | schodiště a rampy | schodišťová podesta - sklo | IfcSlab | schodišťová podesta - sklo | barva skla |  | Textová hodnota | označení barvy skla (čiré, extra čiré, matné apod.) | čiré | https://identifier.buildingsmart.org/uri/buildingsmart/ifc/4.3/prop/GlassColour | CZ_GlassElementGeneral | GlassColour | IfcLabel | P_SINGLEVALUE | ne | ano | ano
stavebně konstrukční část | schodiště a rampy | schodišťová podesta - sklo | IfcSlab | schodišťová podesta - sklo | skladba skla |  | Textová hodnota | označení tloušťky skla a jeho skladby | 88.2 | https://identifier.buildingsmart.org/uri/buildingsmart/ifc/4.3/prop/GlassComposition | CZ_GlassElementGeneral | GlassComposition | IfcLabel | P_SINGLEVALUE | ne | ano | ano
stavebně konstrukční část | schodiště a rampy | schodišťová podesta - sklo | IfcSlab | schodišťová podesta - sklo | typ skla |  | Textová hodnota | označení skla (Float, VSG, ESG, …) | ESG | https://identifier.buildingsmart.org/uri/buildingsmart/ifc/4.3/prop/GlassType | CZ_GlassElementGeneral | GlassType | IfcLabel | P_SINGLEVALUE | ne | ano | ano
stavebně konstrukční část | schodiště a rampy | schodišťová podesta - smíšená | IfcSlab | CCI pro prvky | CCI 3 Funkční systémy - kód |  | Textová hodnota | základní specifikace klasifikace funkčního systému - kód |  | https://identifier.buildingsmart.org/uri/buildingsmart/ifc/4.3/prop/CCI_FunctionalSystemsCode | CZ_CCI | CCI_FunctionalSystemsCode | IfcLabel | P_SINGLEVALUE | ne | ano | ano
stavebně konstrukční část | schodiště a rampy | schodišťová podesta - smíšená | IfcSlab | CCI pro prvky | CCI 4 Technické systémy - kód |  | Textová hodnota | základní specifikace klasifikace technického systému - kód |  | https://identifier.buildingsmart.org/uri/buildingsmart/ifc/4.3/prop/CCI_TechnicalSystemsCode | CZ_CCI | CCI_TechnicalSystemsCode | IfcLabel | P_SINGLEVALUE | ne | ano | ano
stavebně konstrukční část | schodiště a rampy | schodišťová podesta - smíšená | IfcSlab | CCI pro prvky | CCI 5 Komponenty - kód |  | Textová hodnota | základní specifikace klasifikace komponenty - kód |  | https://identifier.buildingsmart.org/uri/buildingsmart/ifc/4.3/prop/CCI_ComponentsCode | CZ_CCI | CCI_ComponentsCode | IfcLabel | P_SINGLEVALUE | ne | ano | ano
stavebně konstrukční část | schodiště a rampy | schodišťová podesta - smíšená | IfcSlab | obecné vlastnosti | název modelovaného prvku |  | Textová hodnota | název typu modelovaného prvku; projektové označení, které volí zhotovitel | OV01 revizní dvířka 600/600, ZV01 zábradlí teras 1100, SN01 stěna mezibytová PTH 250…, PD01 podlaha 130 kanceláře | https://identifier.buildingsmart.org/uri/buildingsmart/ifc/4.3/prop/ElementProjectSpecificName | CZ_ElementCommon | ElementProjectSpecificName | IfcLabel | P_SINGLEVALUE | ano | ano | ano
stavebně konstrukční část | schodiště a rampy | schodišťová podesta - smíšená | IfcSlab | obecné vlastnosti | označení modelovaného prvku |  | Textová hodnota | projektové označení pro identifikaci v projektu (volí projektant/zhotovitel dílčího DiMS), podle BEP | S01, PD01.01, OV01, ZV01.02 | https://identifier.buildingsmart.org/uri/buildingsmart/ifc/4.3/prop/ElementProjectSpecificIdentifier | CZ_ElementCommon | ElementProjectSpecificIdentifier | IfcLabel | P_SINGLEVALUE | ano | ano | ano
stavebně konstrukční část | schodiště a rampy | schodišťová podesta - smíšená | IfcSlab | obecné vlastnosti | popis modelovaného prvku |  | Textová hodnota | obecný popis modelovaného prvku (v ČJ), upřesňující jeho funkci (účel) apod. | revizní dvířka v podhledu, zábradlí terasy, stěna mezibytová, podlaha v kanceláři apod. | https://identifier.buildingsmart.org/uri/buildingsmart/ifc/4.3/prop/ElementProjectSpecificDescription | CZ_ElementCommon | ElementProjectSpecificDescription | IfcLabel | P_SINGLEVALUE | ne | ano | ano
stavebně konstrukční část | schodiště a rampy | schodišťová podesta - smíšená | IfcSlab | schodišťová podesta - obecné | objem (schodišťové podesta) | m³ | Fyzikální veličina (s jednotkou) | číselná hodnota udávající čistý objem konstrukce v m3 | 1 | https://identifier.buildingsmart.org/uri/buildingsmart/ifc/4.3/prop/NetVolume | Qto_SlabBaseQuantities | NetVolume | IfcVolumeMeasure | Q_VOLUME | ano | ano | ano
stavebně konstrukční část | schodiště a rampy | schodišťová podesta - smíšená | IfcSlab | schodišťová podesta - obecné | tloušťka (schodišťová podesta) | mm | Fyzikální veličina (s jednotkou) | číselná hodnota udávající nejmenší tloušťku podesty v mm | 180 | https://identifier.buildingsmart.org/uri/buildingsmart/ifc/4.3/prop/Width | Qto_SlabBaseQuantities | Width | IfcLengthMeasure | Q_LENGTH | ano | ano | ano
stavebně konstrukční část | schodiště a rampy | schodišťová podesta - smíšená | IfcSlab | schodišťová podesta - smíšená | popis materiálu 1 |  | Textová hodnota | upřesňující popis materiálu 1 |  | https://identifier.buildingsmart.org/uri/buildingsmart/ifc/4.3/prop/Material1Description | CZ_ComposedElementGeneral | Material1Description | IfcLabel | P_SINGLEVALUE | ne | ano | ano
stavebně konstrukční část | schodiště a rampy | schodišťová podesta - smíšená | IfcSlab | schodišťová podesta - smíšená | popis materiálu 2 |  | Textová hodnota | upřesňující popis materiálu 2 |  | https://identifier.buildingsmart.org/uri/buildingsmart/ifc/4.3/prop/Material2Description | CZ_ComposedElementGeneral | Material2Description | IfcLabel | P_SINGLEVALUE | ne | ano | ano
stavebně konstrukční část | schodiště a rampy | schodišťová podesta - smíšená | IfcSlab | schodišťová podesta - smíšená | třída materiálu 1 |  | Textová hodnota | třída materiálu 1 |  | https://identifier.buildingsmart.org/uri/buildingsmart/ifc/4.3/prop/Material1StrengthClass | CZ_ComposedElementGeneral | Material1StrengthClass | IfcLabel | P_SINGLEVALUE | ano | ano | ano
stavebně konstrukční část | schodiště a rampy | schodišťová podesta - smíšená | IfcSlab | schodišťová podesta - smíšená | třída materiálu 2 |  | Textová hodnota | třída materiálu 2 |  | https://identifier.buildingsmart.org/uri/buildingsmart/ifc/4.3/prop/Material2StrengthClass | CZ_ComposedElementGeneral | Material2StrengthClass | IfcLabel | P_SINGLEVALUE | ano | ano | ano
stavebně konstrukční část | schodiště a rampy | schodišťová podesta - zdivo | IfcSlab | CCI pro prvky | CCI 3 Funkční systémy - kód |  | Textová hodnota | základní specifikace klasifikace funkčního systému - kód |  | https://identifier.buildingsmart.org/uri/buildingsmart/ifc/4.3/prop/CCI_FunctionalSystemsCode | CZ_CCI | CCI_FunctionalSystemsCode | IfcLabel | P_SINGLEVALUE | ne | ano | ano
stavebně konstrukční část | schodiště a rampy | schodišťová podesta - zdivo | IfcSlab | CCI pro prvky | CCI 4 Technické systémy - kód |  | Textová hodnota | základní specifikace klasifikace technického systému - kód |  | https://identifier.buildingsmart.org/uri/buildingsmart/ifc/4.3/prop/CCI_TechnicalSystemsCode | CZ_CCI | CCI_TechnicalSystemsCode | IfcLabel | P_SINGLEVALUE | ne | ano | ano
stavebně konstrukční část | schodiště a rampy | schodišťová podesta - zdivo | IfcSlab | CCI pro prvky | CCI 5 Komponenty - kód |  | Textová hodnota | základní specifikace klasifikace komponenty - kód |  | https://identifier.buildingsmart.org/uri/buildingsmart/ifc/4.3/prop/CCI_ComponentsCode | CZ_CCI | CCI_ComponentsCode | IfcLabel | P_SINGLEVALUE | ne | ano | ano
stavebně konstrukční část | schodiště a rampy | schodišťová podesta - zdivo | IfcSlab | obecné vlastnosti | název modelovaného prvku |  | Textová hodnota | název typu modelovaného prvku; projektové označení, které volí zhotovitel | OV01 revizní dvířka 600/600, ZV01 zábradlí teras 1100, SN01 stěna mezibytová PTH 250…, PD01 podlaha 130 kanceláře | https://identifier.buildingsmart.org/uri/buildingsmart/ifc/4.3/prop/ElementProjectSpecificName | CZ_ElementCommon | ElementProjectSpecificName | IfcLabel | P_SINGLEVALUE | ano | ano | ano
stavebně konstrukční část | schodiště a rampy | schodišťová podesta - zdivo | IfcSlab | obecné vlastnosti | označení modelovaného prvku |  | Textová hodnota | projektové označení pro identifikaci v projektu (volí projektant/zhotovitel dílčího DiMS), podle BEP | S01, PD01.01, OV01, ZV01.02 | https://identifier.buildingsmart.org/uri/buildingsmart/ifc/4.3/prop/ElementProjectSpecificIdentifier | CZ_ElementCommon | ElementProjectSpecificIdentifier | IfcLabel | P_SINGLEVALUE | ano | ano | ano
stavebně konstrukční část | schodiště a rampy | schodišťová podesta - zdivo | IfcSlab | obecné vlastnosti | popis modelovaného prvku |  | Textová hodnota | obecný popis modelovaného prvku (v ČJ), upřesňující jeho funkci (účel) apod. | revizní dvířka v podhledu, zábradlí terasy, stěna mezibytová, podlaha v kanceláři apod. | https://identifier.buildingsmart.org/uri/buildingsmart/ifc/4.3/prop/ElementProjectSpecificDescription | CZ_ElementCommon | ElementProjectSpecificDescription | IfcLabel | P_SINGLEVALUE | ne | ano | ano
stavebně konstrukční část | schodiště a rampy | schodišťová podesta - zdivo | IfcSlab | schodišťová podesta - obecné | objem (schodišťové podesta) | m³ | Fyzikální veličina (s jednotkou) | číselná hodnota udávající čistý objem konstrukce v m3 | 1 | https://identifier.buildingsmart.org/uri/buildingsmart/ifc/4.3/prop/NetVolume | Qto_SlabBaseQuantities | NetVolume | IfcVolumeMeasure | Q_VOLUME | ano | ano | ano
stavebně konstrukční část | schodiště a rampy | schodišťová podesta - zdivo | IfcSlab | schodišťová podesta - obecné | tloušťka (schodišťová podesta) | mm | Fyzikální veličina (s jednotkou) | číselná hodnota udávající nejmenší tloušťku podesty v mm | 180 | https://identifier.buildingsmart.org/uri/buildingsmart/ifc/4.3/prop/Width | Qto_SlabBaseQuantities | Width | IfcLengthMeasure | Q_LENGTH | ano | ano | ano
stavebně konstrukční část | schodiště a rampy | schodišťová podesta - zdivo | IfcSlab | schodišťová podesta - zdivo | popis zdicích prvků |  | Textová hodnota | upřesňující popis zdiva | cihla plná pálená | https://identifier.buildingsmart.org/uri/buildingsmart/ifc/4.3/prop/MasonryUnitsDescription | CZ_MasonryElementGeneral | MasonryUnitsDescription | IfcLabel | P_SINGLEVALUE | ne | ano | ano
stavebně konstrukční část | schodiště a rampy | schodišťová podesta - zdivo | IfcSlab | schodišťová podesta - zdivo | třída pevnosti malty |  | Textová hodnota | pevnostní třída malty | M5 | https://identifier.buildingsmart.org/uri/buildingsmart/ifc/4.3/prop/MortarStrengthClass | CZ_MasonryElementGeneral | MortarStrengthClass | IfcLabel | P_SINGLEVALUE | ano | ano | ano
stavebně konstrukční část | schodiště a rampy | schodišťová podesta - zdivo | IfcSlab | schodišťová podesta - zdivo | třída pevnosti zdicího prvku |  | Textová hodnota | pevnostní třída zdicího prvku | P5 | https://identifier.buildingsmart.org/uri/buildingsmart/ifc/4.3/prop/MasonryUnitStrengthClass | CZ_MasonryElementGeneral | MasonryUnitStrengthClass | IfcLabel | P_SINGLEVALUE | ano | ano | ano
stavebně konstrukční část | schodiště a rampy | schodišťová podesta - zdivo | IfcSlab | schodišťová podesta - zdivo | typ zdiva |  | Textová hodnota (výčet: CZ_MasonryType) | výběr z předdefinovaných možností {cihelné; porobetonové; vápenopískové, kamenné; smíšené; ostatní} | cihelné | https://identifier.buildingsmart.org/uri/buildingsmart/ifc/4.3/prop/MasonryType | CZ_MasonryElementGeneral | MasonryType | Textová hodnota (výčet: CZ_MasonryType) | P_ENUMERATEDVALUE | ne | ano | ano
stavebně konstrukční část | schodiště a rampy | schodišťová podesta - zdivo | IfcSlab | schodišťová podesta - zdivo | vyztužené zdivo |  | IfccBoolean | specifikace, zda se jedná o vyztužené zdivo | ne | https://identifier.buildingsmart.org/uri/buildingsmart/ifc/4.3/prop/ReinforcedMasonry | CZ_MasonryElementGeneral | ReinforcedMasonry | IfcBoolean | P_SINGLEVALUE | ne | ano | ano
stavebně konstrukční část | schodiště a rampy | schodišťová podesta - železobeton | IfcSlab | CCI pro prvky | CCI 3 Funkční systémy - kód |  | Textová hodnota | základní specifikace klasifikace funkčního systému - kód |  | https://identifier.buildingsmart.org/uri/buildingsmart/ifc/4.3/prop/CCI_FunctionalSystemsCode | CZ_CCI | CCI_FunctionalSystemsCode | IfcLabel | P_SINGLEVALUE | ne | ano | ano
stavebně konstrukční část | schodiště a rampy | schodišťová podesta - železobeton | IfcSlab | CCI pro prvky | CCI 4 Technické systémy - kód |  | Textová hodnota | základní specifikace klasifikace technického systému - kód |  | https://identifier.buildingsmart.org/uri/buildingsmart/ifc/4.3/prop/CCI_TechnicalSystemsCode | CZ_CCI | CCI_TechnicalSystemsCode | IfcLabel | P_SINGLEVALUE | ne | ano | ano
stavebně konstrukční část | schodiště a rampy | schodišťová podesta - železobeton | IfcSlab | CCI pro prvky | CCI 5 Komponenty - kód |  | Textová hodnota | základní specifikace klasifikace komponenty - kód |  | https://identifier.buildingsmart.org/uri/buildingsmart/ifc/4.3/prop/CCI_ComponentsCode | CZ_CCI | CCI_ComponentsCode | IfcLabel | P_SINGLEVALUE | ne | ano | ano
stavebně konstrukční část | schodiště a rampy | schodišťová podesta - železobeton | IfcSlab | obecné vlastnosti | název modelovaného prvku |  | Textová hodnota | název typu modelovaného prvku; projektové označení, které volí zhotovitel | OV01 revizní dvířka 600/600, ZV01 zábradlí teras 1100, SN01 stěna mezibytová PTH 250…, PD01 podlaha 130 kanceláře | https://identifier.buildingsmart.org/uri/buildingsmart/ifc/4.3/prop/ElementProjectSpecificName | CZ_ElementCommon | ElementProjectSpecificName | IfcLabel | P_SINGLEVALUE | ano | ano | ano
stavebně konstrukční část | schodiště a rampy | schodišťová podesta - železobeton | IfcSlab | obecné vlastnosti | označení modelovaného prvku |  | Textová hodnota | projektové označení pro identifikaci v projektu (volí projektant/zhotovitel dílčího DiMS), podle BEP | S01, PD01.01, OV01, ZV01.02 | https://identifier.buildingsmart.org/uri/buildingsmart/ifc/4.3/prop/ElementProjectSpecificIdentifier | CZ_ElementCommon | ElementProjectSpecificIdentifier | IfcLabel | P_SINGLEVALUE | ano | ano | ano
stavebně konstrukční část | schodiště a rampy | schodišťová podesta - železobeton | IfcSlab | obecné vlastnosti | popis modelovaného prvku |  | Textová hodnota | obecný popis modelovaného prvku (v ČJ), upřesňující jeho funkci (účel) apod. | revizní dvířka v podhledu, zábradlí terasy, stěna mezibytová, podlaha v kanceláři apod. | https://identifier.buildingsmart.org/uri/buildingsmart/ifc/4.3/prop/ElementProjectSpecificDescription | CZ_ElementCommon | ElementProjectSpecificDescription | IfcLabel | P_SINGLEVALUE | ne | ano | ano
stavebně konstrukční část | schodiště a rampy | schodišťová podesta - železobeton | IfcSlab | schodišťová podesta - obecné | objem (schodišťové podesta) | m³ | Fyzikální veličina (s jednotkou) | číselná hodnota udávající čistý objem konstrukce v m3 | 1 | https://identifier.buildingsmart.org/uri/buildingsmart/ifc/4.3/prop/NetVolume | Qto_SlabBaseQuantities | NetVolume | IfcVolumeMeasure | Q_VOLUME | ano | ano | ano
stavebně konstrukční část | schodiště a rampy | schodišťová podesta - železobeton | IfcSlab | schodišťová podesta - obecné | tloušťka (schodišťová podesta) | mm | Fyzikální veličina (s jednotkou) | číselná hodnota udávající nejmenší tloušťku podesty v mm | 180 | https://identifier.buildingsmart.org/uri/buildingsmart/ifc/4.3/prop/Width | Qto_SlabBaseQuantities | Width | IfcLengthMeasure | Q_LENGTH | ano | ano | ano
stavebně konstrukční část | schodiště a rampy | schodišťová podesta - železobeton | IfcSlab | schodišťová podesta - železobeton | pohledovost |  | IfccBoolean | specifikace, zda se jedná o pohledový beton | ne | https://identifier.buildingsmart.org/uri/buildingsmart/ifc/4.3/prop/FairFacedConcrete | CZ_ConcreteElementGeneral | FairFacedConcrete | IfcBoolean | P_SINGLEVALUE | ne | ano | ano
stavebně konstrukční část | schodiště a rampy | schodišťová podesta - železobeton | IfcSlab | schodišťová podesta - železobeton | povrchová úprava - pohledovost |  | Textová hodnota | popis povrchové úpravy a upřesnění pohledovosti | pohledovost z vnitřní strany | https://identifier.buildingsmart.org/uri/buildingsmart/ifc/4.3/prop/FairFacedConcreteSurfaceFinish | CZ_ConcreteElementGeneral | FairFacedConcreteSurfaceFinish | IfcLabel | P_SINGLEVALUE | ne | ano | ano
stavebně konstrukční část | schodiště a rampy | schodišťová podesta - železobeton | IfcSlab | schodišťová podesta - železobeton | předpětí |  | Textová hodnota (výčet: CZ_PrestressingMethod) | výběr z předdefinovaných možností {N/A, předem, dodatečně} |  | https://identifier.buildingsmart.org/uri/buildingsmart/ifc/4.3/prop/PrestressingMethod | CZ_ConcreteElementGeneral | PrestressingMethod | Textová hodnota (výčet: CZ_PrestressingMethod) | P_ENUMERATEDVALUE | ne | ano | ano
stavebně konstrukční část | schodiště a rampy | schodišťová podesta - železobeton | IfcSlab | schodišťová podesta - železobeton | specifikace betonu |  | Textová hodnota | specifikace betonu | C20/25-XC1(CZ,F.1)-Cl 0,4-Dmax 22-S4 | https://identifier.buildingsmart.org/uri/buildingsmart/ifc/4.3/prop/SpecificationOfConcrete | CZ_ConcreteElementGeneral | SpecificationOfConcrete | IfcLabel | P_SINGLEVALUE | ano | ano | ano
stavebně konstrukční část | schodiště a rampy | schodišťová podesta - železobeton | IfcSlab | schodišťová podesta - železobeton | technologie |  | Textová hodnota (výčet: CZ_ConstructionMethod) | výběr z předdefinovaných možností {monolit; prefabrikát} | monolit | https://identifier.buildingsmart.org/uri/buildingsmart/ifc/4.3/prop/ConstructionMethod | CZ_ConcreteElementGeneral | ConstructionMethod | Textová hodnota (výčet: CZ_ConstructionMethod) | P_ENUMERATEDVALUE | ne | ano | ano
stavebně konstrukční část | schodiště a rampy | schodišťová podesta - železobeton | IfcSlab | schodišťová podesta - železobeton | vyztuženost prvku | kg m³⁻¹ | Fyzikální veličina (s jednotkou) | číselná hodnota, která popisuje orientační množství výztuže v kg/m3 betonu | 110 | https://identifier.buildingsmart.org/uri/buildingsmart/ifc/4.3/prop/ReinforcementVolumeRatio | Pset_ConcreteElementGeneral | ReinforcementVolumeRatio | IfcMassDensityMeasure | P_SINGLEVALUE | ne | ano | ano
stavebně konstrukční část | schodiště a rampy | schodišťové rameno - beton | IfcStairFlight | CCI pro prvky | CCI 3 Funkční systémy - kód |  | Textová hodnota | základní specifikace klasifikace funkčního systému - kód |  | https://identifier.buildingsmart.org/uri/buildingsmart/ifc/4.3/prop/CCI_FunctionalSystemsCode | CZ_CCI | CCI_FunctionalSystemsCode | IfcLabel | P_SINGLEVALUE | ne | ano | ano
stavebně konstrukční část | schodiště a rampy | schodišťové rameno - beton | IfcStairFlight | CCI pro prvky | CCI 4 Technické systémy - kód |  | Textová hodnota | základní specifikace klasifikace technického systému - kód |  | https://identifier.buildingsmart.org/uri/buildingsmart/ifc/4.3/prop/CCI_TechnicalSystemsCode | CZ_CCI | CCI_TechnicalSystemsCode | IfcLabel | P_SINGLEVALUE | ne | ano | ano
stavebně konstrukční část | schodiště a rampy | schodišťové rameno - beton | IfcStairFlight | CCI pro prvky | CCI 5 Komponenty - kód |  | Textová hodnota | základní specifikace klasifikace komponenty - kód |  | https://identifier.buildingsmart.org/uri/buildingsmart/ifc/4.3/prop/CCI_ComponentsCode | CZ_CCI | CCI_ComponentsCode | IfcLabel | P_SINGLEVALUE | ne | ano | ano
stavebně konstrukční část | schodiště a rampy | schodišťové rameno - beton | IfcStairFlight | obecné vlastnosti | název modelovaného prvku |  | Textová hodnota | název typu modelovaného prvku; projektové označení, které volí zhotovitel | OV01 revizní dvířka 600/600, ZV01 zábradlí teras 1100, SN01 stěna mezibytová PTH 250…, PD01 podlaha 130 kanceláře | https://identifier.buildingsmart.org/uri/buildingsmart/ifc/4.3/prop/ElementProjectSpecificName | CZ_ElementCommon | ElementProjectSpecificName | IfcLabel | P_SINGLEVALUE | ano | ano | ano
stavebně konstrukční část | schodiště a rampy | schodišťové rameno - beton | IfcStairFlight | obecné vlastnosti | označení modelovaného prvku |  | Textová hodnota | projektové označení pro identifikaci v projektu (volí projektant/zhotovitel dílčího DiMS), podle BEP | S01, PD01.01, OV01, ZV01.02 | https://identifier.buildingsmart.org/uri/buildingsmart/ifc/4.3/prop/ElementProjectSpecificIdentifier | CZ_ElementCommon | ElementProjectSpecificIdentifier | IfcLabel | P_SINGLEVALUE | ano | ano | ano
stavebně konstrukční část | schodiště a rampy | schodišťové rameno - beton | IfcStairFlight | obecné vlastnosti | popis modelovaného prvku |  | Textová hodnota | obecný popis modelovaného prvku (v ČJ), upřesňující jeho funkci (účel) apod. | revizní dvířka v podhledu, zábradlí terasy, stěna mezibytová, podlaha v kanceláři apod. | https://identifier.buildingsmart.org/uri/buildingsmart/ifc/4.3/prop/ElementProjectSpecificDescription | CZ_ElementCommon | ElementProjectSpecificDescription | IfcLabel | P_SINGLEVALUE | ne | ano | ano
stavebně konstrukční část | schodiště a rampy | schodišťové rameno - beton | IfcStairFlight | schodišťové rameno - beton | pohledovost |  | IfccBoolean | specifikace, zda se jedná o pohledový beton | ne | https://identifier.buildingsmart.org/uri/buildingsmart/ifc/4.3/prop/FairFacedConcrete | CZ_ConcreteElementGeneral | FairFacedConcrete | IfcBoolean | P_SINGLEVALUE | ne | ano | ano
stavebně konstrukční část | schodiště a rampy | schodišťové rameno - beton | IfcStairFlight | schodišťové rameno - beton | povrchová úprava - pohledovost |  | Textová hodnota | popis povrchové úpravy a upřesnění pohledovosti | pohledovost z vnitřní strany | https://identifier.buildingsmart.org/uri/buildingsmart/ifc/4.3/prop/FairFacedConcreteSurfaceFinish | CZ_ConcreteElementGeneral | FairFacedConcreteSurfaceFinish | IfcLabel | P_SINGLEVALUE | ne | ano | ano
stavebně konstrukční část | schodiště a rampy | schodišťové rameno - beton | IfcStairFlight | schodišťové rameno - beton | specifikace betonu |  | Textová hodnota | specifikace betonu | C20/25-XC1(CZ,F.1)-Cl 0,4-Dmax 22-S4 | https://identifier.buildingsmart.org/uri/buildingsmart/ifc/4.3/prop/SpecificationOfConcrete | CZ_ConcreteElementGeneral | SpecificationOfConcrete | IfcLabel | P_SINGLEVALUE | ano | ano | ano
stavebně konstrukční část | schodiště a rampy | schodišťové rameno - beton | IfcStairFlight | schodišťové rameno - beton | technologie |  | Textová hodnota (výčet: CZ_ConstructionMethod) | výběr z předdefinovaných možností {monolit; prefabrikát} | monolit | https://identifier.buildingsmart.org/uri/buildingsmart/ifc/4.3/prop/ConstructionMethod | CZ_ConcreteElementGeneral | ConstructionMethod | Textová hodnota (výčet: CZ_ConstructionMethod) | P_ENUMERATEDVALUE | ne | ano | ano
stavebně konstrukční část | schodiště a rampy | schodišťové rameno - beton | IfcStairFlight | schodišťové rameno - obecné | objem (schodišťové rameno) | m³ | Fyzikální veličina (s jednotkou) | číselná hodnota udávající čistý objem konstrukce v m3 | 1 | https://identifier.buildingsmart.org/uri/buildingsmart/ifc/4.3/prop/NetVolume | Qto_StairFlightBaseQuantities | NetVolume | IfcVolumeMeasure | Q_VOLUME | ano | ano | ano
stavebně konstrukční část | schodiště a rampy | schodišťové rameno - beton | IfcStairFlight | schodišťové rameno - obecné | tloušťka (schodišťové rameno) | mm | Fyzikální veličina (s jednotkou) | číselná hodnota udávající nejmenší tloušťku schodišťového ramene v mm | 180 | https://identifier.buildingsmart.org/uri/buildingsmart/ifc/4.3/prop/Width | Pset_StairFlightCommon | Width | IfcLengthMeasure | P_SINGLEVALUE | ano | ano | ano
stavebně konstrukční část | schodiště a rampy | schodišťové rameno - dřevo | IfcStairFlight | CCI pro prvky | CCI 3 Funkční systémy - kód |  | Textová hodnota | základní specifikace klasifikace funkčního systému - kód |  | https://identifier.buildingsmart.org/uri/buildingsmart/ifc/4.3/prop/CCI_FunctionalSystemsCode | CZ_CCI | CCI_FunctionalSystemsCode | IfcLabel | P_SINGLEVALUE | ne | ano | ano
stavebně konstrukční část | schodiště a rampy | schodišťové rameno - dřevo | IfcStairFlight | CCI pro prvky | CCI 4 Technické systémy - kód |  | Textová hodnota | základní specifikace klasifikace technického systému - kód |  | https://identifier.buildingsmart.org/uri/buildingsmart/ifc/4.3/prop/CCI_TechnicalSystemsCode | CZ_CCI | CCI_TechnicalSystemsCode | IfcLabel | P_SINGLEVALUE | ne | ano | ano
stavebně konstrukční část | schodiště a rampy | schodišťové rameno - dřevo | IfcStairFlight | CCI pro prvky | CCI 5 Komponenty - kód |  | Textová hodnota | základní specifikace klasifikace komponenty - kód |  | https://identifier.buildingsmart.org/uri/buildingsmart/ifc/4.3/prop/CCI_ComponentsCode | CZ_CCI | CCI_ComponentsCode | IfcLabel | P_SINGLEVALUE | ne | ano | ano
stavebně konstrukční část | schodiště a rampy | schodišťové rameno - dřevo | IfcStairFlight | obecné vlastnosti | název modelovaného prvku |  | Textová hodnota | název typu modelovaného prvku; projektové označení, které volí zhotovitel | OV01 revizní dvířka 600/600, ZV01 zábradlí teras 1100, SN01 stěna mezibytová PTH 250…, PD01 podlaha 130 kanceláře | https://identifier.buildingsmart.org/uri/buildingsmart/ifc/4.3/prop/ElementProjectSpecificName | CZ_ElementCommon | ElementProjectSpecificName | IfcLabel | P_SINGLEVALUE | ano | ano | ano
stavebně konstrukční část | schodiště a rampy | schodišťové rameno - dřevo | IfcStairFlight | obecné vlastnosti | označení modelovaného prvku |  | Textová hodnota | projektové označení pro identifikaci v projektu (volí projektant/zhotovitel dílčího DiMS), podle BEP | S01, PD01.01, OV01, ZV01.02 | https://identifier.buildingsmart.org/uri/buildingsmart/ifc/4.3/prop/ElementProjectSpecificIdentifier | CZ_ElementCommon | ElementProjectSpecificIdentifier | IfcLabel | P_SINGLEVALUE | ano | ano | ano
stavebně konstrukční část | schodiště a rampy | schodišťové rameno - dřevo | IfcStairFlight | obecné vlastnosti | popis modelovaného prvku |  | Textová hodnota | obecný popis modelovaného prvku (v ČJ), upřesňující jeho funkci (účel) apod. | revizní dvířka v podhledu, zábradlí terasy, stěna mezibytová, podlaha v kanceláři apod. | https://identifier.buildingsmart.org/uri/buildingsmart/ifc/4.3/prop/ElementProjectSpecificDescription | CZ_ElementCommon | ElementProjectSpecificDescription | IfcLabel | P_SINGLEVALUE | ne | ano | ano
stavebně konstrukční část | schodiště a rampy | schodišťové rameno - dřevo | IfcStairFlight | schodišťové rameno - obecné | objem (schodišťové rameno) | m³ | Fyzikální veličina (s jednotkou) | číselná hodnota udávající čistý objem konstrukce v m3 | 1 | https://identifier.buildingsmart.org/uri/buildingsmart/ifc/4.3/prop/NetVolume | Qto_StairFlightBaseQuantities | NetVolume | IfcVolumeMeasure | Q_VOLUME | ano | ano | ano
stavebně konstrukční část | schodiště a rampy | schodišťové rameno - dřevo | IfcStairFlight | schodišťové rameno - obecné | tloušťka (schodišťové rameno) | mm | Fyzikální veličina (s jednotkou) | číselná hodnota udávající nejmenší tloušťku schodišťového ramene v mm | 180 | https://identifier.buildingsmart.org/uri/buildingsmart/ifc/4.3/prop/Width | Pset_StairFlightCommon | Width | IfcLengthMeasure | P_SINGLEVALUE | ano | ano | ano
stavebně konstrukční část | schodiště a rampy | schodišťové rameno - dřevo | IfcStairFlight | schodišťové rameno - dřevo | ochranná povrchová úprava |  | Textová hodnota (výčet: CZ_ProtectiveFinishing) | výběr z předdefinovaných možností {N/A; nátěr; zinek; jiná} | nátěr | https://identifier.buildingsmart.org/uri/buildingsmart/ifc/4.3/prop/ProtectiveFinishing | CZ_WoodElementGeneral | ProtectiveFinishing | Textová hodnota (výčet: CZ_ProtectiveFinishing) | P_ENUMERATEDVALUE | ne | ano | ano
stavebně konstrukční část | schodiště a rampy | schodišťové rameno - dřevo | IfcStairFlight | schodišťové rameno - dřevo | třída dřeva |  | Textová hodnota | třída dřeva | C24 | https://identifier.buildingsmart.org/uri/buildingsmart/ifc/4.3/prop/WoodClass | CZ_WoodElementGeneral | WoodClass | IfcLabel | P_SINGLEVALUE | ano | ano | ano
stavebně konstrukční část | schodiště a rampy | schodišťové rameno - ocel | IfcStairFlight | CCI pro prvky | CCI 3 Funkční systémy - kód |  | Textová hodnota | základní specifikace klasifikace funkčního systému - kód |  | https://identifier.buildingsmart.org/uri/buildingsmart/ifc/4.3/prop/CCI_FunctionalSystemsCode | CZ_CCI | CCI_FunctionalSystemsCode | IfcLabel | P_SINGLEVALUE | ne | ano | ano
stavebně konstrukční část | schodiště a rampy | schodišťové rameno - ocel | IfcStairFlight | CCI pro prvky | CCI 4 Technické systémy - kód |  | Textová hodnota | základní specifikace klasifikace technického systému - kód |  | https://identifier.buildingsmart.org/uri/buildingsmart/ifc/4.3/prop/CCI_TechnicalSystemsCode | CZ_CCI | CCI_TechnicalSystemsCode | IfcLabel | P_SINGLEVALUE | ne | ano | ano
stavebně konstrukční část | schodiště a rampy | schodišťové rameno - ocel | IfcStairFlight | CCI pro prvky | CCI 5 Komponenty - kód |  | Textová hodnota | základní specifikace klasifikace komponenty - kód |  | https://identifier.buildingsmart.org/uri/buildingsmart/ifc/4.3/prop/CCI_ComponentsCode | CZ_CCI | CCI_ComponentsCode | IfcLabel | P_SINGLEVALUE | ne | ano | ano
stavebně konstrukční část | schodiště a rampy | schodišťové rameno - ocel | IfcStairFlight | obecné vlastnosti | název modelovaného prvku |  | Textová hodnota | název typu modelovaného prvku; projektové označení, které volí zhotovitel | OV01 revizní dvířka 600/600, ZV01 zábradlí teras 1100, SN01 stěna mezibytová PTH 250…, PD01 podlaha 130 kanceláře | https://identifier.buildingsmart.org/uri/buildingsmart/ifc/4.3/prop/ElementProjectSpecificName | CZ_ElementCommon | ElementProjectSpecificName | IfcLabel | P_SINGLEVALUE | ano | ano | ano
stavebně konstrukční část | schodiště a rampy | schodišťové rameno - ocel | IfcStairFlight | obecné vlastnosti | označení modelovaného prvku |  | Textová hodnota | projektové označení pro identifikaci v projektu (volí projektant/zhotovitel dílčího DiMS), podle BEP | S01, PD01.01, OV01, ZV01.02 | https://identifier.buildingsmart.org/uri/buildingsmart/ifc/4.3/prop/ElementProjectSpecificIdentifier | CZ_ElementCommon | ElementProjectSpecificIdentifier | IfcLabel | P_SINGLEVALUE | ano | ano | ano
stavebně konstrukční část | schodiště a rampy | schodišťové rameno - ocel | IfcStairFlight | obecné vlastnosti | popis modelovaného prvku |  | Textová hodnota | obecný popis modelovaného prvku (v ČJ), upřesňující jeho funkci (účel) apod. | revizní dvířka v podhledu, zábradlí terasy, stěna mezibytová, podlaha v kanceláři apod. | https://identifier.buildingsmart.org/uri/buildingsmart/ifc/4.3/prop/ElementProjectSpecificDescription | CZ_ElementCommon | ElementProjectSpecificDescription | IfcLabel | P_SINGLEVALUE | ne | ano | ano
stavebně konstrukční část | schodiště a rampy | schodišťové rameno - ocel | IfcStairFlight | schodišťové rameno - obecné | objem (schodišťové rameno) | m³ | Fyzikální veličina (s jednotkou) | číselná hodnota udávající čistý objem konstrukce v m3 | 1 | https://identifier.buildingsmart.org/uri/buildingsmart/ifc/4.3/prop/NetVolume | Qto_StairFlightBaseQuantities | NetVolume | IfcVolumeMeasure | Q_VOLUME | ano | ano | ano
stavebně konstrukční část | schodiště a rampy | schodišťové rameno - ocel | IfcStairFlight | schodišťové rameno - obecné | tloušťka (schodišťové rameno) | mm | Fyzikální veličina (s jednotkou) | číselná hodnota udávající nejmenší tloušťku schodišťového ramene v mm | 180 | https://identifier.buildingsmart.org/uri/buildingsmart/ifc/4.3/prop/Width | Pset_StairFlightCommon | Width | IfcLengthMeasure | P_SINGLEVALUE | ano | ano | ano
stavebně konstrukční část | schodiště a rampy | schodišťové rameno - ocel | IfcStairFlight | schodišťové rameno - ocel | hmotnost | kg | Fyzikální veličina (s jednotkou) | číselná hodnota udávající hmotnost v kg | 500 | https://identifier.buildingsmart.org/uri/buildingsmart/ifc/4.3/prop/NetWeight | CZ_SteelElementGeneral | NetWeight | IfcMassMeasure | Q_WEIGHT | ne | ano | ano
stavebně konstrukční část | schodiště a rampy | schodišťové rameno - ocel | IfcStairFlight | schodišťové rameno - ocel | ochranná povrchová úprava |  | Textová hodnota (výčet: CZ_ProtectiveFinishing) | výběr z předdefinovaných možností {N/A; nátěr; zinek; jiná} | nátěr | https://identifier.buildingsmart.org/uri/buildingsmart/ifc/4.3/prop/ProtectiveFinishing | CZ_SteelElementGeneral | ProtectiveFinishing | Textová hodnota (výčet: CZ_ProtectiveFinishing) | P_ENUMERATEDVALUE | ne | ano | ano
stavebně konstrukční část | schodiště a rampy | schodišťové rameno - ocel | IfcStairFlight | schodišťové rameno - ocel | označení profilu |  | Textová hodnota | označení ocelového profilu | IPE 200 | https://identifier.buildingsmart.org/uri/buildingsmart/ifc/4.3/prop/SteelProfile | CZ_SteelElementGeneral | SteelProfile | IfcLabel | P_SINGLEVALUE | ano | ano | ano
stavebně konstrukční část | schodiště a rampy | schodišťové rameno - ocel | IfcStairFlight | schodišťové rameno - ocel | třída oceli |  | Textová hodnota | třída oceli | S235 JR | https://identifier.buildingsmart.org/uri/buildingsmart/ifc/4.3/prop/SteelClass | CZ_SteelElementGeneral | SteelClass | IfcLabel | P_SINGLEVALUE | ano | ano | ano
stavebně konstrukční část | schodiště a rampy | schodišťové rameno - ocel | IfcStairFlight | schodišťové rameno - ocel | typ profilu |  | Textová hodnota (výčet: CZ_SteelProfileType) | výběr z předdefinovaných možností {válcovaný; svařovaný; ohýbaný; jiný} | válcovaný | https://identifier.buildingsmart.org/uri/buildingsmart/ifc/4.3/prop/SteelProfileType | CZ_SteelElementGeneral | SteelProfileType | Textová hodnota (výčet: CZ_SteelProfileType) | P_ENUMERATEDVALUE | ne | ano | ano
stavebně konstrukční část | schodiště a rampy | schodišťové rameno - sklo | IfcStairFlight | CCI pro prvky | CCI 3 Funkční systémy - kód |  | Textová hodnota | základní specifikace klasifikace funkčního systému - kód |  | https://identifier.buildingsmart.org/uri/buildingsmart/ifc/4.3/prop/CCI_FunctionalSystemsCode | CZ_CCI | CCI_FunctionalSystemsCode | IfcLabel | P_SINGLEVALUE | ne | ano | ano
stavebně konstrukční část | schodiště a rampy | schodišťové rameno - sklo | IfcStairFlight | CCI pro prvky | CCI 4 Technické systémy - kód |  | Textová hodnota | základní specifikace klasifikace technického systému - kód |  | https://identifier.buildingsmart.org/uri/buildingsmart/ifc/4.3/prop/CCI_TechnicalSystemsCode | CZ_CCI | CCI_TechnicalSystemsCode | IfcLabel | P_SINGLEVALUE | ne | ano | ano
stavebně konstrukční část | schodiště a rampy | schodišťové rameno - sklo | IfcStairFlight | CCI pro prvky | CCI 5 Komponenty - kód |  | Textová hodnota | základní specifikace klasifikace komponenty - kód |  | https://identifier.buildingsmart.org/uri/buildingsmart/ifc/4.3/prop/CCI_ComponentsCode | CZ_CCI | CCI_ComponentsCode | IfcLabel | P_SINGLEVALUE | ne | ano | ano
stavebně konstrukční část | schodiště a rampy | schodišťové rameno - sklo | IfcStairFlight | obecné vlastnosti | název modelovaného prvku |  | Textová hodnota | název typu modelovaného prvku; projektové označení, které volí zhotovitel | OV01 revizní dvířka 600/600, ZV01 zábradlí teras 1100, SN01 stěna mezibytová PTH 250…, PD01 podlaha 130 kanceláře | https://identifier.buildingsmart.org/uri/buildingsmart/ifc/4.3/prop/ElementProjectSpecificName | CZ_ElementCommon | ElementProjectSpecificName | IfcLabel | P_SINGLEVALUE | ano | ano | ano
stavebně konstrukční část | schodiště a rampy | schodišťové rameno - sklo | IfcStairFlight | obecné vlastnosti | označení modelovaného prvku |  | Textová hodnota | projektové označení pro identifikaci v projektu (volí projektant/zhotovitel dílčího DiMS), podle BEP | S01, PD01.01, OV01, ZV01.02 | https://identifier.buildingsmart.org/uri/buildingsmart/ifc/4.3/prop/ElementProjectSpecificIdentifier | CZ_ElementCommon | ElementProjectSpecificIdentifier | IfcLabel | P_SINGLEVALUE | ano | ano | ano
stavebně konstrukční část | schodiště a rampy | schodišťové rameno - sklo | IfcStairFlight | obecné vlastnosti | popis modelovaného prvku |  | Textová hodnota | obecný popis modelovaného prvku (v ČJ), upřesňující jeho funkci (účel) apod. | revizní dvířka v podhledu, zábradlí terasy, stěna mezibytová, podlaha v kanceláři apod. | https://identifier.buildingsmart.org/uri/buildingsmart/ifc/4.3/prop/ElementProjectSpecificDescription | CZ_ElementCommon | ElementProjectSpecificDescription | IfcLabel | P_SINGLEVALUE | ne | ano | ano
stavebně konstrukční část | schodiště a rampy | schodišťové rameno - sklo | IfcStairFlight | schodišťové rameno - obecné | objem (schodišťové rameno) | m³ | Fyzikální veličina (s jednotkou) | číselná hodnota udávající čistý objem konstrukce v m3 | 1 | https://identifier.buildingsmart.org/uri/buildingsmart/ifc/4.3/prop/NetVolume | Qto_StairFlightBaseQuantities | NetVolume | IfcVolumeMeasure | Q_VOLUME | ano | ano | ano
stavebně konstrukční část | schodiště a rampy | schodišťové rameno - sklo | IfcStairFlight | schodišťové rameno - obecné | tloušťka (schodišťové rameno) | mm | Fyzikální veličina (s jednotkou) | číselná hodnota udávající nejmenší tloušťku schodišťového ramene v mm | 180 | https://identifier.buildingsmart.org/uri/buildingsmart/ifc/4.3/prop/Width | Pset_StairFlightCommon | Width | IfcLengthMeasure | P_SINGLEVALUE | ano | ano | ano
stavebně konstrukční část | schodiště a rampy | schodišťové rameno - sklo | IfcStairFlight | schodišťové rameno - sklo | barva skla |  | Textová hodnota | označení barvy skla (čiré, extra čiré, matné apod.) | čiré | https://identifier.buildingsmart.org/uri/buildingsmart/ifc/4.3/prop/GlassColour | CZ_GlassElementGeneral | GlassColour | IfcLabel | P_SINGLEVALUE | ne | ano | ano
stavebně konstrukční část | schodiště a rampy | schodišťové rameno - sklo | IfcStairFlight | schodišťové rameno - sklo | skladba skla |  | Textová hodnota | označení tloušťky skla a jeho skladby | 88.2 | https://identifier.buildingsmart.org/uri/buildingsmart/ifc/4.3/prop/GlassComposition | CZ_GlassElementGeneral | GlassComposition | IfcLabel | P_SINGLEVALUE | ne | ano | ano
stavebně konstrukční část | schodiště a rampy | schodišťové rameno - sklo | IfcStairFlight | schodišťové rameno - sklo | typ skla |  | Textová hodnota | označení skla (Float, VSG, ESG, …) | ESG | https://identifier.buildingsmart.org/uri/buildingsmart/ifc/4.3/prop/GlassType | CZ_GlassElementGeneral | GlassType | IfcLabel | P_SINGLEVALUE | ne | ano | ano
stavebně konstrukční část | schodiště a rampy | schodišťové rameno - smíšené | IfcStairFlight | CCI pro prvky | CCI 3 Funkční systémy - kód |  | Textová hodnota | základní specifikace klasifikace funkčního systému - kód |  | https://identifier.buildingsmart.org/uri/buildingsmart/ifc/4.3/prop/CCI_FunctionalSystemsCode | CZ_CCI | CCI_FunctionalSystemsCode | IfcLabel | P_SINGLEVALUE | ne | ano | ano
stavebně konstrukční část | schodiště a rampy | schodišťové rameno - smíšené | IfcStairFlight | CCI pro prvky | CCI 4 Technické systémy - kód |  | Textová hodnota | základní specifikace klasifikace technického systému - kód |  | https://identifier.buildingsmart.org/uri/buildingsmart/ifc/4.3/prop/CCI_TechnicalSystemsCode | CZ_CCI | CCI_TechnicalSystemsCode | IfcLabel | P_SINGLEVALUE | ne | ano | ano
stavebně konstrukční část | schodiště a rampy | schodišťové rameno - smíšené | IfcStairFlight | CCI pro prvky | CCI 5 Komponenty - kód |  | Textová hodnota | základní specifikace klasifikace komponenty - kód |  | https://identifier.buildingsmart.org/uri/buildingsmart/ifc/4.3/prop/CCI_ComponentsCode | CZ_CCI | CCI_ComponentsCode | IfcLabel | P_SINGLEVALUE | ne | ano | ano
stavebně konstrukční část | schodiště a rampy | schodišťové rameno - smíšené | IfcStairFlight | obecné vlastnosti | název modelovaného prvku |  | Textová hodnota | název typu modelovaného prvku; projektové označení, které volí zhotovitel | OV01 revizní dvířka 600/600, ZV01 zábradlí teras 1100, SN01 stěna mezibytová PTH 250…, PD01 podlaha 130 kanceláře | https://identifier.buildingsmart.org/uri/buildingsmart/ifc/4.3/prop/ElementProjectSpecificName | CZ_ElementCommon | ElementProjectSpecificName | IfcLabel | P_SINGLEVALUE | ano | ano | ano
stavebně konstrukční část | schodiště a rampy | schodišťové rameno - smíšené | IfcStairFlight | obecné vlastnosti | označení modelovaného prvku |  | Textová hodnota | projektové označení pro identifikaci v projektu (volí projektant/zhotovitel dílčího DiMS), podle BEP | S01, PD01.01, OV01, ZV01.02 | https://identifier.buildingsmart.org/uri/buildingsmart/ifc/4.3/prop/ElementProjectSpecificIdentifier | CZ_ElementCommon | ElementProjectSpecificIdentifier | IfcLabel | P_SINGLEVALUE | ano | ano | ano
stavebně konstrukční část | schodiště a rampy | schodišťové rameno - smíšené | IfcStairFlight | obecné vlastnosti | popis modelovaného prvku |  | Textová hodnota | obecný popis modelovaného prvku (v ČJ), upřesňující jeho funkci (účel) apod. | revizní dvířka v podhledu, zábradlí terasy, stěna mezibytová, podlaha v kanceláři apod. | https://identifier.buildingsmart.org/uri/buildingsmart/ifc/4.3/prop/ElementProjectSpecificDescription | CZ_ElementCommon | ElementProjectSpecificDescription | IfcLabel | P_SINGLEVALUE | ne | ano | ano
stavebně konstrukční část | schodiště a rampy | schodišťové rameno - smíšené | IfcStairFlight | schodišťové rameno - obecné | objem (schodišťové rameno) | m³ | Fyzikální veličina (s jednotkou) | číselná hodnota udávající čistý objem konstrukce v m3 | 1 | https://identifier.buildingsmart.org/uri/buildingsmart/ifc/4.3/prop/NetVolume | Qto_StairFlightBaseQuantities | NetVolume | IfcVolumeMeasure | Q_VOLUME | ano | ano | ano
stavebně konstrukční část | schodiště a rampy | schodišťové rameno - smíšené | IfcStairFlight | schodišťové rameno - obecné | tloušťka (schodišťové rameno) | mm | Fyzikální veličina (s jednotkou) | číselná hodnota udávající nejmenší tloušťku schodišťového ramene v mm | 180 | https://identifier.buildingsmart.org/uri/buildingsmart/ifc/4.3/prop/Width | Pset_StairFlightCommon | Width | IfcLengthMeasure | P_SINGLEVALUE | ano | ano | ano
stavebně konstrukční část | schodiště a rampy | schodišťové rameno - smíšené | IfcStairFlight | schodišťové rameno - smíšené | popis materiálu 1 |  | Textová hodnota | upřesňující popis materiálu 1 |  | https://identifier.buildingsmart.org/uri/buildingsmart/ifc/4.3/prop/Material1Description | CZ_ComposedElementGeneral | Material1Description | IfcLabel | P_SINGLEVALUE | ne | ano | ano
stavebně konstrukční část | schodiště a rampy | schodišťové rameno - smíšené | IfcStairFlight | schodišťové rameno - smíšené | popis materiálu 2 |  | Textová hodnota | upřesňující popis materiálu 2 |  | https://identifier.buildingsmart.org/uri/buildingsmart/ifc/4.3/prop/Material2Description | CZ_ComposedElementGeneral | Material2Description | IfcLabel | P_SINGLEVALUE | ne | ano | ano
stavebně konstrukční část | schodiště a rampy | schodišťové rameno - smíšené | IfcStairFlight | schodišťové rameno - smíšené | třída materiálu 1 |  | Textová hodnota | třída materiálu 1 |  | https://identifier.buildingsmart.org/uri/buildingsmart/ifc/4.3/prop/Material1StrengthClass | CZ_ComposedElementGeneral | Material1StrengthClass | IfcLabel | P_SINGLEVALUE | ano | ano | ano
stavebně konstrukční část | schodiště a rampy | schodišťové rameno - smíšené | IfcStairFlight | schodišťové rameno - smíšené | třída materiálu 2 |  | Textová hodnota | třída materiálu 2 |  | https://identifier.buildingsmart.org/uri/buildingsmart/ifc/4.3/prop/Material2StrengthClass | CZ_ComposedElementGeneral | Material2StrengthClass | IfcLabel | P_SINGLEVALUE | ano | ano | ano
stavebně konstrukční část | schodiště a rampy | schodišťové rameno - zdivo | IfcStairFlight | CCI pro prvky | CCI 3 Funkční systémy - kód |  | Textová hodnota | základní specifikace klasifikace funkčního systému - kód |  | https://identifier.buildingsmart.org/uri/buildingsmart/ifc/4.3/prop/CCI_FunctionalSystemsCode | CZ_CCI | CCI_FunctionalSystemsCode | IfcLabel | P_SINGLEVALUE | ne | ano | ano
stavebně konstrukční část | schodiště a rampy | schodišťové rameno - zdivo | IfcStairFlight | CCI pro prvky | CCI 4 Technické systémy - kód |  | Textová hodnota | základní specifikace klasifikace technického systému - kód |  | https://identifier.buildingsmart.org/uri/buildingsmart/ifc/4.3/prop/CCI_TechnicalSystemsCode | CZ_CCI | CCI_TechnicalSystemsCode | IfcLabel | P_SINGLEVALUE | ne | ano | ano
stavebně konstrukční část | schodiště a rampy | schodišťové rameno - zdivo | IfcStairFlight | CCI pro prvky | CCI 5 Komponenty - kód |  | Textová hodnota | základní specifikace klasifikace komponenty - kód |  | https://identifier.buildingsmart.org/uri/buildingsmart/ifc/4.3/prop/CCI_ComponentsCode | CZ_CCI | CCI_ComponentsCode | IfcLabel | P_SINGLEVALUE | ne | ano | ano
stavebně konstrukční část | schodiště a rampy | schodišťové rameno - zdivo | IfcStairFlight | obecné vlastnosti | název modelovaného prvku |  | Textová hodnota | název typu modelovaného prvku; projektové označení, které volí zhotovitel | OV01 revizní dvířka 600/600, ZV01 zábradlí teras 1100, SN01 stěna mezibytová PTH 250…, PD01 podlaha 130 kanceláře | https://identifier.buildingsmart.org/uri/buildingsmart/ifc/4.3/prop/ElementProjectSpecificName | CZ_ElementCommon | ElementProjectSpecificName | IfcLabel | P_SINGLEVALUE | ano | ano | ano
stavebně konstrukční část | schodiště a rampy | schodišťové rameno - zdivo | IfcStairFlight | obecné vlastnosti | označení modelovaného prvku |  | Textová hodnota | projektové označení pro identifikaci v projektu (volí projektant/zhotovitel dílčího DiMS), podle BEP | S01, PD01.01, OV01, ZV01.02 | https://identifier.buildingsmart.org/uri/buildingsmart/ifc/4.3/prop/ElementProjectSpecificIdentifier | CZ_ElementCommon | ElementProjectSpecificIdentifier | IfcLabel | P_SINGLEVALUE | ano | ano | ano
stavebně konstrukční část | schodiště a rampy | schodišťové rameno - zdivo | IfcStairFlight | obecné vlastnosti | popis modelovaného prvku |  | Textová hodnota | obecný popis modelovaného prvku (v ČJ), upřesňující jeho funkci (účel) apod. | revizní dvířka v podhledu, zábradlí terasy, stěna mezibytová, podlaha v kanceláři apod. | https://identifier.buildingsmart.org/uri/buildingsmart/ifc/4.3/prop/ElementProjectSpecificDescription | CZ_ElementCommon | ElementProjectSpecificDescription | IfcLabel | P_SINGLEVALUE | ne | ano | ano
stavebně konstrukční část | schodiště a rampy | schodišťové rameno - zdivo | IfcStairFlight | schodišťové rameno - obecné | objem (schodišťové rameno) | m³ | Fyzikální veličina (s jednotkou) | číselná hodnota udávající čistý objem konstrukce v m3 | 1 | https://identifier.buildingsmart.org/uri/buildingsmart/ifc/4.3/prop/NetVolume | Qto_StairFlightBaseQuantities | NetVolume | IfcVolumeMeasure | Q_VOLUME | ano | ano | ano
stavebně konstrukční část | schodiště a rampy | schodišťové rameno - zdivo | IfcStairFlight | schodišťové rameno - obecné | tloušťka (schodišťové rameno) | mm | Fyzikální veličina (s jednotkou) | číselná hodnota udávající nejmenší tloušťku schodišťového ramene v mm | 180 | https://identifier.buildingsmart.org/uri/buildingsmart/ifc/4.3/prop/Width | Pset_StairFlightCommon | Width | IfcLengthMeasure | P_SINGLEVALUE | ano | ano | ano
stavebně konstrukční část | schodiště a rampy | schodišťové rameno - zdivo | IfcStairFlight | schodišťové rameno - zdivo | popis zdicích prvků |  | Textová hodnota | upřesňující popis zdiva | cihla plná pálená | https://identifier.buildingsmart.org/uri/buildingsmart/ifc/4.3/prop/MasonryUnitsDescription | CZ_MasonryElementGeneral | MasonryUnitsDescription | IfcLabel | P_SINGLEVALUE | ne | ano | ano
stavebně konstrukční část | schodiště a rampy | schodišťové rameno - zdivo | IfcStairFlight | schodišťové rameno - zdivo | třída pevnosti malty |  | Textová hodnota | pevnostní třída malty | M5 | https://identifier.buildingsmart.org/uri/buildingsmart/ifc/4.3/prop/MortarStrengthClass | CZ_MasonryElementGeneral | MortarStrengthClass | IfcLabel | P_SINGLEVALUE | ano | ano | ano
stavebně konstrukční část | schodiště a rampy | schodišťové rameno - zdivo | IfcStairFlight | schodišťové rameno - zdivo | třída pevnosti zdicího prvku |  | Textová hodnota | pevnostní třída zdicího prvku | P5 | https://identifier.buildingsmart.org/uri/buildingsmart/ifc/4.3/prop/MasonryUnitStrengthClass | CZ_MasonryElementGeneral | MasonryUnitStrengthClass | IfcLabel | P_SINGLEVALUE | ano | ano | ano
stavebně konstrukční část | schodiště a rampy | schodišťové rameno - zdivo | IfcStairFlight | schodišťové rameno - zdivo | typ zdiva |  | Textová hodnota (výčet: CZ_MasonryType) | výběr z předdefinovaných možností {cihelné; porobetonové; vápenopískové, kamenné; smíšené; ostatní} | cihelné | https://identifier.buildingsmart.org/uri/buildingsmart/ifc/4.3/prop/MasonryType | CZ_MasonryElementGeneral | MasonryType | Textová hodnota (výčet: CZ_MasonryType) | P_ENUMERATEDVALUE | ne | ano | ano
stavebně konstrukční část | schodiště a rampy | schodišťové rameno - zdivo | IfcStairFlight | schodišťové rameno - zdivo | vyztužené zdivo |  | IfccBoolean | specifikace, zda se jedná o vyztužené zdivo | ne | https://identifier.buildingsmart.org/uri/buildingsmart/ifc/4.3/prop/ReinforcedMasonry | CZ_MasonryElementGeneral | ReinforcedMasonry | IfcBoolean | P_SINGLEVALUE | ne | ano | ano
stavebně konstrukční část | schodiště a rampy | schodišťové rameno - železobeton | IfcStairFlight | CCI pro prvky | CCI 3 Funkční systémy - kód |  | Textová hodnota | základní specifikace klasifikace funkčního systému - kód |  | https://identifier.buildingsmart.org/uri/buildingsmart/ifc/4.3/prop/CCI_FunctionalSystemsCode | CZ_CCI | CCI_FunctionalSystemsCode | IfcLabel | P_SINGLEVALUE | ne | ano | ano
stavebně konstrukční část | schodiště a rampy | schodišťové rameno - železobeton | IfcStairFlight | CCI pro prvky | CCI 4 Technické systémy - kód |  | Textová hodnota | základní specifikace klasifikace technického systému - kód |  | https://identifier.buildingsmart.org/uri/buildingsmart/ifc/4.3/prop/CCI_TechnicalSystemsCode | CZ_CCI | CCI_TechnicalSystemsCode | IfcLabel | P_SINGLEVALUE | ne | ano | ano
stavebně konstrukční část | schodiště a rampy | schodišťové rameno - železobeton | IfcStairFlight | CCI pro prvky | CCI 5 Komponenty - kód |  | Textová hodnota | základní specifikace klasifikace komponenty - kód |  | https://identifier.buildingsmart.org/uri/buildingsmart/ifc/4.3/prop/CCI_ComponentsCode | CZ_CCI | CCI_ComponentsCode | IfcLabel | P_SINGLEVALUE | ne | ano | ano
stavebně konstrukční část | schodiště a rampy | schodišťové rameno - železobeton | IfcStairFlight | obecné vlastnosti | název modelovaného prvku |  | Textová hodnota | název typu modelovaného prvku; projektové označení, které volí zhotovitel | OV01 revizní dvířka 600/600, ZV01 zábradlí teras 1100, SN01 stěna mezibytová PTH 250…, PD01 podlaha 130 kanceláře | https://identifier.buildingsmart.org/uri/buildingsmart/ifc/4.3/prop/ElementProjectSpecificName | CZ_ElementCommon | ElementProjectSpecificName | IfcLabel | P_SINGLEVALUE | ano | ano | ano
stavebně konstrukční část | schodiště a rampy | schodišťové rameno - železobeton | IfcStairFlight | obecné vlastnosti | označení modelovaného prvku |  | Textová hodnota | projektové označení pro identifikaci v projektu (volí projektant/zhotovitel dílčího DiMS), podle BEP | S01, PD01.01, OV01, ZV01.02 | https://identifier.buildingsmart.org/uri/buildingsmart/ifc/4.3/prop/ElementProjectSpecificIdentifier | CZ_ElementCommon | ElementProjectSpecificIdentifier | IfcLabel | P_SINGLEVALUE | ano | ano | ano
stavebně konstrukční část | schodiště a rampy | schodišťové rameno - železobeton | IfcStairFlight | obecné vlastnosti | popis modelovaného prvku |  | Textová hodnota | obecný popis modelovaného prvku (v ČJ), upřesňující jeho funkci (účel) apod. | revizní dvířka v podhledu, zábradlí terasy, stěna mezibytová, podlaha v kanceláři apod. | https://identifier.buildingsmart.org/uri/buildingsmart/ifc/4.3/prop/ElementProjectSpecificDescription | CZ_ElementCommon | ElementProjectSpecificDescription | IfcLabel | P_SINGLEVALUE | ne | ano | ano
stavebně konstrukční část | schodiště a rampy | schodišťové rameno - železobeton | IfcStairFlight | schodišťové rameno - obecné | objem (schodišťové rameno) | m³ | Fyzikální veličina (s jednotkou) | číselná hodnota udávající čistý objem konstrukce v m3 | 1 | https://identifier.buildingsmart.org/uri/buildingsmart/ifc/4.3/prop/NetVolume | Qto_StairFlightBaseQuantities | NetVolume | IfcVolumeMeasure | Q_VOLUME | ano | ano | ano
stavebně konstrukční část | schodiště a rampy | schodišťové rameno - železobeton | IfcStairFlight | schodišťové rameno - obecné | tloušťka (schodišťové rameno) | mm | Fyzikální veličina (s jednotkou) | číselná hodnota udávající nejmenší tloušťku schodišťového ramene v mm | 180 | https://identifier.buildingsmart.org/uri/buildingsmart/ifc/4.3/prop/Width | Pset_StairFlightCommon | Width | IfcLengthMeasure | P_SINGLEVALUE | ano | ano | ano
stavebně konstrukční část | schodiště a rampy | schodišťové rameno - železobeton | IfcStairFlight | schodišťové rameno - železobeton | pohledovost |  | IfccBoolean | specifikace, zda se jedná o pohledový beton | ne | https://identifier.buildingsmart.org/uri/buildingsmart/ifc/4.3/prop/FairFacedConcrete | CZ_ConcreteElementGeneral | FairFacedConcrete | IfcBoolean | P_SINGLEVALUE | ne | ano | ano
stavebně konstrukční část | schodiště a rampy | schodišťové rameno - železobeton | IfcStairFlight | schodišťové rameno - železobeton | povrchová úprava - pohledovost |  | Textová hodnota | popis povrchové úpravy a upřesnění pohledovosti | pohledovost z vnitřní strany | https://identifier.buildingsmart.org/uri/buildingsmart/ifc/4.3/prop/FairFacedConcreteSurfaceFinish | CZ_ConcreteElementGeneral | FairFacedConcreteSurfaceFinish | IfcLabel | P_SINGLEVALUE | ne | ano | ano
stavebně konstrukční část | schodiště a rampy | schodišťové rameno - železobeton | IfcStairFlight | schodišťové rameno - železobeton | předpětí |  | Textová hodnota (výčet: CZ_PrestressingMethod) | výběr z předdefinovaných možností {N/A, předem, dodatečně} |  | https://identifier.buildingsmart.org/uri/buildingsmart/ifc/4.3/prop/PrestressingMethod | CZ_ConcreteElementGeneral | PrestressingMethod | Textová hodnota (výčet: CZ_PrestressingMethod) | P_ENUMERATEDVALUE | ne | ano | ano
stavebně konstrukční část | schodiště a rampy | schodišťové rameno - železobeton | IfcStairFlight | schodišťové rameno - železobeton | specifikace betonu |  | Textová hodnota | specifikace betonu | C20/25-XC1(CZ,F.1)-Cl 0,4-Dmax 22-S4 | https://identifier.buildingsmart.org/uri/buildingsmart/ifc/4.3/prop/SpecificationOfConcrete | CZ_ConcreteElementGeneral | SpecificationOfConcrete | IfcLabel | P_SINGLEVALUE | ano | ano | ano
stavebně konstrukční část | schodiště a rampy | schodišťové rameno - železobeton | IfcStairFlight | schodišťové rameno - železobeton | technologie |  | Textová hodnota (výčet: CZ_ConstructionMethod) | výběr z předdefinovaných možností {monolit; prefabrikát} | monolit | https://identifier.buildingsmart.org/uri/buildingsmart/ifc/4.3/prop/ConstructionMethod | CZ_ConcreteElementGeneral | ConstructionMethod | Textová hodnota (výčet: CZ_ConstructionMethod) | P_ENUMERATEDVALUE | ne | ano | ano
stavebně konstrukční část | schodiště a rampy | schodišťové rameno - železobeton | IfcStairFlight | schodišťové rameno - železobeton | vyztuženost prvku | kg m³⁻¹ | Fyzikální veličina (s jednotkou) | číselná hodnota, která popisuje orientační množství výztuže v kg/m3 betonu | 110 | https://identifier.buildingsmart.org/uri/buildingsmart/ifc/4.3/prop/ReinforcementVolumeRatio | Pset_ConcreteElementGeneral | ReinforcementVolumeRatio | IfcMassDensityMeasure | P_SINGLEVALUE | ne | ano | ano
stavebně konstrukční část | speciální prvky | izonosník | IfcSlab | CCI pro prvky | CCI 3 Funkční systémy - kód |  | Textová hodnota | základní specifikace klasifikace funkčního systému - kód |  | https://identifier.buildingsmart.org/uri/buildingsmart/ifc/4.3/prop/CCI_FunctionalSystemsCode | CZ_CCI | CCI_FunctionalSystemsCode | IfcLabel | P_SINGLEVALUE | ne | ano | ano
stavebně konstrukční část | speciální prvky | izonosník | IfcSlab | CCI pro prvky | CCI 4 Technické systémy - kód |  | Textová hodnota | základní specifikace klasifikace technického systému - kód |  | https://identifier.buildingsmart.org/uri/buildingsmart/ifc/4.3/prop/CCI_TechnicalSystemsCode | CZ_CCI | CCI_TechnicalSystemsCode | IfcLabel | P_SINGLEVALUE | ne | ano | ano
stavebně konstrukční část | speciální prvky | izonosník | IfcSlab | CCI pro prvky | CCI 5 Komponenty - kód |  | Textová hodnota | základní specifikace klasifikace komponenty - kód |  | https://identifier.buildingsmart.org/uri/buildingsmart/ifc/4.3/prop/CCI_ComponentsCode | CZ_CCI | CCI_ComponentsCode | IfcLabel | P_SINGLEVALUE | ne | ano | ano
stavebně konstrukční část | speciální prvky | izonosník | IfcSlab | obecné vlastnosti | název modelovaného prvku |  | Textová hodnota | název typu modelovaného prvku; projektové označení, které volí zhotovitel | OV01 revizní dvířka 600/600, ZV01 zábradlí teras 1100, SN01 stěna mezibytová PTH 250…, PD01 podlaha 130 kanceláře | https://identifier.buildingsmart.org/uri/buildingsmart/ifc/4.3/prop/ElementProjectSpecificName | CZ_ElementCommon | ElementProjectSpecificName | IfcLabel | P_SINGLEVALUE | ano | ano | ano
stavebně konstrukční část | speciální prvky | izonosník | IfcSlab | obecné vlastnosti | označení modelovaného prvku |  | Textová hodnota | projektové označení pro identifikaci v projektu (volí projektant/zhotovitel dílčího DiMS), podle BEP | S01, PD01.01, OV01, ZV01.02 | https://identifier.buildingsmart.org/uri/buildingsmart/ifc/4.3/prop/ElementProjectSpecificIdentifier | CZ_ElementCommon | ElementProjectSpecificIdentifier | IfcLabel | P_SINGLEVALUE | ano | ano | ano
stavebně konstrukční část | speciální prvky | izonosník | IfcSlab | obecné vlastnosti | popis modelovaného prvku |  | Textová hodnota | obecný popis modelovaného prvku (v ČJ), upřesňující jeho funkci (účel) apod. | revizní dvířka v podhledu, zábradlí terasy, stěna mezibytová, podlaha v kanceláři apod. | https://identifier.buildingsmart.org/uri/buildingsmart/ifc/4.3/prop/ElementProjectSpecificDescription | CZ_ElementCommon | ElementProjectSpecificDescription | IfcLabel | P_SINGLEVALUE | ne | ano | ano
stavebně konstrukční část | speciální prvky | izonosník | IfcSlab | izonosník - obecné | délka (izonosník) | mm | Fyzikální veličina (s jednotkou) | číselná hodnota udávající délku izolační části isokorbu v mm | 1000 | https://identifier.buildingsmart.org/uri/buildingsmart/ifc/4.3/prop/Length | Qto_SlabBaseQuantities | Length | IfcLengthMeasure | Q_LENGTH | ano | ano | ano
stavebně konstrukční část | speciální prvky | izonosník | IfcSlab | izonosník - obecné | materiál (izonosník) |  | Textová hodnota | základní specifikace materiálu | železobeton | https://identifier.buildingsmart.org/uri/buildingsmart/ifc/4.3/prop/MaterialDescription | CZ_Material | MaterialDescription | IfcLabel | P_SINGLEVALUE | ano | ano | ano
stavebně konstrukční část | speciální prvky | izonosník | IfcSlab | izonosník - obecné | šířka (izonosník) | mm | Fyzikální veličina (s jednotkou) | číselná hodnota udávající šířku izolační části izonosníku v mm | 80 | https://identifier.buildingsmart.org/uri/buildingsmart/ifc/4.3/prop/Depth | Qto_SlabBaseQuantities | Depth | IfcLengthMeasure | Q_LENGTH | ano | ano | ano
stavebně konstrukční část | speciální prvky | izonosník | IfcSlab | izonosník - obecné | výška (izonosník) | mm | Fyzikální veličina (s jednotkou) | číselná hodnota udávající výšku izolační části izonosníku v mm | 100 | https://identifier.buildingsmart.org/uri/buildingsmart/ifc/4.3/prop/Height | CZ_SlabQuantities | Height | IfcPositiveLengthMeasure | P_SINGLEVALUE | ano | ano | ano
stavebně konstrukční část | speciální prvky | kotevní deska | IfcPlate | kotevní deska - obecné | délka (kotevní deska) | mm | Fyzikální veličina (s jednotkou) | číselná hodnota udávající délku v mm | 1000 | https://identifier.buildingsmart.org/uri/buildingsmart/ifc/4.3/prop/Length | CZ_PlateQuantities | Length | IfcPositiveLengthMeasure | P_SINGLEVALUE | ano | ano | ano
stavebně konstrukční část | speciální prvky | kotevní deska | IfcPlate | kotevní deska - obecné | šířka (kotevní deska) | mm | Fyzikální veličina (s jednotkou) | číselná hodnota udávající šířku ložiska v mm | 300 | https://identifier.buildingsmart.org/uri/buildingsmart/ifc/4.3/prop/Depth | CZ_PlateQuantities | Depth | IfcPositiveLengthMeasure | P_SINGLEVALUE | ano | ano | ano
stavebně konstrukční část | speciální prvky | kotevní deska | IfcPlate | kotevní deska - obecné | třída oceli |  | Textová hodnota | třída oceli | S235 JR | https://identifier.buildingsmart.org/uri/buildingsmart/ifc/4.3/prop/SteelClass | CZ_SteelElementGeneral | SteelClass | IfcLabel | P_SINGLEVALUE | ano | ano | ano
stavebně konstrukční část | speciální prvky | kotevní deska | IfcPlate | kotevní deska - obecné | výška (kotevní deska) | mm | Fyzikální veličina (s jednotkou) | číselná hodnota udávající výšku (tloušťka) v mm | 100 | https://identifier.buildingsmart.org/uri/buildingsmart/ifc/4.3/prop/Height | Qto_PlateBaseQuantities | Height | IfcLengthMeasure | Q_LENGTH | ano | ano | ano
stavebně konstrukční část | speciální prvky | kotevní deska | IfcPlate | CCI pro prvky | CCI 3 Funkční systémy - kód |  | Textová hodnota | základní specifikace klasifikace funkčního systému - kód |  | https://identifier.buildingsmart.org/uri/buildingsmart/ifc/4.3/prop/CCI_FunctionalSystemsCode | CZ_CCI | CCI_FunctionalSystemsCode | IfcLabel | P_SINGLEVALUE | ne | ano | ano
stavebně konstrukční část | speciální prvky | kotevní deska | IfcPlate | CCI pro prvky | CCI 4 Technické systémy - kód |  | Textová hodnota | základní specifikace klasifikace technického systému - kód |  | https://identifier.buildingsmart.org/uri/buildingsmart/ifc/4.3/prop/CCI_TechnicalSystemsCode | CZ_CCI | CCI_TechnicalSystemsCode | IfcLabel | P_SINGLEVALUE | ne | ano | ano
stavebně konstrukční část | speciální prvky | kotevní deska | IfcPlate | CCI pro prvky | CCI 5 Komponenty - kód |  | Textová hodnota | základní specifikace klasifikace komponenty - kód |  | https://identifier.buildingsmart.org/uri/buildingsmart/ifc/4.3/prop/CCI_ComponentsCode | CZ_CCI | CCI_ComponentsCode | IfcLabel | P_SINGLEVALUE | ne | ano | ano
stavebně konstrukční část | speciální prvky | kotevní deska | IfcPlate | obecné vlastnosti | název modelovaného prvku |  | Textová hodnota | název typu modelovaného prvku; projektové označení, které volí zhotovitel | OV01 revizní dvířka 600/600, ZV01 zábradlí teras 1100, SN01 stěna mezibytová PTH 250…, PD01 podlaha 130 kanceláře | https://identifier.buildingsmart.org/uri/buildingsmart/ifc/4.3/prop/ElementProjectSpecificName | CZ_ElementCommon | ElementProjectSpecificName | IfcLabel | P_SINGLEVALUE | ano | ano | ano
stavebně konstrukční část | speciální prvky | kotevní deska | IfcPlate | obecné vlastnosti | označení modelovaného prvku |  | Textová hodnota | projektové označení pro identifikaci v projektu (volí projektant/zhotovitel dílčího DiMS), podle BEP | S01, PD01.01, OV01, ZV01.02 | https://identifier.buildingsmart.org/uri/buildingsmart/ifc/4.3/prop/ElementProjectSpecificIdentifier | CZ_ElementCommon | ElementProjectSpecificIdentifier | IfcLabel | P_SINGLEVALUE | ano | ano | ano
stavebně konstrukční část | speciální prvky | kotevní deska | IfcPlate | obecné vlastnosti | popis modelovaného prvku |  | Textová hodnota | obecný popis modelovaného prvku (v ČJ), upřesňující jeho funkci (účel) apod. | revizní dvířka v podhledu, zábradlí terasy, stěna mezibytová, podlaha v kanceláři apod. | https://identifier.buildingsmart.org/uri/buildingsmart/ifc/4.3/prop/ElementProjectSpecificDescription | CZ_ElementCommon | ElementProjectSpecificDescription | IfcLabel | P_SINGLEVALUE | ne | ano | ano
stavebně konstrukční část | speciální prvky | ložisko, vibroizolace | IfcBearing | CCI pro prvky | CCI 3 Funkční systémy - kód |  | Textová hodnota | základní specifikace klasifikace funkčního systému - kód |  | https://identifier.buildingsmart.org/uri/buildingsmart/ifc/4.3/prop/CCI_FunctionalSystemsCode | CZ_CCI | CCI_FunctionalSystemsCode | IfcLabel | P_SINGLEVALUE | ne | ano | ano
stavebně konstrukční část | speciální prvky | ložisko, vibroizolace | IfcBearing | CCI pro prvky | CCI 4 Technické systémy - kód |  | Textová hodnota | základní specifikace klasifikace technického systému - kód |  | https://identifier.buildingsmart.org/uri/buildingsmart/ifc/4.3/prop/CCI_TechnicalSystemsCode | CZ_CCI | CCI_TechnicalSystemsCode | IfcLabel | P_SINGLEVALUE | ne | ano | ano
stavebně konstrukční část | speciální prvky | ložisko, vibroizolace | IfcBearing | CCI pro prvky | CCI 5 Komponenty - kód |  | Textová hodnota | základní specifikace klasifikace komponenty - kód |  | https://identifier.buildingsmart.org/uri/buildingsmart/ifc/4.3/prop/CCI_ComponentsCode | CZ_CCI | CCI_ComponentsCode | IfcLabel | P_SINGLEVALUE | ne | ano | ano
stavebně konstrukční část | speciální prvky | ložisko, vibroizolace | IfcBearing | obecné vlastnosti | název modelovaného prvku |  | Textová hodnota | název typu modelovaného prvku; projektové označení, které volí zhotovitel | OV01 revizní dvířka 600/600, ZV01 zábradlí teras 1100, SN01 stěna mezibytová PTH 250…, PD01 podlaha 130 kanceláře | https://identifier.buildingsmart.org/uri/buildingsmart/ifc/4.3/prop/ElementProjectSpecificName | CZ_ElementCommon | ElementProjectSpecificName | IfcLabel | P_SINGLEVALUE | ano | ano | ano
stavebně konstrukční část | speciální prvky | ložisko, vibroizolace | IfcBearing | obecné vlastnosti | označení modelovaného prvku |  | Textová hodnota | projektové označení pro identifikaci v projektu (volí projektant/zhotovitel dílčího DiMS), podle BEP | S01, PD01.01, OV01, ZV01.02 | https://identifier.buildingsmart.org/uri/buildingsmart/ifc/4.3/prop/ElementProjectSpecificIdentifier | CZ_ElementCommon | ElementProjectSpecificIdentifier | IfcLabel | P_SINGLEVALUE | ano | ano | ano
stavebně konstrukční část | speciální prvky | ložisko, vibroizolace | IfcBearing | obecné vlastnosti | popis modelovaného prvku |  | Textová hodnota | obecný popis modelovaného prvku (v ČJ), upřesňující jeho funkci (účel) apod. | revizní dvířka v podhledu, zábradlí terasy, stěna mezibytová, podlaha v kanceláři apod. | https://identifier.buildingsmart.org/uri/buildingsmart/ifc/4.3/prop/ElementProjectSpecificDescription | CZ_ElementCommon | ElementProjectSpecificDescription | IfcLabel | P_SINGLEVALUE | ne | ano | ano
stavebně konstrukční část | speciální prvky | ložisko, vibroizolace | IfcBearing | ložisko, vibroizolace - obecné | délka (ložisko, vibroizolace) | mm | Fyzikální veličina (s jednotkou) | číselná hodnota udávající délku v mm | 1000 | https://identifier.buildingsmart.org/uri/buildingsmart/ifc/4.3/prop/Length | CZ_BearingQuantities | Length | IfcPositiveLengthMeasure | P_SINGLEVALUE | ano | ano | ano
stavebně konstrukční část | speciální prvky | ložisko, vibroizolace | IfcBearing | ložisko, vibroizolace - obecné | materiál (ložisko, vibroizolace) |  | Textová hodnota | základní specifikace materiálu | ocel, plast | https://identifier.buildingsmart.org/uri/buildingsmart/ifc/4.3/prop/MaterialDescription | CZ_Material | MaterialDescription | IfcLabel | P_SINGLEVALUE | ano | ano | ano
stavebně konstrukční část | speciální prvky | ložisko, vibroizolace | IfcBearing | ložisko, vibroizolace - obecné | šířka (ložisko, vibroizolace) | mm | Fyzikální veličina (s jednotkou) | číselná hodnota udávající šířku ložiska v mm | 300 | https://identifier.buildingsmart.org/uri/buildingsmart/ifc/4.3/prop/Width | CZ_BearingQuantities | Width | IfcPositiveLengthMeasure | P_SINGLEVALUE | ano | ano | ano
stavebně konstrukční část | speciální prvky | ložisko, vibroizolace | IfcBearing | ložisko, vibroizolace - obecné | výška (ložisko, vibroizolace) | mm | Fyzikální veličina (s jednotkou) | číselná hodnota udávající výšku (tloušťka) v mm | 10 | https://identifier.buildingsmart.org/uri/buildingsmart/ifc/4.3/prop/Height | CZ_BearingQuantities | Height | IfcPositiveLengthMeasure | P_SINGLEVALUE | ano | ano | ano
stavebně konstrukční část | speciální prvky | smykový trn | IfcMechanicalFastener | CCI pro prvky | CCI 3 Funkční systémy - kód |  | Textová hodnota | základní specifikace klasifikace funkčního systému - kód |  | https://identifier.buildingsmart.org/uri/buildingsmart/ifc/4.3/prop/CCI_FunctionalSystemsCode | CZ_CCI | CCI_FunctionalSystemsCode | IfcLabel | P_SINGLEVALUE | ne | ano | ano
stavebně konstrukční část | speciální prvky | smykový trn | IfcMechanicalFastener | CCI pro prvky | CCI 4 Technické systémy - kód |  | Textová hodnota | základní specifikace klasifikace technického systému - kód |  | https://identifier.buildingsmart.org/uri/buildingsmart/ifc/4.3/prop/CCI_TechnicalSystemsCode | CZ_CCI | CCI_TechnicalSystemsCode | IfcLabel | P_SINGLEVALUE | ne | ano | ano
stavebně konstrukční část | speciální prvky | smykový trn | IfcMechanicalFastener | CCI pro prvky | CCI 5 Komponenty - kód |  | Textová hodnota | základní specifikace klasifikace komponenty - kód |  | https://identifier.buildingsmart.org/uri/buildingsmart/ifc/4.3/prop/CCI_ComponentsCode | CZ_CCI | CCI_ComponentsCode | IfcLabel | P_SINGLEVALUE | ne | ano | ano
stavebně konstrukční část | speciální prvky | smykový trn | IfcMechanicalFastener | obecné vlastnosti | název modelovaného prvku |  | Textová hodnota | název typu modelovaného prvku; projektové označení, které volí zhotovitel | OV01 revizní dvířka 600/600, ZV01 zábradlí teras 1100, SN01 stěna mezibytová PTH 250…, PD01 podlaha 130 kanceláře | https://identifier.buildingsmart.org/uri/buildingsmart/ifc/4.3/prop/ElementProjectSpecificName | CZ_ElementCommon | ElementProjectSpecificName | IfcLabel | P_SINGLEVALUE | ano | ano | ano
stavebně konstrukční část | speciální prvky | smykový trn | IfcMechanicalFastener | obecné vlastnosti | označení modelovaného prvku |  | Textová hodnota | projektové označení pro identifikaci v projektu (volí projektant/zhotovitel dílčího DiMS), podle BEP | S01, PD01.01, OV01, ZV01.02 | https://identifier.buildingsmart.org/uri/buildingsmart/ifc/4.3/prop/ElementProjectSpecificIdentifier | CZ_ElementCommon | ElementProjectSpecificIdentifier | IfcLabel | P_SINGLEVALUE | ano | ano | ano
stavebně konstrukční část | speciální prvky | smykový trn | IfcMechanicalFastener | obecné vlastnosti | popis modelovaného prvku |  | Textová hodnota | obecný popis modelovaného prvku (v ČJ), upřesňující jeho funkci (účel) apod. | revizní dvířka v podhledu, zábradlí terasy, stěna mezibytová, podlaha v kanceláři apod. | https://identifier.buildingsmart.org/uri/buildingsmart/ifc/4.3/prop/ElementProjectSpecificDescription | CZ_ElementCommon | ElementProjectSpecificDescription | IfcLabel | P_SINGLEVALUE | ne | ano | ano
stavebně konstrukční část | speciální prvky | smykový trn | IfcMechanicalFastener | smykový trn | délka (smykový trn) | mm | Fyzikální veličina (s jednotkou) | číselná hodnota udávající délku v mm | 500 | https://identifier.buildingsmart.org/uri/buildingsmart/ifc/4.3/prop/Length | CZ_MechanicalFastenerQuantities | Length | IfcPositiveLengthMeasure | P_SINGLEVALUE | ano | ano | ano
stavebně konstrukční část | speciální prvky | smykový trn | IfcMechanicalFastener | smykový trn | průměr (smykový trn) | mm | Fyzikální veličina (s jednotkou) | číselná hodnota udávající průměr prvku v mm | 20 | https://identifier.buildingsmart.org/uri/buildingsmart/ifc/4.3/prop/Diameter | CZ_MechanicalFastenerQuantities | Diameter | IfcPositiveLengthMeasure | P_SINGLEVALUE | ano | ano | ano
stavebně konstrukční část | svislé a vodorovné konstrukce | hlava piloty - beton | IfcFooting | CCI pro prvky | CCI 3 Funkční systémy - kód |  | Textová hodnota | základní specifikace klasifikace funkčního systému - kód |  | https://identifier.buildingsmart.org/uri/buildingsmart/ifc/4.3/prop/CCI_FunctionalSystemsCode | CZ_CCI | CCI_FunctionalSystemsCode | IfcLabel | P_SINGLEVALUE | ne | ano | ano
stavebně konstrukční část | svislé a vodorovné konstrukce | hlava piloty - beton | IfcFooting | CCI pro prvky | CCI 4 Technické systémy - kód |  | Textová hodnota | základní specifikace klasifikace technického systému - kód |  | https://identifier.buildingsmart.org/uri/buildingsmart/ifc/4.3/prop/CCI_TechnicalSystemsCode | CZ_CCI | CCI_TechnicalSystemsCode | IfcLabel | P_SINGLEVALUE | ne | ano | ano
stavebně konstrukční část | svislé a vodorovné konstrukce | hlava piloty - beton | IfcFooting | CCI pro prvky | CCI 5 Komponenty - kód |  | Textová hodnota | základní specifikace klasifikace komponenty - kód |  | https://identifier.buildingsmart.org/uri/buildingsmart/ifc/4.3/prop/CCI_ComponentsCode | CZ_CCI | CCI_ComponentsCode | IfcLabel | P_SINGLEVALUE | ne | ano | ano
stavebně konstrukční část | svislé a vodorovné konstrukce | hlava piloty - beton | IfcFooting | obecné vlastnosti | název modelovaného prvku |  | Textová hodnota | název typu modelovaného prvku; projektové označení, které volí zhotovitel | OV01 revizní dvířka 600/600, ZV01 zábradlí teras 1100, SN01 stěna mezibytová PTH 250…, PD01 podlaha 130 kanceláře | https://identifier.buildingsmart.org/uri/buildingsmart/ifc/4.3/prop/ElementProjectSpecificName | CZ_ElementCommon | ElementProjectSpecificName | IfcLabel | P_SINGLEVALUE | ano | ano | ano
stavebně konstrukční část | svislé a vodorovné konstrukce | hlava piloty - beton | IfcFooting | obecné vlastnosti | označení modelovaného prvku |  | Textová hodnota | projektové označení pro identifikaci v projektu (volí projektant/zhotovitel dílčího DiMS), podle BEP | S01, PD01.01, OV01, ZV01.02 | https://identifier.buildingsmart.org/uri/buildingsmart/ifc/4.3/prop/ElementProjectSpecificIdentifier | CZ_ElementCommon | ElementProjectSpecificIdentifier | IfcLabel | P_SINGLEVALUE | ano | ano | ano
stavebně konstrukční část | svislé a vodorovné konstrukce | hlava piloty - beton | IfcFooting | obecné vlastnosti | popis modelovaného prvku |  | Textová hodnota | obecný popis modelovaného prvku (v ČJ), upřesňující jeho funkci (účel) apod. | revizní dvířka v podhledu, zábradlí terasy, stěna mezibytová, podlaha v kanceláři apod. | https://identifier.buildingsmart.org/uri/buildingsmart/ifc/4.3/prop/ElementProjectSpecificDescription | CZ_ElementCommon | ElementProjectSpecificDescription | IfcLabel | P_SINGLEVALUE | ne | ano | ano
stavebně konstrukční část | svislé a vodorovné konstrukce | hlava piloty - beton | IfcFooting | hlava piloty - beton | specifikace betonu |  | Textová hodnota | specifikace betonu | C20/25-XC1(CZ,F.1)-Cl 0,4-Dmax 22-S4 | https://identifier.buildingsmart.org/uri/buildingsmart/ifc/4.3/prop/SpecificationOfConcrete | CZ_ConcreteElementGeneral | SpecificationOfConcrete | IfcLabel | P_SINGLEVALUE | ano | ano | ano
stavebně konstrukční část | svislé a vodorovné konstrukce | hlava piloty - beton | IfcFooting | hlava piloty - beton | technologie |  | Textová hodnota (výčet: CZ_ConstructionMethod) | výběr z předdefinovaných možností {monolit; prefabrikát} | monolit | https://identifier.buildingsmart.org/uri/buildingsmart/ifc/4.3/prop/ConstructionMethod | CZ_ConcreteElementGeneral | ConstructionMethod | Textová hodnota (výčet: CZ_ConstructionMethod) | P_ENUMERATEDVALUE | ne | ano | ano
stavebně konstrukční část | svislé a vodorovné konstrukce | hlava piloty - beton | IfcFooting | hlava piloty - obecné | objem (hlava piloty) | m³ | Fyzikální veličina (s jednotkou) | číselná hodnota udávající čistý objem konstrukce v m3 | 1 | https://identifier.buildingsmart.org/uri/buildingsmart/ifc/4.3/prop/NetVolume | Qto_FootingBaseQuantities | NetVolume | IfcVolumeMeasure | Q_VOLUME | ano | ano | ano
stavebně konstrukční část | svislé a vodorovné konstrukce | hlava piloty - beton | IfcFooting | hlava piloty - obecné | plocha (hlava piloty) | m² | Fyzikální veličina (s jednotkou) | číselná hodnota udávající pohledovou plochu v m2 (jedné strany stavebního prvku) | 1 | https://identifier.buildingsmart.org/uri/buildingsmart/ifc/4.3/prop/NetSideArea | CZ_FootingQuantities | NetSideArea | IfcAreaMeasure | P_SINGLEVALUE | ano | ano | ano
stavebně konstrukční část | svislé a vodorovné konstrukce | hlava piloty - beton | IfcFooting | hlava piloty - obecné | šířka (hlava piloty) | mm | Fyzikální veličina (s jednotkou) | číselná hodnota udávající šířku v mm | 100 | https://identifier.buildingsmart.org/uri/buildingsmart/ifc/4.3/prop/Width(1) | Qto_FootingBaseQuantities | Width(1) | IfcLengthMeasure | Q_LENGTH | ano | ano | ano
stavebně konstrukční část | svislé a vodorovné konstrukce | hlava piloty - beton | IfcFooting | hlava piloty - obecné | tloušťka (hlava piloty) | mm | Fyzikální veličina (s jednotkou) | číselná hodnota udávající tloušku v mm | 100 | https://identifier.buildingsmart.org/uri/buildingsmart/ifc/4.3/prop/Width(2) | Qto_FootingBaseQuantities | Width(2) | IfcLengthMeasure | Q_LENGTH | ano | ano | ano
stavebně konstrukční část | svislé a vodorovné konstrukce | hlava piloty - beton | IfcFooting | hlava piloty - obecné | typ průřezu |  | Textová hodnota (výčet: CZ_CrossSectionType) | výběr z předdefinovaných možností {obdélník; kruh; ovál; půlovál; ocelový profil; obecný} | kruh | https://identifier.buildingsmart.org/uri/buildingsmart/ifc/4.3/prop/CrossSectionType | CZ_FootingProperties | CrossSectionType | Textová hodnota (výčet: CZ_CrossSectionType) | P_ENUMERATEDVALUE | ne | ano | ano
stavebně konstrukční část | svislé a vodorovné konstrukce | hlava piloty - beton | IfcFooting | hlava piloty - obecné | výška (hlava piloty) | mm | Fyzikální veličina (s jednotkou) | číselná hodnota udávající výšku v mm | 100 | https://identifier.buildingsmart.org/uri/buildingsmart/ifc/4.3/prop/Height | Qto_FootingBaseQuantities | Height | IfcLengthMeasure | Q_LENGTH | ano | ano | ano
stavebně konstrukční část | svislé a vodorovné konstrukce | hlava piloty - dřevo | IfcFooting | CCI pro prvky | CCI 3 Funkční systémy - kód |  | Textová hodnota | základní specifikace klasifikace funkčního systému - kód |  | https://identifier.buildingsmart.org/uri/buildingsmart/ifc/4.3/prop/CCI_FunctionalSystemsCode | CZ_CCI | CCI_FunctionalSystemsCode | IfcLabel | P_SINGLEVALUE | ne | ano | ano
stavebně konstrukční část | svislé a vodorovné konstrukce | hlava piloty - dřevo | IfcFooting | CCI pro prvky | CCI 4 Technické systémy - kód |  | Textová hodnota | základní specifikace klasifikace technického systému - kód |  | https://identifier.buildingsmart.org/uri/buildingsmart/ifc/4.3/prop/CCI_TechnicalSystemsCode | CZ_CCI | CCI_TechnicalSystemsCode | IfcLabel | P_SINGLEVALUE | ne | ano | ano
stavebně konstrukční část | svislé a vodorovné konstrukce | hlava piloty - dřevo | IfcFooting | CCI pro prvky | CCI 5 Komponenty - kód |  | Textová hodnota | základní specifikace klasifikace komponenty - kód |  | https://identifier.buildingsmart.org/uri/buildingsmart/ifc/4.3/prop/CCI_ComponentsCode | CZ_CCI | CCI_ComponentsCode | IfcLabel | P_SINGLEVALUE | ne | ano | ano
stavebně konstrukční část | svislé a vodorovné konstrukce | hlava piloty - dřevo | IfcFooting | obecné vlastnosti | název modelovaného prvku |  | Textová hodnota | název typu modelovaného prvku; projektové označení, které volí zhotovitel | OV01 revizní dvířka 600/600, ZV01 zábradlí teras 1100, SN01 stěna mezibytová PTH 250…, PD01 podlaha 130 kanceláře | https://identifier.buildingsmart.org/uri/buildingsmart/ifc/4.3/prop/ElementProjectSpecificName | CZ_ElementCommon | ElementProjectSpecificName | IfcLabel | P_SINGLEVALUE | ano | ano | ano
stavebně konstrukční část | svislé a vodorovné konstrukce | hlava piloty - dřevo | IfcFooting | obecné vlastnosti | označení modelovaného prvku |  | Textová hodnota | projektové označení pro identifikaci v projektu (volí projektant/zhotovitel dílčího DiMS), podle BEP | S01, PD01.01, OV01, ZV01.02 | https://identifier.buildingsmart.org/uri/buildingsmart/ifc/4.3/prop/ElementProjectSpecificIdentifier | CZ_ElementCommon | ElementProjectSpecificIdentifier | IfcLabel | P_SINGLEVALUE | ano | ano | ano
stavebně konstrukční část | svislé a vodorovné konstrukce | hlava piloty - dřevo | IfcFooting | obecné vlastnosti | popis modelovaného prvku |  | Textová hodnota | obecný popis modelovaného prvku (v ČJ), upřesňující jeho funkci (účel) apod. | revizní dvířka v podhledu, zábradlí terasy, stěna mezibytová, podlaha v kanceláři apod. | https://identifier.buildingsmart.org/uri/buildingsmart/ifc/4.3/prop/ElementProjectSpecificDescription | CZ_ElementCommon | ElementProjectSpecificDescription | IfcLabel | P_SINGLEVALUE | ne | ano | ano
stavebně konstrukční část | svislé a vodorovné konstrukce | hlava piloty - dřevo | IfcFooting | hlava piloty - obecné | objem (hlava piloty) | m³ | Fyzikální veličina (s jednotkou) | číselná hodnota udávající čistý objem konstrukce v m3 | 1 | https://identifier.buildingsmart.org/uri/buildingsmart/ifc/4.3/prop/NetVolume | Qto_FootingBaseQuantities | NetVolume | IfcVolumeMeasure | Q_VOLUME | ano | ano | ano
stavebně konstrukční část | svislé a vodorovné konstrukce | hlava piloty - dřevo | IfcFooting | hlava piloty - obecné | plocha (hlava piloty) | m² | Fyzikální veličina (s jednotkou) | číselná hodnota udávající pohledovou plochu v m2 (jedné strany stavebního prvku) | 1 | https://identifier.buildingsmart.org/uri/buildingsmart/ifc/4.3/prop/NetSideArea | CZ_FootingQuantities | NetSideArea | IfcAreaMeasure | P_SINGLEVALUE | ano | ano | ano
stavebně konstrukční část | svislé a vodorovné konstrukce | hlava piloty - dřevo | IfcFooting | hlava piloty - obecné | šířka (hlava piloty) | mm | Fyzikální veličina (s jednotkou) | číselná hodnota udávající šířku v mm | 100 | https://identifier.buildingsmart.org/uri/buildingsmart/ifc/4.3/prop/Width(1) | Qto_FootingBaseQuantities | Width(1) | IfcLengthMeasure | Q_LENGTH | ano | ano | ano
stavebně konstrukční část | svislé a vodorovné konstrukce | hlava piloty - dřevo | IfcFooting | hlava piloty - obecné | tloušťka (hlava piloty) | mm | Fyzikální veličina (s jednotkou) | číselná hodnota udávající tloušku v mm | 100 | https://identifier.buildingsmart.org/uri/buildingsmart/ifc/4.3/prop/Width(2) | Qto_FootingBaseQuantities | Width(2) | IfcLengthMeasure | Q_LENGTH | ano | ano | ano
stavebně konstrukční část | svislé a vodorovné konstrukce | hlava piloty - dřevo | IfcFooting | hlava piloty - obecné | typ průřezu |  | Textová hodnota (výčet: CZ_CrossSectionType) | výběr z předdefinovaných možností {obdélník; kruh; ovál; půlovál; ocelový profil; obecný} | kruh | https://identifier.buildingsmart.org/uri/buildingsmart/ifc/4.3/prop/CrossSectionType | CZ_FootingProperties | CrossSectionType | Textová hodnota (výčet: CZ_CrossSectionType) | P_ENUMERATEDVALUE | ne | ano | ano
stavebně konstrukční část | svislé a vodorovné konstrukce | hlava piloty - dřevo | IfcFooting | hlava piloty - obecné | výška (hlava piloty) | mm | Fyzikální veličina (s jednotkou) | číselná hodnota udávající výšku v mm | 100 | https://identifier.buildingsmart.org/uri/buildingsmart/ifc/4.3/prop/Height | Qto_FootingBaseQuantities | Height | IfcLengthMeasure | Q_LENGTH | ano | ano | ano
stavebně konstrukční část | svislé a vodorovné konstrukce | hlava piloty - dřevo | IfcFooting | hlava piloty - dřevo | ochranná povrchová úprava |  | Textová hodnota (výčet: CZ_ProtectiveFinishing) | výběr z předdefinovaných možností {N/A; nátěr; zinek; jiná} | nátěr | https://identifier.buildingsmart.org/uri/buildingsmart/ifc/4.3/prop/ProtectiveFinishing | CZ_WoodElementGeneral | ProtectiveFinishing | Textová hodnota (výčet: CZ_ProtectiveFinishing) | P_ENUMERATEDVALUE | ne | ano | ano
stavebně konstrukční část | svislé a vodorovné konstrukce | hlava piloty - dřevo | IfcFooting | hlava piloty - dřevo | třída dřeva |  | Textová hodnota | třída dřeva | C24 | https://identifier.buildingsmart.org/uri/buildingsmart/ifc/4.3/prop/WoodClass | CZ_WoodElementGeneral | WoodClass | IfcLabel | P_SINGLEVALUE | ano | ano | ano
stavebně konstrukční část | svislé a vodorovné konstrukce | hlava piloty - ocel | IfcFooting | CCI pro prvky | CCI 3 Funkční systémy - kód |  | Textová hodnota | základní specifikace klasifikace funkčního systému - kód |  | https://identifier.buildingsmart.org/uri/buildingsmart/ifc/4.3/prop/CCI_FunctionalSystemsCode | CZ_CCI | CCI_FunctionalSystemsCode | IfcLabel | P_SINGLEVALUE | ne | ano | ano
stavebně konstrukční část | svislé a vodorovné konstrukce | hlava piloty - ocel | IfcFooting | CCI pro prvky | CCI 4 Technické systémy - kód |  | Textová hodnota | základní specifikace klasifikace technického systému - kód |  | https://identifier.buildingsmart.org/uri/buildingsmart/ifc/4.3/prop/CCI_TechnicalSystemsCode | CZ_CCI | CCI_TechnicalSystemsCode | IfcLabel | P_SINGLEVALUE | ne | ano | ano
stavebně konstrukční část | svislé a vodorovné konstrukce | hlava piloty - ocel | IfcFooting | CCI pro prvky | CCI 5 Komponenty - kód |  | Textová hodnota | základní specifikace klasifikace komponenty - kód |  | https://identifier.buildingsmart.org/uri/buildingsmart/ifc/4.3/prop/CCI_ComponentsCode | CZ_CCI | CCI_ComponentsCode | IfcLabel | P_SINGLEVALUE | ne | ano | ano
stavebně konstrukční část | svislé a vodorovné konstrukce | hlava piloty - ocel | IfcFooting | obecné vlastnosti | název modelovaného prvku |  | Textová hodnota | název typu modelovaného prvku; projektové označení, které volí zhotovitel | OV01 revizní dvířka 600/600, ZV01 zábradlí teras 1100, SN01 stěna mezibytová PTH 250…, PD01 podlaha 130 kanceláře | https://identifier.buildingsmart.org/uri/buildingsmart/ifc/4.3/prop/ElementProjectSpecificName | CZ_ElementCommon | ElementProjectSpecificName | IfcLabel | P_SINGLEVALUE | ano | ano | ano
stavebně konstrukční část | svislé a vodorovné konstrukce | hlava piloty - ocel | IfcFooting | obecné vlastnosti | označení modelovaného prvku |  | Textová hodnota | projektové označení pro identifikaci v projektu (volí projektant/zhotovitel dílčího DiMS), podle BEP | S01, PD01.01, OV01, ZV01.02 | https://identifier.buildingsmart.org/uri/buildingsmart/ifc/4.3/prop/ElementProjectSpecificIdentifier | CZ_ElementCommon | ElementProjectSpecificIdentifier | IfcLabel | P_SINGLEVALUE | ano | ano | ano
stavebně konstrukční část | svislé a vodorovné konstrukce | hlava piloty - ocel | IfcFooting | obecné vlastnosti | popis modelovaného prvku |  | Textová hodnota | obecný popis modelovaného prvku (v ČJ), upřesňující jeho funkci (účel) apod. | revizní dvířka v podhledu, zábradlí terasy, stěna mezibytová, podlaha v kanceláři apod. | https://identifier.buildingsmart.org/uri/buildingsmart/ifc/4.3/prop/ElementProjectSpecificDescription | CZ_ElementCommon | ElementProjectSpecificDescription | IfcLabel | P_SINGLEVALUE | ne | ano | ano
stavebně konstrukční část | svislé a vodorovné konstrukce | hlava piloty - ocel | IfcFooting | hlava piloty - obecné | objem (hlava piloty) | m³ | Fyzikální veličina (s jednotkou) | číselná hodnota udávající čistý objem konstrukce v m3 | 1 | https://identifier.buildingsmart.org/uri/buildingsmart/ifc/4.3/prop/NetVolume | Qto_FootingBaseQuantities | NetVolume | IfcVolumeMeasure | Q_VOLUME | ano | ano | ano
stavebně konstrukční část | svislé a vodorovné konstrukce | hlava piloty - ocel | IfcFooting | hlava piloty - obecné | plocha (hlava piloty) | m² | Fyzikální veličina (s jednotkou) | číselná hodnota udávající pohledovou plochu v m2 (jedné strany stavebního prvku) | 1 | https://identifier.buildingsmart.org/uri/buildingsmart/ifc/4.3/prop/NetSideArea | CZ_FootingQuantities | NetSideArea | IfcAreaMeasure | P_SINGLEVALUE | ano | ano | ano
stavebně konstrukční část | svislé a vodorovné konstrukce | hlava piloty - ocel | IfcFooting | hlava piloty - obecné | šířka (hlava piloty) | mm | Fyzikální veličina (s jednotkou) | číselná hodnota udávající šířku v mm | 100 | https://identifier.buildingsmart.org/uri/buildingsmart/ifc/4.3/prop/Width(1) | Qto_FootingBaseQuantities | Width(1) | IfcLengthMeasure | Q_LENGTH | ano | ano | ano
stavebně konstrukční část | svislé a vodorovné konstrukce | hlava piloty - ocel | IfcFooting | hlava piloty - obecné | tloušťka (hlava piloty) | mm | Fyzikální veličina (s jednotkou) | číselná hodnota udávající tloušku v mm | 100 | https://identifier.buildingsmart.org/uri/buildingsmart/ifc/4.3/prop/Width(2) | Qto_FootingBaseQuantities | Width(2) | IfcLengthMeasure | Q_LENGTH | ano | ano | ano
stavebně konstrukční část | svislé a vodorovné konstrukce | hlava piloty - ocel | IfcFooting | hlava piloty - obecné | typ průřezu |  | Textová hodnota (výčet: CZ_CrossSectionType) | výběr z předdefinovaných možností {obdélník; kruh; ovál; půlovál; ocelový profil; obecný} | kruh | https://identifier.buildingsmart.org/uri/buildingsmart/ifc/4.3/prop/CrossSectionType | CZ_FootingProperties | CrossSectionType | Textová hodnota (výčet: CZ_CrossSectionType) | P_ENUMERATEDVALUE | ne | ano | ano
stavebně konstrukční část | svislé a vodorovné konstrukce | hlava piloty - ocel | IfcFooting | hlava piloty - obecné | výška (hlava piloty) | mm | Fyzikální veličina (s jednotkou) | číselná hodnota udávající výšku v mm | 100 | https://identifier.buildingsmart.org/uri/buildingsmart/ifc/4.3/prop/Height | Qto_FootingBaseQuantities | Height | IfcLengthMeasure | Q_LENGTH | ano | ano | ano
stavebně konstrukční část | svislé a vodorovné konstrukce | hlava piloty - ocel | IfcFooting | hlava piloty - ocel | hmotnost | kg | Fyzikální veličina (s jednotkou) | číselná hodnota udávající hmotnost v kg | 500 | https://identifier.buildingsmart.org/uri/buildingsmart/ifc/4.3/prop/NetWeight | Qto_FootingBaseQuantities | NetWeight | IfcMassMeasure | Q_WEIGHT | ne | ano | ano
stavebně konstrukční část | svislé a vodorovné konstrukce | hlava piloty - ocel | IfcFooting | hlava piloty - ocel | označení profilu |  | Textová hodnota | označení ocelového profilu | IPE 200 | https://identifier.buildingsmart.org/uri/buildingsmart/ifc/4.3/prop/SteelProfile | CZ_SteelElementGeneral | SteelProfile | IfcLabel | P_SINGLEVALUE | ano | ano | ano
stavebně konstrukční část | svislé a vodorovné konstrukce | hlava piloty - ocel | IfcFooting | hlava piloty - ocel | třída oceli |  | Textová hodnota | třída oceli | S235 JR | https://identifier.buildingsmart.org/uri/buildingsmart/ifc/4.3/prop/SteelClass | CZ_SteelElementGeneral | SteelClass | IfcLabel | P_SINGLEVALUE | ano | ano | ano
stavebně konstrukční část | svislé a vodorovné konstrukce | hlava piloty - ocel | IfcFooting | hlava piloty - ocel | typ profilu |  | Textová hodnota (výčet: CZ_SteelProfileType) | výběr z předdefinovaných možností {válcovaný; svařovaný; ohýbaný; jiný} | válcovaný | https://identifier.buildingsmart.org/uri/buildingsmart/ifc/4.3/prop/SteelProfileType | CZ_SteelElementGeneral | SteelProfileType | Textová hodnota (výčet: CZ_SteelProfileType) | P_ENUMERATEDVALUE | ne | ano | ano
stavebně konstrukční část | svislé a vodorovné konstrukce | hlava piloty - železobeton | IfcFooting | CCI pro prvky | CCI 3 Funkční systémy - kód |  | Textová hodnota | základní specifikace klasifikace funkčního systému - kód |  | https://identifier.buildingsmart.org/uri/buildingsmart/ifc/4.3/prop/CCI_FunctionalSystemsCode | CZ_CCI | CCI_FunctionalSystemsCode | IfcLabel | P_SINGLEVALUE | ne | ano | ano
stavebně konstrukční část | svislé a vodorovné konstrukce | hlava piloty - železobeton | IfcFooting | CCI pro prvky | CCI 4 Technické systémy - kód |  | Textová hodnota | základní specifikace klasifikace technického systému - kód |  | https://identifier.buildingsmart.org/uri/buildingsmart/ifc/4.3/prop/CCI_TechnicalSystemsCode | CZ_CCI | CCI_TechnicalSystemsCode | IfcLabel | P_SINGLEVALUE | ne | ano | ano
stavebně konstrukční část | svislé a vodorovné konstrukce | hlava piloty - železobeton | IfcFooting | CCI pro prvky | CCI 5 Komponenty - kód |  | Textová hodnota | základní specifikace klasifikace komponenty - kód |  | https://identifier.buildingsmart.org/uri/buildingsmart/ifc/4.3/prop/CCI_ComponentsCode | CZ_CCI | CCI_ComponentsCode | IfcLabel | P_SINGLEVALUE | ne | ano | ano
stavebně konstrukční část | svislé a vodorovné konstrukce | hlava piloty - železobeton | IfcFooting | obecné vlastnosti | název modelovaného prvku |  | Textová hodnota | název typu modelovaného prvku; projektové označení, které volí zhotovitel | OV01 revizní dvířka 600/600, ZV01 zábradlí teras 1100, SN01 stěna mezibytová PTH 250…, PD01 podlaha 130 kanceláře | https://identifier.buildingsmart.org/uri/buildingsmart/ifc/4.3/prop/ElementProjectSpecificName | CZ_ElementCommon | ElementProjectSpecificName | IfcLabel | P_SINGLEVALUE | ano | ano | ano
stavebně konstrukční část | svislé a vodorovné konstrukce | hlava piloty - železobeton | IfcFooting | obecné vlastnosti | označení modelovaného prvku |  | Textová hodnota | projektové označení pro identifikaci v projektu (volí projektant/zhotovitel dílčího DiMS), podle BEP | S01, PD01.01, OV01, ZV01.02 | https://identifier.buildingsmart.org/uri/buildingsmart/ifc/4.3/prop/ElementProjectSpecificIdentifier | CZ_ElementCommon | ElementProjectSpecificIdentifier | IfcLabel | P_SINGLEVALUE | ano | ano | ano
stavebně konstrukční část | svislé a vodorovné konstrukce | hlava piloty - železobeton | IfcFooting | obecné vlastnosti | popis modelovaného prvku |  | Textová hodnota | obecný popis modelovaného prvku (v ČJ), upřesňující jeho funkci (účel) apod. | revizní dvířka v podhledu, zábradlí terasy, stěna mezibytová, podlaha v kanceláři apod. | https://identifier.buildingsmart.org/uri/buildingsmart/ifc/4.3/prop/ElementProjectSpecificDescription | CZ_ElementCommon | ElementProjectSpecificDescription | IfcLabel | P_SINGLEVALUE | ne | ano | ano
stavebně konstrukční část | svislé a vodorovné konstrukce | hlava piloty - železobeton | IfcFooting | hlava piloty - obecné | objem (hlava piloty) | m³ | Fyzikální veličina (s jednotkou) | číselná hodnota udávající čistý objem konstrukce v m3 | 1 | https://identifier.buildingsmart.org/uri/buildingsmart/ifc/4.3/prop/NetVolume | Qto_FootingBaseQuantities | NetVolume | IfcVolumeMeasure | Q_VOLUME | ano | ano | ano
stavebně konstrukční část | svislé a vodorovné konstrukce | hlava piloty - železobeton | IfcFooting | hlava piloty - obecné | plocha (hlava piloty) | m² | Fyzikální veličina (s jednotkou) | číselná hodnota udávající pohledovou plochu v m2 (jedné strany stavebního prvku) | 1 | https://identifier.buildingsmart.org/uri/buildingsmart/ifc/4.3/prop/NetSideArea | CZ_FootingQuantities | NetSideArea | IfcAreaMeasure | P_SINGLEVALUE | ano | ano | ano
stavebně konstrukční část | svislé a vodorovné konstrukce | hlava piloty - železobeton | IfcFooting | hlava piloty - obecné | šířka (hlava piloty) | mm | Fyzikální veličina (s jednotkou) | číselná hodnota udávající šířku v mm | 100 | https://identifier.buildingsmart.org/uri/buildingsmart/ifc/4.3/prop/Width(1) | Qto_FootingBaseQuantities | Width(1) | IfcLengthMeasure | Q_LENGTH | ano | ano | ano
stavebně konstrukční část | svislé a vodorovné konstrukce | hlava piloty - železobeton | IfcFooting | hlava piloty - obecné | tloušťka (hlava piloty) | mm | Fyzikální veličina (s jednotkou) | číselná hodnota udávající tloušku v mm | 100 | https://identifier.buildingsmart.org/uri/buildingsmart/ifc/4.3/prop/Width(2) | Qto_FootingBaseQuantities | Width(2) | IfcLengthMeasure | Q_LENGTH | ano | ano | ano
stavebně konstrukční část | svislé a vodorovné konstrukce | hlava piloty - železobeton | IfcFooting | hlava piloty - obecné | typ průřezu |  | Textová hodnota (výčet: CZ_CrossSectionType) | výběr z předdefinovaných možností {obdélník; kruh; ovál; půlovál; ocelový profil; obecný} | kruh | https://identifier.buildingsmart.org/uri/buildingsmart/ifc/4.3/prop/CrossSectionType | CZ_FootingProperties | CrossSectionType | Textová hodnota (výčet: CZ_CrossSectionType) | P_ENUMERATEDVALUE | ne | ano | ano
stavebně konstrukční část | svislé a vodorovné konstrukce | hlava piloty - železobeton | IfcFooting | hlava piloty - obecné | výška (hlava piloty) | mm | Fyzikální veličina (s jednotkou) | číselná hodnota udávající výšku v mm | 100 | https://identifier.buildingsmart.org/uri/buildingsmart/ifc/4.3/prop/Height | Qto_FootingBaseQuantities | Height | IfcLengthMeasure | Q_LENGTH | ano | ano | ano
stavebně konstrukční část | svislé a vodorovné konstrukce | hlava piloty - železobeton | IfcFooting | hlava piloty - železobeton | specifikace betonu |  | Textová hodnota | specifikace betonu | C20/25-XC1(CZ,F.1)-Cl 0,4-Dmax 22-S4 | https://identifier.buildingsmart.org/uri/buildingsmart/ifc/4.3/prop/SpecificationOfConcrete | CZ_ConcreteElementGeneral | SpecificationOfConcrete | IfcLabel | P_SINGLEVALUE | ano | ano | ano
stavebně konstrukční část | svislé a vodorovné konstrukce | hlava piloty - železobeton | IfcFooting | hlava piloty - železobeton | technologie |  | Textová hodnota (výčet: CZ_ConstructionMethod) | výběr z předdefinovaných možností {monolit; prefabrikát} | monolit | https://identifier.buildingsmart.org/uri/buildingsmart/ifc/4.3/prop/ConstructionMethod | CZ_ConcreteElementGeneral | ConstructionMethod | Textová hodnota (výčet: CZ_ConstructionMethod) | P_ENUMERATEDVALUE | ne | ano | ano
stavebně konstrukční část | svislé a vodorovné konstrukce | hlava piloty - železobeton | IfcFooting | hlava piloty - železobeton | vyztuženost prvku | kg m³⁻¹ | Fyzikální veličina (s jednotkou) | číselná hodnota, která popisuje orientační množství výztuže v kg/m3 betonu | 110 | https://identifier.buildingsmart.org/uri/buildingsmart/ifc/4.3/prop/ReinforcementVolumeRatio | Pset_ConcreteElementGeneral | ReinforcementVolumeRatio | IfcMassDensityMeasure | P_SINGLEVALUE | ne | ano | ano
stavebně konstrukční část | svislé a vodorovné konstrukce | hlavice sloupu - beton | IfcSlab | CCI pro prvky | CCI 3 Funkční systémy - kód |  | Textová hodnota | základní specifikace klasifikace funkčního systému - kód |  | https://identifier.buildingsmart.org/uri/buildingsmart/ifc/4.3/prop/CCI_FunctionalSystemsCode | CZ_CCI | CCI_FunctionalSystemsCode | IfcLabel | P_SINGLEVALUE | ne | ano | ano
stavebně konstrukční část | svislé a vodorovné konstrukce | hlavice sloupu - beton | IfcSlab | CCI pro prvky | CCI 4 Technické systémy - kód |  | Textová hodnota | základní specifikace klasifikace technického systému - kód |  | https://identifier.buildingsmart.org/uri/buildingsmart/ifc/4.3/prop/CCI_TechnicalSystemsCode | CZ_CCI | CCI_TechnicalSystemsCode | IfcLabel | P_SINGLEVALUE | ne | ano | ano
stavebně konstrukční část | svislé a vodorovné konstrukce | hlavice sloupu - beton | IfcSlab | CCI pro prvky | CCI 5 Komponenty - kód |  | Textová hodnota | základní specifikace klasifikace komponenty - kód |  | https://identifier.buildingsmart.org/uri/buildingsmart/ifc/4.3/prop/CCI_ComponentsCode | CZ_CCI | CCI_ComponentsCode | IfcLabel | P_SINGLEVALUE | ne | ano | ano
stavebně konstrukční část | svislé a vodorovné konstrukce | hlavice sloupu - beton | IfcSlab | hlavice sloupu - beton | pohledovost |  | IfccBoolean | specifikace, zda se jedná o pohledový beton | ne | https://identifier.buildingsmart.org/uri/buildingsmart/ifc/4.3/prop/FairFacedConcrete | CZ_ConcreteElementGeneral | FairFacedConcrete | IfcBoolean | P_SINGLEVALUE | ne | ano | ano
stavebně konstrukční část | svislé a vodorovné konstrukce | hlavice sloupu - beton | IfcSlab | hlavice sloupu - beton | povrchová úprava - pohledovost |  | Textová hodnota | popis povrchové úpravy a upřesnění pohledovosti | pohledovost z vnitřní strany | https://identifier.buildingsmart.org/uri/buildingsmart/ifc/4.3/prop/FairFacedConcreteSurfaceFinish | CZ_ConcreteElementGeneral | FairFacedConcreteSurfaceFinish | IfcLabel | P_SINGLEVALUE | ne | ano | ano
stavebně konstrukční část | svislé a vodorovné konstrukce | hlavice sloupu - beton | IfcSlab | hlavice sloupu - beton | specifikace betonu |  | Textová hodnota | specifikace betonu | C20/25-XC1(CZ,F.1)-Cl 0,4-Dmax 22-S4 | https://identifier.buildingsmart.org/uri/buildingsmart/ifc/4.3/prop/SpecificationOfConcrete | CZ_ConcreteElementGeneral | SpecificationOfConcrete | IfcLabel | P_SINGLEVALUE | ano | ano | ano
stavebně konstrukční část | svislé a vodorovné konstrukce | hlavice sloupu - beton | IfcSlab | hlavice sloupu - beton | technologie |  | Textová hodnota (výčet: CZ_ConstructionMethod) | výběr z předdefinovaných možností {monolit; prefabrikát} | monolit | https://identifier.buildingsmart.org/uri/buildingsmart/ifc/4.3/prop/ConstructionMethod | CZ_ConcreteElementGeneral | ConstructionMethod | Textová hodnota (výčet: CZ_ConstructionMethod) | P_ENUMERATEDVALUE | ne | ano | ano
stavebně konstrukční část | svislé a vodorovné konstrukce | hlavice sloupu - beton | IfcSlab | hlavice sloupu - obecné | objem (hlavice sloupu) | m³ | Fyzikální veličina (s jednotkou) | číselná hodnota udávající čistý objem konstrukce v m3 | 1 | https://identifier.buildingsmart.org/uri/buildingsmart/ifc/4.3/prop/NetVolume | Qto_SlabBaseQuantities | NetVolume | IfcVolumeMeasure | Q_VOLUME | ano | ano | ano
stavebně konstrukční část | svislé a vodorovné konstrukce | hlavice sloupu - beton | IfcSlab | hlavice sloupu - obecné | plocha (hlavice sloupu) | m² | Fyzikální veličina (s jednotkou) | číselná hodnota udávající pohledovou plochu v m2 (jedné strany stavebního prvku) | 1 | https://identifier.buildingsmart.org/uri/buildingsmart/ifc/4.3/prop/NetSideArea | CZ_SlabQuantities | NetSideArea | IfcAreaMeasure | P_SINGLEVALUE | ano | ano | ano
stavebně konstrukční část | svislé a vodorovné konstrukce | hlavice sloupu - beton | IfcSlab | hlavice sloupu - obecné | šířka (hlavice sloupu) | mm | Fyzikální veličina (s jednotkou) | číselná hodnota udávající šířku v mm | 100 | https://identifier.buildingsmart.org/uri/buildingsmart/ifc/4.3/prop/Width(1) | Qto_SlabBaseQuantities | Width(1) | IfcLengthMeasure | Q_LENGTH | ano | ano | ano
stavebně konstrukční část | svislé a vodorovné konstrukce | hlavice sloupu - beton | IfcSlab | hlavice sloupu - obecné | tloušťka (hlavice sloupu) | mm | Fyzikální veličina (s jednotkou) | číselná hodnota udávající výšku v mm pod spodní hranou přilehlé desky | 100 | https://identifier.buildingsmart.org/uri/buildingsmart/ifc/4.3/prop/Width(2) | Qto_SlabBaseQuantities | Width(2) | IfcLengthMeasure | Q_LENGTH | ano | ano | ano
stavebně konstrukční část | svislé a vodorovné konstrukce | hlavice sloupu - beton | IfcSlab | hlavice sloupu - obecné | typ průřezu |  | Textová hodnota (výčet: CZ_CrossSectionType) | výběr z předdefinovaných možností {obdélník; kruh; ovál; půlovál; ocelový profil; obecný} | kruh | https://identifier.buildingsmart.org/uri/buildingsmart/ifc/4.3/prop/CrossSectionType | CZ_SlabQuantities | CrossSectionType | Textová hodnota (výčet: CZ_CrossSectionType) | P_ENUMERATEDVALUE | ne | ano | ano
stavebně konstrukční část | svislé a vodorovné konstrukce | hlavice sloupu - beton | IfcSlab | hlavice sloupu - obecné | výška (hlavice sloupu) | mm | Fyzikální veličina (s jednotkou) | číselná hodnota udávající délku v mm | 100 | https://identifier.buildingsmart.org/uri/buildingsmart/ifc/4.3/prop/Height | Qto_SlabBaseQuantities | Height | IfcLengthMeasure | Q_LENGTH | ano | ano | ano
stavebně konstrukční část | svislé a vodorovné konstrukce | hlavice sloupu - beton | IfcSlab | obecné vlastnosti | název modelovaného prvku |  | Textová hodnota | název typu modelovaného prvku; projektové označení, které volí zhotovitel | OV01 revizní dvířka 600/600, ZV01 zábradlí teras 1100, SN01 stěna mezibytová PTH 250…, PD01 podlaha 130 kanceláře | https://identifier.buildingsmart.org/uri/buildingsmart/ifc/4.3/prop/ElementProjectSpecificName | CZ_ElementCommon | ElementProjectSpecificName | IfcLabel | P_SINGLEVALUE | ano | ano | ano
stavebně konstrukční část | svislé a vodorovné konstrukce | hlavice sloupu - beton | IfcSlab | obecné vlastnosti | označení modelovaného prvku |  | Textová hodnota | projektové označení pro identifikaci v projektu (volí projektant/zhotovitel dílčího DiMS), podle BEP | S01, PD01.01, OV01, ZV01.02 | https://identifier.buildingsmart.org/uri/buildingsmart/ifc/4.3/prop/ElementProjectSpecificIdentifier | CZ_ElementCommon | ElementProjectSpecificIdentifier | IfcLabel | P_SINGLEVALUE | ano | ano | ano
stavebně konstrukční část | svislé a vodorovné konstrukce | hlavice sloupu - beton | IfcSlab | obecné vlastnosti | popis modelovaného prvku |  | Textová hodnota | obecný popis modelovaného prvku (v ČJ), upřesňující jeho funkci (účel) apod. | revizní dvířka v podhledu, zábradlí terasy, stěna mezibytová, podlaha v kanceláři apod. | https://identifier.buildingsmart.org/uri/buildingsmart/ifc/4.3/prop/ElementProjectSpecificDescription | CZ_ElementCommon | ElementProjectSpecificDescription | IfcLabel | P_SINGLEVALUE | ne | ano | ano
stavebně konstrukční část | svislé a vodorovné konstrukce | hlavice sloupu - dřevo | IfcSlab | CCI pro prvky | CCI 3 Funkční systémy - kód |  | Textová hodnota | základní specifikace klasifikace funkčního systému - kód |  | https://identifier.buildingsmart.org/uri/buildingsmart/ifc/4.3/prop/CCI_FunctionalSystemsCode | CZ_CCI | CCI_FunctionalSystemsCode | IfcLabel | P_SINGLEVALUE | ne | ano | ano
stavebně konstrukční část | svislé a vodorovné konstrukce | hlavice sloupu - dřevo | IfcSlab | CCI pro prvky | CCI 4 Technické systémy - kód |  | Textová hodnota | základní specifikace klasifikace technického systému - kód |  | https://identifier.buildingsmart.org/uri/buildingsmart/ifc/4.3/prop/CCI_TechnicalSystemsCode | CZ_CCI | CCI_TechnicalSystemsCode | IfcLabel | P_SINGLEVALUE | ne | ano | ano
stavebně konstrukční část | svislé a vodorovné konstrukce | hlavice sloupu - dřevo | IfcSlab | CCI pro prvky | CCI 5 Komponenty - kód |  | Textová hodnota | základní specifikace klasifikace komponenty - kód |  | https://identifier.buildingsmart.org/uri/buildingsmart/ifc/4.3/prop/CCI_ComponentsCode | CZ_CCI | CCI_ComponentsCode | IfcLabel | P_SINGLEVALUE | ne | ano | ano
stavebně konstrukční část | svislé a vodorovné konstrukce | hlavice sloupu - dřevo | IfcSlab | hlavice sloupu - obecné | objem (hlavice sloupu) | m³ | Fyzikální veličina (s jednotkou) | číselná hodnota udávající čistý objem konstrukce v m3 | 1 | https://identifier.buildingsmart.org/uri/buildingsmart/ifc/4.3/prop/NetVolume | Qto_SlabBaseQuantities | NetVolume | IfcVolumeMeasure | Q_VOLUME | ano | ano | ano
stavebně konstrukční část | svislé a vodorovné konstrukce | hlavice sloupu - dřevo | IfcSlab | hlavice sloupu - obecné | plocha (hlavice sloupu) | m² | Fyzikální veličina (s jednotkou) | číselná hodnota udávající pohledovou plochu v m2 (jedné strany stavebního prvku) | 1 | https://identifier.buildingsmart.org/uri/buildingsmart/ifc/4.3/prop/NetSideArea | CZ_SlabQuantities | NetSideArea | IfcAreaMeasure | P_SINGLEVALUE | ano | ano | ano
stavebně konstrukční část | svislé a vodorovné konstrukce | hlavice sloupu - dřevo | IfcSlab | hlavice sloupu - obecné | šířka (hlavice sloupu) | mm | Fyzikální veličina (s jednotkou) | číselná hodnota udávající šířku v mm | 100 | https://identifier.buildingsmart.org/uri/buildingsmart/ifc/4.3/prop/Width(1) | Qto_SlabBaseQuantities | Width(1) | IfcLengthMeasure | Q_LENGTH | ano | ano | ano
stavebně konstrukční část | svislé a vodorovné konstrukce | hlavice sloupu - dřevo | IfcSlab | hlavice sloupu - obecné | tloušťka (hlavice sloupu) | mm | Fyzikální veličina (s jednotkou) | číselná hodnota udávající výšku v mm pod spodní hranou přilehlé desky | 100 | https://identifier.buildingsmart.org/uri/buildingsmart/ifc/4.3/prop/Width(2) | Qto_SlabBaseQuantities | Width(2) | IfcLengthMeasure | Q_LENGTH | ano | ano | ano
stavebně konstrukční část | svislé a vodorovné konstrukce | hlavice sloupu - dřevo | IfcSlab | hlavice sloupu - obecné | typ průřezu |  | Textová hodnota (výčet: CZ_CrossSectionType) | výběr z předdefinovaných možností {obdélník; kruh; ovál; půlovál; ocelový profil; obecný} | kruh | https://identifier.buildingsmart.org/uri/buildingsmart/ifc/4.3/prop/CrossSectionType | CZ_SlabQuantities | CrossSectionType | Textová hodnota (výčet: CZ_CrossSectionType) | P_ENUMERATEDVALUE | ne | ano | ano
stavebně konstrukční část | svislé a vodorovné konstrukce | hlavice sloupu - dřevo | IfcSlab | hlavice sloupu - obecné | výška (hlavice sloupu) | mm | Fyzikální veličina (s jednotkou) | číselná hodnota udávající délku v mm | 100 | https://identifier.buildingsmart.org/uri/buildingsmart/ifc/4.3/prop/Height | Qto_SlabQuantities | Height | IfcLengthMeasure | Q_LENGTH | ano | ano | ano
stavebně konstrukční část | svislé a vodorovné konstrukce | hlavice sloupu - dřevo | IfcSlab | hlavice sloupu - dřevo | ochranná povrchová úprava |  | Textová hodnota (výčet: CZ_ProtectiveFinishing) | výběr z předdefinovaných možností {N/A; nátěr; zinek; jiná} | nátěr | https://identifier.buildingsmart.org/uri/buildingsmart/ifc/4.3/prop/ProtectiveFinishing | CZ_WoodElementGeneral | ProtectiveFinishing | Textová hodnota (výčet: CZ_ProtectiveFinishing) | P_ENUMERATEDVALUE | ne | ano | ano
stavebně konstrukční část | svislé a vodorovné konstrukce | hlavice sloupu - dřevo | IfcSlab | hlavice sloupu - dřevo | třída dřeva |  | Textová hodnota | třída dřeva | C24 | https://identifier.buildingsmart.org/uri/buildingsmart/ifc/4.3/prop/WoodClass | CZ_WoodElementGeneral | WoodClass | IfcLabel | P_SINGLEVALUE | ano | ano | ano
stavebně konstrukční část | svislé a vodorovné konstrukce | hlavice sloupu - dřevo | IfcSlab | obecné vlastnosti | název modelovaného prvku |  | Textová hodnota | název typu modelovaného prvku; projektové označení, které volí zhotovitel | OV01 revizní dvířka 600/600, ZV01 zábradlí teras 1100, SN01 stěna mezibytová PTH 250…, PD01 podlaha 130 kanceláře | https://identifier.buildingsmart.org/uri/buildingsmart/ifc/4.3/prop/ElementProjectSpecificName | CZ_ElementCommon | ElementProjectSpecificName | IfcLabel | P_SINGLEVALUE | ano | ano | ano
stavebně konstrukční část | svislé a vodorovné konstrukce | hlavice sloupu - dřevo | IfcSlab | obecné vlastnosti | označení modelovaného prvku |  | Textová hodnota | projektové označení pro identifikaci v projektu (volí projektant/zhotovitel dílčího DiMS), podle BEP | S01, PD01.01, OV01, ZV01.02 | https://identifier.buildingsmart.org/uri/buildingsmart/ifc/4.3/prop/ElementProjectSpecificIdentifier | CZ_ElementCommon | ElementProjectSpecificIdentifier | IfcLabel | P_SINGLEVALUE | ano | ano | ano
stavebně konstrukční část | svislé a vodorovné konstrukce | hlavice sloupu - dřevo | IfcSlab | obecné vlastnosti | popis modelovaného prvku |  | Textová hodnota | obecný popis modelovaného prvku (v ČJ), upřesňující jeho funkci (účel) apod. | revizní dvířka v podhledu, zábradlí terasy, stěna mezibytová, podlaha v kanceláři apod. | https://identifier.buildingsmart.org/uri/buildingsmart/ifc/4.3/prop/ElementProjectSpecificDescription | CZ_ElementCommon | ElementProjectSpecificDescription | IfcLabel | P_SINGLEVALUE | ne | ano | ano
stavebně konstrukční část | svislé a vodorovné konstrukce | hlavice sloupu - ocel | IfcSlab | CCI pro prvky | CCI 3 Funkční systémy - kód |  | Textová hodnota | základní specifikace klasifikace funkčního systému - kód |  | https://identifier.buildingsmart.org/uri/buildingsmart/ifc/4.3/prop/CCI_FunctionalSystemsCode | CZ_CCI | CCI_FunctionalSystemsCode | IfcLabel | P_SINGLEVALUE | ne | ano | ano
stavebně konstrukční část | svislé a vodorovné konstrukce | hlavice sloupu - ocel | IfcSlab | CCI pro prvky | CCI 4 Technické systémy - kód |  | Textová hodnota | základní specifikace klasifikace technického systému - kód |  | https://identifier.buildingsmart.org/uri/buildingsmart/ifc/4.3/prop/CCI_TechnicalSystemsCode | CZ_CCI | CCI_TechnicalSystemsCode | IfcLabel | P_SINGLEVALUE | ne | ano | ano
stavebně konstrukční část | svislé a vodorovné konstrukce | hlavice sloupu - ocel | IfcSlab | CCI pro prvky | CCI 5 Komponenty - kód |  | Textová hodnota | základní specifikace klasifikace komponenty - kód |  | https://identifier.buildingsmart.org/uri/buildingsmart/ifc/4.3/prop/CCI_ComponentsCode | CZ_CCI | CCI_ComponentsCode | IfcLabel | P_SINGLEVALUE | ne | ano | ano
stavebně konstrukční část | svislé a vodorovné konstrukce | hlavice sloupu - ocel | IfcSlab | hlavice sloupu - obecné | objem (hlavice sloupu) | m³ | Fyzikální veličina (s jednotkou) | číselná hodnota udávající čistý objem konstrukce v m3 | 1 | https://identifier.buildingsmart.org/uri/buildingsmart/ifc/4.3/prop/NetVolume | Qto_SlabBaseQuantities | NetVolume | IfcVolumeMeasure | Q_VOLUME | ano | ano | ano
stavebně konstrukční část | svislé a vodorovné konstrukce | hlavice sloupu - ocel | IfcSlab | hlavice sloupu - obecné | plocha (hlavice sloupu) | m² | Fyzikální veličina (s jednotkou) | číselná hodnota udávající pohledovou plochu v m2 (jedné strany stavebního prvku) | 1 | https://identifier.buildingsmart.org/uri/buildingsmart/ifc/4.3/prop/NetSideArea | CZ_SlabQuantities | NetSideArea | IfcAreaMeasure | P_SINGLEVALUE | ano | ano | ano
stavebně konstrukční část | svislé a vodorovné konstrukce | hlavice sloupu - ocel | IfcSlab | hlavice sloupu - obecné | šířka (hlavice sloupu) | mm | Fyzikální veličina (s jednotkou) | číselná hodnota udávající šířku v mm | 100 | https://identifier.buildingsmart.org/uri/buildingsmart/ifc/4.3/prop/Width(1) | Qto_SlabBaseQuantities | Width(1) | IfcLengthMeasure | Q_LENGTH | ano | ano | ano
stavebně konstrukční část | svislé a vodorovné konstrukce | hlavice sloupu - ocel | IfcSlab | hlavice sloupu - obecné | tloušťka (hlavice sloupu) | mm | Fyzikální veličina (s jednotkou) | číselná hodnota udávající výšku v mm pod spodní hranou přilehlé desky | 100 | https://identifier.buildingsmart.org/uri/buildingsmart/ifc/4.3/prop/Width(2) | Qto_SlabBaseQuantities | Width(2) | IfcLengthMeasure | Q_LENGTH | ano | ano | ano
stavebně konstrukční část | svislé a vodorovné konstrukce | hlavice sloupu - ocel | IfcSlab | hlavice sloupu - obecné | typ průřezu |  | Textová hodnota (výčet: CZ_CrossSectionType) | výběr z předdefinovaných možností {obdélník; kruh; ovál; půlovál; ocelový profil; obecný} | kruh | https://identifier.buildingsmart.org/uri/buildingsmart/ifc/4.3/prop/CrossSectionType | CZ_SlabQuantities | CrossSectionType | Textová hodnota (výčet: CZ_CrossSectionType) | P_ENUMERATEDVALUE | ne | ano | ano
stavebně konstrukční část | svislé a vodorovné konstrukce | hlavice sloupu - ocel | IfcSlab | hlavice sloupu - obecné | výška (hlavice sloupu) | mm | Fyzikální veličina (s jednotkou) | číselná hodnota udávající délku v mm | 100 | https://identifier.buildingsmart.org/uri/buildingsmart/ifc/4.3/prop/Height | Qto_SlabBaseQuantities | Height | IfcLengthMeasure | Q_LENGTH | ano | ano | ano
stavebně konstrukční část | svislé a vodorovné konstrukce | hlavice sloupu - ocel | IfcSlab | hlavice sloupu - ocel | hmotnost | kg | Fyzikální veličina (s jednotkou) | číselná hodnota udávající hmotnost v kg | 500 | https://identifier.buildingsmart.org/uri/buildingsmart/ifc/4.3/prop/NetWeight | Qto_SlabBaseQuantities | NetWeight | IfcMassMeasure | Q_WEIGHT | ne | ano | ano
stavebně konstrukční část | svislé a vodorovné konstrukce | hlavice sloupu - ocel | IfcSlab | hlavice sloupu - ocel | ochranná povrchová úprava |  | Textová hodnota (výčet: CZ_ProtectiveFinishing) | výběr z předdefinovaných možností {N/A; nátěr; zinek; jiná} | nátěr | https://identifier.buildingsmart.org/uri/buildingsmart/ifc/4.3/prop/ProtectiveFinishing | CZ_SteelElementGeneral | ProtectiveFinishing | Textová hodnota (výčet: CZ_ProtectiveFinishing) | P_ENUMERATEDVALUE | ne | ano | ano
stavebně konstrukční část | svislé a vodorovné konstrukce | hlavice sloupu - ocel | IfcSlab | hlavice sloupu - ocel | označení profilu |  | Textová hodnota | označení ocelového profilu | IPE 200 | https://identifier.buildingsmart.org/uri/buildingsmart/ifc/4.3/prop/SteelProfile | CZ_SteelElementGeneral | SteelProfile | IfcLabel | P_SINGLEVALUE | ano | ano | ano
stavebně konstrukční část | svislé a vodorovné konstrukce | hlavice sloupu - ocel | IfcSlab | hlavice sloupu - ocel | třída oceli |  | Textová hodnota | třída oceli | S235 JR | https://identifier.buildingsmart.org/uri/buildingsmart/ifc/4.3/prop/SteelClass | CZ_SteelElementGeneral | SteelClass | IfcLabel | P_SINGLEVALUE | ano | ano | ano
stavebně konstrukční část | svislé a vodorovné konstrukce | hlavice sloupu - ocel | IfcSlab | hlavice sloupu - ocel | typ profilu |  | Textová hodnota (výčet: CZ_SteelProfileType) | výběr z předdefinovaných možností {válcovaný; svařovaný; ohýbaný; jiný} | válcovaný | https://identifier.buildingsmart.org/uri/buildingsmart/ifc/4.3/prop/SteelProfileType | CZ_SteelElementGeneral | SteelProfileType | Textová hodnota (výčet: CZ_SteelProfileType) | P_ENUMERATEDVALUE | ne | ano | ano
stavebně konstrukční část | svislé a vodorovné konstrukce | hlavice sloupu - ocel | IfcSlab | obecné vlastnosti | název modelovaného prvku |  | Textová hodnota | název typu modelovaného prvku; projektové označení, které volí zhotovitel | OV01 revizní dvířka 600/600, ZV01 zábradlí teras 1100, SN01 stěna mezibytová PTH 250…, PD01 podlaha 130 kanceláře | https://identifier.buildingsmart.org/uri/buildingsmart/ifc/4.3/prop/ElementProjectSpecificName | CZ_ElementCommon | ElementProjectSpecificName | IfcLabel | P_SINGLEVALUE | ano | ano | ano
stavebně konstrukční část | svislé a vodorovné konstrukce | hlavice sloupu - ocel | IfcSlab | obecné vlastnosti | označení modelovaného prvku |  | Textová hodnota | projektové označení pro identifikaci v projektu (volí projektant/zhotovitel dílčího DiMS), podle BEP | S01, PD01.01, OV01, ZV01.02 | https://identifier.buildingsmart.org/uri/buildingsmart/ifc/4.3/prop/ElementProjectSpecificIdentifier | CZ_ElementCommon | ElementProjectSpecificIdentifier | IfcLabel | P_SINGLEVALUE | ano | ano | ano
stavebně konstrukční část | svislé a vodorovné konstrukce | hlavice sloupu - ocel | IfcSlab | obecné vlastnosti | popis modelovaného prvku |  | Textová hodnota | obecný popis modelovaného prvku (v ČJ), upřesňující jeho funkci (účel) apod. | revizní dvířka v podhledu, zábradlí terasy, stěna mezibytová, podlaha v kanceláři apod. | https://identifier.buildingsmart.org/uri/buildingsmart/ifc/4.3/prop/ElementProjectSpecificDescription | CZ_ElementCommon | ElementProjectSpecificDescription | IfcLabel | P_SINGLEVALUE | ne | ano | ano
stavebně konstrukční část | svislé a vodorovné konstrukce | hlavice sloupu - sklo | IfcSlab | CCI pro prvky | CCI 3 Funkční systémy - kód |  | Textová hodnota | základní specifikace klasifikace funkčního systému - kód |  | https://identifier.buildingsmart.org/uri/buildingsmart/ifc/4.3/prop/CCI_FunctionalSystemsCode | CZ_CCI | CCI_FunctionalSystemsCode | IfcLabel | P_SINGLEVALUE | ne | ano | ano
stavebně konstrukční část | svislé a vodorovné konstrukce | hlavice sloupu - sklo | IfcSlab | CCI pro prvky | CCI 4 Technické systémy - kód |  | Textová hodnota | základní specifikace klasifikace technického systému - kód |  | https://identifier.buildingsmart.org/uri/buildingsmart/ifc/4.3/prop/CCI_TechnicalSystemsCode | CZ_CCI | CCI_TechnicalSystemsCode | IfcLabel | P_SINGLEVALUE | ne | ano | ano
stavebně konstrukční část | svislé a vodorovné konstrukce | hlavice sloupu - sklo | IfcSlab | CCI pro prvky | CCI 5 Komponenty - kód |  | Textová hodnota | základní specifikace klasifikace komponenty - kód |  | https://identifier.buildingsmart.org/uri/buildingsmart/ifc/4.3/prop/CCI_ComponentsCode | CZ_CCI | CCI_ComponentsCode | IfcLabel | P_SINGLEVALUE | ne | ano | ano
stavebně konstrukční část | svislé a vodorovné konstrukce | hlavice sloupu - sklo | IfcSlab | hlavice sloupu - obecné | objem (hlavice sloupu) | m³ | Fyzikální veličina (s jednotkou) | číselná hodnota udávající čistý objem konstrukce v m3 | 1 | https://identifier.buildingsmart.org/uri/buildingsmart/ifc/4.3/prop/NetVolume | Qto_SlabBaseQuantities | NetVolume | IfcVolumeMeasure | Q_VOLUME | ano | ano | ano
stavebně konstrukční část | svislé a vodorovné konstrukce | hlavice sloupu - sklo | IfcSlab | hlavice sloupu - obecné | plocha (hlavice sloupu) | m² | Fyzikální veličina (s jednotkou) | číselná hodnota udávající pohledovou plochu v m2 (jedné strany stavebního prvku) | 1 | https://identifier.buildingsmart.org/uri/buildingsmart/ifc/4.3/prop/NetSideArea | CZ_SlabQuantities | NetSideArea | IfcAreaMeasure | P_SINGLEVALUE | ano | ano | ano
stavebně konstrukční část | svislé a vodorovné konstrukce | hlavice sloupu - sklo | IfcSlab | hlavice sloupu - obecné | šířka (hlavice sloupu) | mm | Fyzikální veličina (s jednotkou) | číselná hodnota udávající šířku v mm | 100 | https://identifier.buildingsmart.org/uri/buildingsmart/ifc/4.3/prop/Width(1) | Qto_SlabBaseQuantities | Width(1) | IfcLengthMeasure | Q_LENGTH | ano | ano | ano
stavebně konstrukční část | svislé a vodorovné konstrukce | hlavice sloupu - sklo | IfcSlab | hlavice sloupu - obecné | tloušťka (hlavice sloupu) | mm | Fyzikální veličina (s jednotkou) | číselná hodnota udávající výšku v mm pod spodní hranou přilehlé desky | 100 | https://identifier.buildingsmart.org/uri/buildingsmart/ifc/4.3/prop/Width(2) | Qto_SlabBaseQuantities | Width(2) | IfcLengthMeasure | Q_LENGTH | ano | ano | ano
stavebně konstrukční část | svislé a vodorovné konstrukce | hlavice sloupu - sklo | IfcSlab | hlavice sloupu - obecné | typ průřezu |  | Textová hodnota (výčet: CZ_CrossSectionType) | výběr z předdefinovaných možností {obdélník; kruh; ovál; půlovál; ocelový profil; obecný} | kruh | https://identifier.buildingsmart.org/uri/buildingsmart/ifc/4.3/prop/CrossSectionType | CZ_SlabQuantities | CrossSectionType | Textová hodnota (výčet: CZ_CrossSectionType) | P_ENUMERATEDVALUE | ne | ano | ano
stavebně konstrukční část | svislé a vodorovné konstrukce | hlavice sloupu - sklo | IfcSlab | hlavice sloupu - obecné | výška (hlavice sloupu) | mm | Fyzikální veličina (s jednotkou) | číselná hodnota udávající délku v mm | 100 | https://identifier.buildingsmart.org/uri/buildingsmart/ifc/4.3/prop/Height | Qto_SlabBaseQuantities | Height | IfcLengthMeasure | Q_LENGTH | ano | ano | ano
stavebně konstrukční část | svislé a vodorovné konstrukce | hlavice sloupu - sklo | IfcSlab | obecné vlastnosti | název modelovaného prvku |  | Textová hodnota | název typu modelovaného prvku; projektové označení, které volí zhotovitel | OV01 revizní dvířka 600/600, ZV01 zábradlí teras 1100, SN01 stěna mezibytová PTH 250…, PD01 podlaha 130 kanceláře | https://identifier.buildingsmart.org/uri/buildingsmart/ifc/4.3/prop/ElementProjectSpecificName | CZ_ElementCommon | ElementProjectSpecificName | IfcLabel | P_SINGLEVALUE | ano | ano | ano
stavebně konstrukční část | svislé a vodorovné konstrukce | hlavice sloupu - sklo | IfcSlab | obecné vlastnosti | označení modelovaného prvku |  | Textová hodnota | projektové označení pro identifikaci v projektu (volí projektant/zhotovitel dílčího DiMS), podle BEP | S01, PD01.01, OV01, ZV01.02 | https://identifier.buildingsmart.org/uri/buildingsmart/ifc/4.3/prop/ElementProjectSpecificIdentifier | CZ_ElementCommon | ElementProjectSpecificIdentifier | IfcLabel | P_SINGLEVALUE | ano | ano | ano
stavebně konstrukční část | svislé a vodorovné konstrukce | hlavice sloupu - sklo | IfcSlab | obecné vlastnosti | popis modelovaného prvku |  | Textová hodnota | obecný popis modelovaného prvku (v ČJ), upřesňující jeho funkci (účel) apod. | revizní dvířka v podhledu, zábradlí terasy, stěna mezibytová, podlaha v kanceláři apod. | https://identifier.buildingsmart.org/uri/buildingsmart/ifc/4.3/prop/ElementProjectSpecificDescription | CZ_ElementCommon | ElementProjectSpecificDescription | IfcLabel | P_SINGLEVALUE | ne | ano | ano
stavebně konstrukční část | svislé a vodorovné konstrukce | hlavice sloupu - sklo | IfcSlab | hlavice sloupu - sklo | barva skla |  | Textová hodnota | označení barvy skla (čiré, extra čiré, matné apod.) | čiré | https://identifier.buildingsmart.org/uri/buildingsmart/ifc/4.3/prop/GlassColour | CZ_GlassElementGeneral | GlassColour | IfcLabel | P_SINGLEVALUE | ne | ano | ano
stavebně konstrukční část | svislé a vodorovné konstrukce | hlavice sloupu - sklo | IfcSlab | hlavice sloupu - sklo | skladba skla |  | Textová hodnota | označení tloušťky skla a jeho skladby | 88.2 | https://identifier.buildingsmart.org/uri/buildingsmart/ifc/4.3/prop/GlassComposition | CZ_GlassElementGeneral | GlassComposition | IfcLabel | P_SINGLEVALUE | ne | ano | ano
stavebně konstrukční část | svislé a vodorovné konstrukce | hlavice sloupu - sklo | IfcSlab | hlavice sloupu - sklo | typ skla |  | Textová hodnota | označení skla (Float, VSG, ESG, …) | ESG | https://identifier.buildingsmart.org/uri/buildingsmart/ifc/4.3/prop/GlassType | CZ_GlassElementGeneral | GlassType | IfcLabel | P_SINGLEVALUE | ne | ano | ano
stavebně konstrukční část | svislé a vodorovné konstrukce | hlavice sloupu - zdivo | IfcSlab | CCI pro prvky | CCI 3 Funkční systémy - kód |  | Textová hodnota | základní specifikace klasifikace funkčního systému - kód |  | https://identifier.buildingsmart.org/uri/buildingsmart/ifc/4.3/prop/CCI_FunctionalSystemsCode | CZ_CCI | CCI_FunctionalSystemsCode | IfcLabel | P_SINGLEVALUE | ne | ano | ano
stavebně konstrukční část | svislé a vodorovné konstrukce | hlavice sloupu - zdivo | IfcSlab | CCI pro prvky | CCI 4 Technické systémy - kód |  | Textová hodnota | základní specifikace klasifikace technického systému - kód |  | https://identifier.buildingsmart.org/uri/buildingsmart/ifc/4.3/prop/CCI_TechnicalSystemsCode | CZ_CCI | CCI_TechnicalSystemsCode | IfcLabel | P_SINGLEVALUE | ne | ano | ano
stavebně konstrukční část | svislé a vodorovné konstrukce | hlavice sloupu - zdivo | IfcSlab | CCI pro prvky | CCI 5 Komponenty - kód |  | Textová hodnota | základní specifikace klasifikace komponenty - kód |  | https://identifier.buildingsmart.org/uri/buildingsmart/ifc/4.3/prop/CCI_ComponentsCode | CZ_CCI | CCI_ComponentsCode | IfcLabel | P_SINGLEVALUE | ne | ano | ano
stavebně konstrukční část | svislé a vodorovné konstrukce | hlavice sloupu - zdivo | IfcSlab | hlavice sloupu - obecné | objem (hlavice sloupu) | m³ | Fyzikální veličina (s jednotkou) | číselná hodnota udávající čistý objem konstrukce v m3 | 1 | https://identifier.buildingsmart.org/uri/buildingsmart/ifc/4.3/prop/NetVolume | Qto_SlabBaseQuantities | NetVolume | IfcVolumeMeasure | Q_VOLUME | ano | ano | ano
stavebně konstrukční část | svislé a vodorovné konstrukce | hlavice sloupu - zdivo | IfcSlab | hlavice sloupu - obecné | plocha (hlavice sloupu) | m² | Fyzikální veličina (s jednotkou) | číselná hodnota udávající pohledovou plochu v m2 (jedné strany stavebního prvku) | 1 | https://identifier.buildingsmart.org/uri/buildingsmart/ifc/4.3/prop/NetSideArea | CZ_SlabQuantities | NetSideArea | IfcAreaMeasure | P_SINGLEVALUE | ano | ano | ano
stavebně konstrukční část | svislé a vodorovné konstrukce | hlavice sloupu - zdivo | IfcSlab | hlavice sloupu - obecné | šířka (hlavice sloupu) | mm | Fyzikální veličina (s jednotkou) | číselná hodnota udávající šířku v mm | 100 | https://identifier.buildingsmart.org/uri/buildingsmart/ifc/4.3/prop/Width(1) | Qto_SlabBaseQuantities | Width(1) | IfcLengthMeasure | Q_LENGTH | ano | ano | ano
stavebně konstrukční část | svislé a vodorovné konstrukce | hlavice sloupu - zdivo | IfcSlab | hlavice sloupu - obecné | tloušťka (hlavice sloupu) | mm | Fyzikální veličina (s jednotkou) | číselná hodnota udávající výšku v mm pod spodní hranou přilehlé desky | 100 | https://identifier.buildingsmart.org/uri/buildingsmart/ifc/4.3/prop/Width(2) | Qto_SlabBaseQuantities | Width(2) | IfcLengthMeasure | Q_LENGTH | ano | ano | ano
stavebně konstrukční část | svislé a vodorovné konstrukce | hlavice sloupu - zdivo | IfcSlab | hlavice sloupu - obecné | typ průřezu |  | Textová hodnota (výčet: CZ_CrossSectionType) | výběr z předdefinovaných možností {obdélník; kruh; ovál; půlovál; ocelový profil; obecný} | kruh | https://identifier.buildingsmart.org/uri/buildingsmart/ifc/4.3/prop/CrossSectionType | CZ_SlabQuantities | CrossSectionType | Textová hodnota (výčet: CZ_CrossSectionType) | P_ENUMERATEDVALUE | ne | ano | ano
stavebně konstrukční část | svislé a vodorovné konstrukce | hlavice sloupu - zdivo | IfcSlab | hlavice sloupu - obecné | výška (hlavice sloupu) | mm | Fyzikální veličina (s jednotkou) | číselná hodnota udávající délku v mm | 100 | https://identifier.buildingsmart.org/uri/buildingsmart/ifc/4.3/prop/Height | Qto_SlabBaseQuantities | Height | IfcLengthMeasure | Q_LENGTH | ano | ano | ano
stavebně konstrukční část | svislé a vodorovné konstrukce | hlavice sloupu - zdivo | IfcSlab | hlavice sloupu - zdivo | popis zdicích prvků |  | Textová hodnota | upřesňující popis zdiva | cihla plná pálená | https://identifier.buildingsmart.org/uri/buildingsmart/ifc/4.3/prop/MasonryUnitsDescription | CZ_MasonryElementGeneral | MasonryUnitsDescription | IfcLabel | P_SINGLEVALUE | ne | ano | ano
stavebně konstrukční část | svislé a vodorovné konstrukce | hlavice sloupu - zdivo | IfcSlab | hlavice sloupu - zdivo | třída pevnosti malty |  | Textová hodnota | pevnostní třída malty | M5 | https://identifier.buildingsmart.org/uri/buildingsmart/ifc/4.3/prop/MortarStrengthClass | CZ_MasonryElementGeneral | MortarStrengthClass | IfcLabel | P_SINGLEVALUE | ano | ano | ano
stavebně konstrukční část | svislé a vodorovné konstrukce | hlavice sloupu - zdivo | IfcSlab | hlavice sloupu - zdivo | třída pevnosti zdicího prvku |  | Textová hodnota | pevnostní třída zdicího prvku | P5 | https://identifier.buildingsmart.org/uri/buildingsmart/ifc/4.3/prop/MasonryUnitStrengthClass | CZ_MasonryElementGeneral | MasonryUnitStrengthClass | IfcLabel | P_SINGLEVALUE | ano | ano | ano
stavebně konstrukční část | svislé a vodorovné konstrukce | hlavice sloupu - zdivo | IfcSlab | hlavice sloupu - zdivo | typ zdiva |  | Textová hodnota (výčet: CZ_MasonryType) | výběr z předdefinovaných možností {cihelné; porobetonové; vápenopískové, kamenné; smíšené; ostatní} | cihelné | https://identifier.buildingsmart.org/uri/buildingsmart/ifc/4.3/prop/MasonryType | CZ_MasonryElementGeneral | MasonryType | Textová hodnota (výčet: CZ_MasonryType) | P_ENUMERATEDVALUE | ne | ano | ano
stavebně konstrukční část | svislé a vodorovné konstrukce | hlavice sloupu - zdivo | IfcSlab | hlavice sloupu - zdivo | vyztužené zdivo |  | IfccBoolean | specifikace, zda se jedná o vyztužené zdivo | ne | https://identifier.buildingsmart.org/uri/buildingsmart/ifc/4.3/prop/ReinforcedMasonry | CZ_MasonryElementGeneral | ReinforcedMasonry | IfcBoolean | P_SINGLEVALUE | ne | ano | ano
stavebně konstrukční část | svislé a vodorovné konstrukce | hlavice sloupu - zdivo | IfcSlab | obecné vlastnosti | název modelovaného prvku |  | Textová hodnota | název typu modelovaného prvku; projektové označení, které volí zhotovitel | OV01 revizní dvířka 600/600, ZV01 zábradlí teras 1100, SN01 stěna mezibytová PTH 250…, PD01 podlaha 130 kanceláře | https://identifier.buildingsmart.org/uri/buildingsmart/ifc/4.3/prop/ElementProjectSpecificName | CZ_ElementCommon | ElementProjectSpecificName | IfcLabel | P_SINGLEVALUE | ano | ano | ano
stavebně konstrukční část | svislé a vodorovné konstrukce | hlavice sloupu - zdivo | IfcSlab | obecné vlastnosti | označení modelovaného prvku |  | Textová hodnota | projektové označení pro identifikaci v projektu (volí projektant/zhotovitel dílčího DiMS), podle BEP | S01, PD01.01, OV01, ZV01.02 | https://identifier.buildingsmart.org/uri/buildingsmart/ifc/4.3/prop/ElementProjectSpecificIdentifier | CZ_ElementCommon | ElementProjectSpecificIdentifier | IfcLabel | P_SINGLEVALUE | ano | ano | ano
stavebně konstrukční část | svislé a vodorovné konstrukce | hlavice sloupu - zdivo | IfcSlab | obecné vlastnosti | popis modelovaného prvku |  | Textová hodnota | obecný popis modelovaného prvku (v ČJ), upřesňující jeho funkci (účel) apod. | revizní dvířka v podhledu, zábradlí terasy, stěna mezibytová, podlaha v kanceláři apod. | https://identifier.buildingsmart.org/uri/buildingsmart/ifc/4.3/prop/ElementProjectSpecificDescription | CZ_ElementCommon | ElementProjectSpecificDescription | IfcLabel | P_SINGLEVALUE | ne | ano | ano
stavebně konstrukční část | svislé a vodorovné konstrukce | hlavice sloupu - železobeton | IfcSlab | CCI pro prvky | CCI 3 Funkční systémy - kód |  | Textová hodnota | základní specifikace klasifikace funkčního systému - kód |  | https://identifier.buildingsmart.org/uri/buildingsmart/ifc/4.3/prop/CCI_FunctionalSystemsCode | CZ_CCI | CCI_FunctionalSystemsCode | IfcLabel | P_SINGLEVALUE | ne | ano | ano
stavebně konstrukční část | svislé a vodorovné konstrukce | hlavice sloupu - železobeton | IfcSlab | CCI pro prvky | CCI 4 Technické systémy - kód |  | Textová hodnota | základní specifikace klasifikace technického systému - kód |  | https://identifier.buildingsmart.org/uri/buildingsmart/ifc/4.3/prop/CCI_TechnicalSystemsCode | CZ_CCI | CCI_TechnicalSystemsCode | IfcLabel | P_SINGLEVALUE | ne | ano | ano
stavebně konstrukční část | svislé a vodorovné konstrukce | hlavice sloupu - železobeton | IfcSlab | CCI pro prvky | CCI 5 Komponenty - kód |  | Textová hodnota | základní specifikace klasifikace komponenty - kód |  | https://identifier.buildingsmart.org/uri/buildingsmart/ifc/4.3/prop/CCI_ComponentsCode | CZ_CCI | CCI_ComponentsCode | IfcLabel | P_SINGLEVALUE | ne | ano | ano
stavebně konstrukční část | svislé a vodorovné konstrukce | hlavice sloupu - železobeton | IfcSlab | hlavice sloupu - obecné | objem (hlavice sloupu) | m³ | Fyzikální veličina (s jednotkou) | číselná hodnota udávající čistý objem konstrukce v m3 | 1 | https://identifier.buildingsmart.org/uri/buildingsmart/ifc/4.3/prop/NetVolume | Qto_SlabBaseQuantities | NetVolume | IfcVolumeMeasure | Q_VOLUME | ano | ano | ano
stavebně konstrukční část | svislé a vodorovné konstrukce | hlavice sloupu - železobeton | IfcSlab | hlavice sloupu - obecné | plocha (hlavice sloupu) | m² | Fyzikální veličina (s jednotkou) | číselná hodnota udávající pohledovou plochu v m2 (jedné strany stavebního prvku) | 1 | https://identifier.buildingsmart.org/uri/buildingsmart/ifc/4.3/prop/NetSideArea | CZ_SlabQuantities | NetSideArea | IfcAreaMeasure | P_SINGLEVALUE | ano | ano | ano
stavebně konstrukční část | svislé a vodorovné konstrukce | hlavice sloupu - železobeton | IfcSlab | hlavice sloupu - obecné | šířka (hlavice sloupu) | mm | Fyzikální veličina (s jednotkou) | číselná hodnota udávající šířku v mm | 100 | https://identifier.buildingsmart.org/uri/buildingsmart/ifc/4.3/prop/Width(1) | Qto_SlabBaseQuantities | Width(1) | IfcLengthMeasure | Q_LENGTH | ano | ano | ano
stavebně konstrukční část | svislé a vodorovné konstrukce | hlavice sloupu - železobeton | IfcSlab | hlavice sloupu - obecné | tloušťka (hlavice sloupu) | mm | Fyzikální veličina (s jednotkou) | číselná hodnota udávající výšku v mm pod spodní hranou přilehlé desky | 100 | https://identifier.buildingsmart.org/uri/buildingsmart/ifc/4.3/prop/Width(2) | Qto_SlabBaseQuantities | Width(2) | IfcLengthMeasure | Q_LENGTH | ano | ano | ano
stavebně konstrukční část | svislé a vodorovné konstrukce | hlavice sloupu - železobeton | IfcSlab | hlavice sloupu - obecné | typ průřezu |  | Textová hodnota (výčet: CZ_CrossSectionType) | výběr z předdefinovaných možností {obdélník; kruh; ovál; půlovál; ocelový profil; obecný} | kruh | https://identifier.buildingsmart.org/uri/buildingsmart/ifc/4.3/prop/CrossSectionType | CZ_SlabQuantities | CrossSectionType | Textová hodnota (výčet: CZ_CrossSectionType) | P_ENUMERATEDVALUE | ne | ano | ano
stavebně konstrukční část | svislé a vodorovné konstrukce | hlavice sloupu - železobeton | IfcSlab | hlavice sloupu - obecné | výška (hlavice sloupu) | mm | Fyzikální veličina (s jednotkou) | číselná hodnota udávající délku v mm | 100 | https://identifier.buildingsmart.org/uri/buildingsmart/ifc/4.3/prop/Height | Qto_SlabBaseQuantities | Height | IfcLengthMeasure | Q_LENGTH | ano | ano | ano
stavebně konstrukční část | svislé a vodorovné konstrukce | hlavice sloupu - železobeton | IfcSlab | hlavice sloupu - železobeton | pohledovost |  | IfccBoolean | specifikace, zda se jedná o pohledový beton | ne | https://identifier.buildingsmart.org/uri/buildingsmart/ifc/4.3/prop/FairFacedConcrete | CZ_ConcreteElementGeneral | FairFacedConcrete | IfcBoolean | P_SINGLEVALUE | ne | ano | ano
stavebně konstrukční část | svislé a vodorovné konstrukce | hlavice sloupu - železobeton | IfcSlab | hlavice sloupu - železobeton | povrchová úprava - pohledovost |  | Textová hodnota | popis povrchové úpravy a upřesnění pohledovosti | pohledovost z vnitřní strany | https://identifier.buildingsmart.org/uri/buildingsmart/ifc/4.3/prop/FairFacedConcreteSurfaceFinish | CZ_ConcreteElementGeneral | FairFacedConcreteSurfaceFinish | IfcLabel | P_SINGLEVALUE | ne | ano | ano
stavebně konstrukční část | svislé a vodorovné konstrukce | hlavice sloupu - železobeton | IfcSlab | hlavice sloupu - železobeton | předpětí |  | Textová hodnota (výčet: CZ_PrestressingMethod) | výběr z předdefinovaných možností {N/A, předem, dodatečně} |  | https://identifier.buildingsmart.org/uri/buildingsmart/ifc/4.3/prop/PrestressingMethod | CZ_ConcreteElementGeneral | PrestressingMethod | Textová hodnota (výčet: CZ_PrestressingMethod) | P_ENUMERATEDVALUE | ne | ano | ano
stavebně konstrukční část | svislé a vodorovné konstrukce | hlavice sloupu - železobeton | IfcSlab | hlavice sloupu - železobeton | specifikace betonu |  | Textová hodnota | specifikace betonu | C20/25-XC1(CZ,F.1)-Cl 0,4-Dmax 22-S4 | https://identifier.buildingsmart.org/uri/buildingsmart/ifc/4.3/prop/SpecificationOfConcrete | CZ_ConcreteElementGeneral | SpecificationOfConcrete | IfcLabel | P_SINGLEVALUE | ano | ano | ano
stavebně konstrukční část | svislé a vodorovné konstrukce | hlavice sloupu - železobeton | IfcSlab | hlavice sloupu - železobeton | technologie |  | Textová hodnota (výčet: CZ_ConstructionMethod) | výběr z předdefinovaných možností {monolit; prefabrikát} | monolit | https://identifier.buildingsmart.org/uri/buildingsmart/ifc/4.3/prop/ConstructionMethod | CZ_ConcreteElementGeneral | ConstructionMethod | Textová hodnota (výčet: CZ_ConstructionMethod) | P_ENUMERATEDVALUE | ne | ano | ano
stavebně konstrukční část | svislé a vodorovné konstrukce | hlavice sloupu - železobeton | IfcSlab | hlavice sloupu - železobeton | vyztuženost prvku | kg m³⁻¹ | Fyzikální veličina (s jednotkou) | číselná hodnota, která popisuje orientační množství výztuže v kg/m3 betonu | 110 | https://identifier.buildingsmart.org/uri/buildingsmart/ifc/4.3/prop/ReinforcementVolumeRatio | Pset_ConcreteElementGeneral | ReinforcementVolumeRatio | IfcMassDensityMeasure | P_SINGLEVALUE | ne | ano | ano
stavebně konstrukční část | svislé a vodorovné konstrukce | hlavice sloupu - železobeton | IfcSlab | obecné vlastnosti | název modelovaného prvku |  | Textová hodnota | název typu modelovaného prvku; projektové označení, které volí zhotovitel | OV01 revizní dvířka 600/600, ZV01 zábradlí teras 1100, SN01 stěna mezibytová PTH 250…, PD01 podlaha 130 kanceláře | https://identifier.buildingsmart.org/uri/buildingsmart/ifc/4.3/prop/ElementProjectSpecificName | CZ_ElementCommon | ElementProjectSpecificName | IfcLabel | P_SINGLEVALUE | ano | ano | ano
stavebně konstrukční část | svislé a vodorovné konstrukce | hlavice sloupu - železobeton | IfcSlab | obecné vlastnosti | označení modelovaného prvku |  | Textová hodnota | projektové označení pro identifikaci v projektu (volí projektant/zhotovitel dílčího DiMS), podle BEP | S01, PD01.01, OV01, ZV01.02 | https://identifier.buildingsmart.org/uri/buildingsmart/ifc/4.3/prop/ElementProjectSpecificIdentifier | CZ_ElementCommon | ElementProjectSpecificIdentifier | IfcLabel | P_SINGLEVALUE | ano | ano | ano
stavebně konstrukční část | svislé a vodorovné konstrukce | hlavice sloupu - železobeton | IfcSlab | obecné vlastnosti | popis modelovaného prvku |  | Textová hodnota | obecný popis modelovaného prvku (v ČJ), upřesňující jeho funkci (účel) apod. | revizní dvířka v podhledu, zábradlí terasy, stěna mezibytová, podlaha v kanceláři apod. | https://identifier.buildingsmart.org/uri/buildingsmart/ifc/4.3/prop/ElementProjectSpecificDescription | CZ_ElementCommon | ElementProjectSpecificDescription | IfcLabel | P_SINGLEVALUE | ne | ano | ano
stavebně konstrukční část | svislé a vodorovné konstrukce | nosník - dřevo | IfcMember | nosník - obecné | délka (nosník) | mm | Fyzikální veličina (s jednotkou) | číselná hodnota udávající délku v mm | 2000 | https://identifier.buildingsmart.org/uri/buildingsmart/ifc/4.3/prop/Length | Qto_MemberBaseQuantities | Length | IfcLengthMeasure | Q_LENGTH | ano | ano | ano
stavebně konstrukční část | svislé a vodorovné konstrukce | nosník - dřevo | IfcMember | nosník - obecné | objem (nosník) | m³ | Fyzikální veličina (s jednotkou) | číselná hodnota udávající čistý objem konstrukce v m3 | 1 | https://identifier.buildingsmart.org/uri/buildingsmart/ifc/4.3/prop/NetVolume | Qto_MemberBaseQuantities | NetVolume | IfcVolumeMeasure | Q_VOLUME | ano | ano | ano
stavebně konstrukční část | svislé a vodorovné konstrukce | nosník - dřevo | IfcMember | nosník - obecné | plocha průřezu | m² | Fyzikální veličina (s jednotkou) | číselná hodnota udávající plochu průřezu kolmého ke střednici v m2 | 1 | https://identifier.buildingsmart.org/uri/buildingsmart/ifc/4.3/prop/CrossSectionArea | Qto_MemberBaseQuantities | CrossSectionArea | IfcAreaMeasure | Q_AREA | ano | ano | ano
stavebně konstrukční část | svislé a vodorovné konstrukce | nosník - dřevo | IfcMember | nosník - obecné | tloušťka (nosník) | mm | Fyzikální veličina (s jednotkou) | číselná hodnota udávající tloušťku v mm | 100 | https://identifier.buildingsmart.org/uri/buildingsmart/ifc/4.3/prop/Width | CZ_MemberQuantities | Width | IfcPositiveLengthMeasure | P_SINGLEVALUE | ano | ano | ano
stavebně konstrukční část | svislé a vodorovné konstrukce | nosník - dřevo | IfcMember | nosník - obecné | typ průřezu |  | Textová hodnota (výčet: CZ_CrossSectionType) | výběr z předdefinovaných možností {obdélník; kruh; ovál; půlovál; ocelový profil; obecný} | kruh | https://identifier.buildingsmart.org/uri/buildingsmart/ifc/4.3/prop/CrossSectionType | CZ_MemberProperties | CrossSectionType | Textová hodnota (výčet: CZ_CrossSectionType) | P_ENUMERATEDVALUE | ne | ano | ano
stavebně konstrukční část | svislé a vodorovné konstrukce | nosník - dřevo | IfcMember | nosník - obecné | výška (nosník) | mm | Fyzikální veličina (s jednotkou) | číselná hodnota udávající výšku v mm | 100 | https://identifier.buildingsmart.org/uri/buildingsmart/ifc/4.3/prop/Height | CZ_MemberQuantities | Height | IfcPositiveLengthMeasure | P_SINGLEVALUE | ano | ano | ano
stavebně konstrukční část | svislé a vodorovné konstrukce | nosník - dřevo | IfcMember | nosník - dřevo | ochranná povrchová úprava |  | Textová hodnota (výčet: CZ_ProtectiveFinishing) | výběr z předdefinovaných možností {N/A; nátěr; zinek; jiná} | nátěr | https://identifier.buildingsmart.org/uri/buildingsmart/ifc/4.3/prop/ProtectiveFinishing | CZ_WoodElementGeneral | ProtectiveFinishing | Textová hodnota (výčet: CZ_ProtectiveFinishing) | P_ENUMERATEDVALUE | ne | ano | ano
stavebně konstrukční část | svislé a vodorovné konstrukce | nosník - dřevo | IfcMember | nosník - dřevo | třída dřeva |  | Textová hodnota | třída dřeva | C24 | https://identifier.buildingsmart.org/uri/buildingsmart/ifc/4.3/prop/WoodClass | CZ_WoodElementGeneral | WoodClass | IfcLabel | P_SINGLEVALUE | ano | ano | ano
stavebně konstrukční část | svislé a vodorovné konstrukce | nosník - dřevo | IfcMember | CCI pro prvky | CCI 3 Funkční systémy - kód |  | Textová hodnota | základní specifikace klasifikace funkčního systému - kód |  | https://identifier.buildingsmart.org/uri/buildingsmart/ifc/4.3/prop/CCI_FunctionalSystemsCode | CZ_CCI | CCI_FunctionalSystemsCode | IfcLabel | P_SINGLEVALUE | ne | ano | ano
stavebně konstrukční část | svislé a vodorovné konstrukce | nosník - dřevo | IfcMember | CCI pro prvky | CCI 4 Technické systémy - kód |  | Textová hodnota | základní specifikace klasifikace technického systému - kód |  | https://identifier.buildingsmart.org/uri/buildingsmart/ifc/4.3/prop/CCI_TechnicalSystemsCode | CZ_CCI | CCI_TechnicalSystemsCode | IfcLabel | P_SINGLEVALUE | ne | ano | ano
stavebně konstrukční část | svislé a vodorovné konstrukce | nosník - dřevo | IfcMember | CCI pro prvky | CCI 5 Komponenty - kód |  | Textová hodnota | základní specifikace klasifikace komponenty - kód |  | https://identifier.buildingsmart.org/uri/buildingsmart/ifc/4.3/prop/CCI_ComponentsCode | CZ_CCI | CCI_ComponentsCode | IfcLabel | P_SINGLEVALUE | ne | ano | ano
stavebně konstrukční část | svislé a vodorovné konstrukce | nosník - dřevo | IfcMember | obecné vlastnosti | název modelovaného prvku |  | Textová hodnota | název typu modelovaného prvku; projektové označení, které volí zhotovitel | OV01 revizní dvířka 600/600, ZV01 zábradlí teras 1100, SN01 stěna mezibytová PTH 250…, PD01 podlaha 130 kanceláře | https://identifier.buildingsmart.org/uri/buildingsmart/ifc/4.3/prop/ElementProjectSpecificName | CZ_ElementCommon | ElementProjectSpecificName | IfcLabel | P_SINGLEVALUE | ano | ano | ano
stavebně konstrukční část | svislé a vodorovné konstrukce | nosník - dřevo | IfcMember | obecné vlastnosti | označení modelovaného prvku |  | Textová hodnota | projektové označení pro identifikaci v projektu (volí projektant/zhotovitel dílčího DiMS), podle BEP | S01, PD01.01, OV01, ZV01.02 | https://identifier.buildingsmart.org/uri/buildingsmart/ifc/4.3/prop/ElementProjectSpecificIdentifier | CZ_ElementCommon | ElementProjectSpecificIdentifier | IfcLabel | P_SINGLEVALUE | ano | ano | ano
stavebně konstrukční část | svislé a vodorovné konstrukce | nosník - dřevo | IfcMember | obecné vlastnosti | popis modelovaného prvku |  | Textová hodnota | obecný popis modelovaného prvku (v ČJ), upřesňující jeho funkci (účel) apod. | revizní dvířka v podhledu, zábradlí terasy, stěna mezibytová, podlaha v kanceláři apod. | https://identifier.buildingsmart.org/uri/buildingsmart/ifc/4.3/prop/ElementProjectSpecificDescription | CZ_ElementCommon | ElementProjectSpecificDescription | IfcLabel | P_SINGLEVALUE | ne | ano | ano
stavebně konstrukční část | svislé a vodorovné konstrukce | nosník - ocel | IfcMember | nosník - obecné | délka (nosník) | mm | Fyzikální veličina (s jednotkou) | číselná hodnota udávající délku v mm | 2000 | https://identifier.buildingsmart.org/uri/buildingsmart/ifc/4.3/prop/Length | Qto_MemberBaseQuantities | Length | IfcLengthMeasure | Q_LENGTH | ano | ano | ano
stavebně konstrukční část | svislé a vodorovné konstrukce | nosník - ocel | IfcMember | nosník - obecné | objem (nosník) | m³ | Fyzikální veličina (s jednotkou) | číselná hodnota udávající čistý objem konstrukce v m3 | 1 | https://identifier.buildingsmart.org/uri/buildingsmart/ifc/4.3/prop/NetVolume | Qto_MemberBaseQuantities | NetVolume | IfcVolumeMeasure | Q_VOLUME | ano | ano | ano
stavebně konstrukční část | svislé a vodorovné konstrukce | nosník - ocel | IfcMember | nosník - obecné | plocha průřezu | m² | Fyzikální veličina (s jednotkou) | číselná hodnota udávající plochu průřezu kolmého ke střednici v m2 | 1 | https://identifier.buildingsmart.org/uri/buildingsmart/ifc/4.3/prop/CrossSectionArea | Qto_MemberBaseQuantities | CrossSectionArea | IfcAreaMeasure | Q_AREA | ano | ano | ano
stavebně konstrukční část | svislé a vodorovné konstrukce | nosník - ocel | IfcMember | nosník - obecné | tloušťka (nosník) | mm | Fyzikální veličina (s jednotkou) | číselná hodnota udávající tloušťku v mm | 100 | https://identifier.buildingsmart.org/uri/buildingsmart/ifc/4.3/prop/Width | CZ_MemberQuantities | Width | IfcPositiveLengthMeasure | P_SINGLEVALUE | ano | ano | ano
stavebně konstrukční část | svislé a vodorovné konstrukce | nosník - ocel | IfcMember | nosník - obecné | typ průřezu |  | Textová hodnota (výčet: CZ_CrossSectionType) | výběr z předdefinovaných možností {obdélník; kruh; ovál; půlovál; ocelový profil; obecný} | kruh | https://identifier.buildingsmart.org/uri/buildingsmart/ifc/4.3/prop/CrossSectionType | CZ_MemberProperties | CrossSectionType | Textová hodnota (výčet: CZ_CrossSectionType) | P_ENUMERATEDVALUE | ne | ano | ano
stavebně konstrukční část | svislé a vodorovné konstrukce | nosník - ocel | IfcMember | nosník - obecné | výška (nosník) | mm | Fyzikální veličina (s jednotkou) | číselná hodnota udávající výšku v mm | 100 | https://identifier.buildingsmart.org/uri/buildingsmart/ifc/4.3/prop/Height | CZ_MemberQuantities | Height | IfcPositiveLengthMeasure | P_SINGLEVALUE | ano | ano | ano
stavebně konstrukční část | svislé a vodorovné konstrukce | nosník - ocel | IfcMember | nosník - ocel | hmotnost | kg | Fyzikální veličina (s jednotkou) | číselná hodnota udávající hmotnost v kg | 500 | https://identifier.buildingsmart.org/uri/buildingsmart/ifc/4.3/prop/NetWeight | Qto_MemberBaseQuantities | NetWeight | IfcMassMeasure | Q_WEIGHT | ne | ano | ano
stavebně konstrukční část | svislé a vodorovné konstrukce | nosník - ocel | IfcMember | nosník - ocel | ochranná povrchová úprava |  | Textová hodnota (výčet: CZ_ProtectiveFinishing) | výběr z předdefinovaných možností {N/A; nátěr; zinek; jiná} | nátěr | https://identifier.buildingsmart.org/uri/buildingsmart/ifc/4.3/prop/ProtectiveFinishing | CZ_SteelElementGeneral | ProtectiveFinishing | Textová hodnota (výčet: CZ_ProtectiveFinishing) | P_ENUMERATEDVALUE | ne | ano | ano
stavebně konstrukční část | svislé a vodorovné konstrukce | nosník - ocel | IfcMember | nosník - ocel | označení profilu |  | Textová hodnota | označení ocelového profilu | IPE 200 | https://identifier.buildingsmart.org/uri/buildingsmart/ifc/4.3/prop/SteelProfile | CZ_SteelElementGeneral | SteelProfile | IfcLabel | P_SINGLEVALUE | ano | ano | ano
stavebně konstrukční část | svislé a vodorovné konstrukce | nosník - ocel | IfcMember | nosník - ocel | třída oceli |  | Textová hodnota | třída oceli | S235 JR | https://identifier.buildingsmart.org/uri/buildingsmart/ifc/4.3/prop/SteelClass | CZ_SteelElementGeneral | SteelClass | IfcLabel | P_SINGLEVALUE | ano | ano | ano
stavebně konstrukční část | svislé a vodorovné konstrukce | nosník - ocel | IfcMember | nosník - ocel | typ profilu |  | Textová hodnota (výčet: CZ_SteelProfileType) | výběr z předdefinovaných možností {válcovaný; svařovaný; ohýbaný; jiný} | válcovaný | https://identifier.buildingsmart.org/uri/buildingsmart/ifc/4.3/prop/SteelProfileType | CZ_SteelElementGeneral | SteelProfileType | Textová hodnota (výčet: CZ_SteelProfileType) | P_ENUMERATEDVALUE | ne | ano | ano
stavebně konstrukční část | svislé a vodorovné konstrukce | nosník - ocel | IfcMember | CCI pro prvky | CCI 3 Funkční systémy - kód |  | Textová hodnota | základní specifikace klasifikace funkčního systému - kód |  | https://identifier.buildingsmart.org/uri/buildingsmart/ifc/4.3/prop/CCI_FunctionalSystemsCode | CZ_CCI | CCI_FunctionalSystemsCode | IfcLabel | P_SINGLEVALUE | ne | ano | ano
stavebně konstrukční část | svislé a vodorovné konstrukce | nosník - ocel | IfcMember | CCI pro prvky | CCI 4 Technické systémy - kód |  | Textová hodnota | základní specifikace klasifikace technického systému - kód |  | https://identifier.buildingsmart.org/uri/buildingsmart/ifc/4.3/prop/CCI_TechnicalSystemsCode | CZ_CCI | CCI_TechnicalSystemsCode | IfcLabel | P_SINGLEVALUE | ne | ano | ano
stavebně konstrukční část | svislé a vodorovné konstrukce | nosník - ocel | IfcMember | CCI pro prvky | CCI 5 Komponenty - kód |  | Textová hodnota | základní specifikace klasifikace komponenty - kód |  | https://identifier.buildingsmart.org/uri/buildingsmart/ifc/4.3/prop/CCI_ComponentsCode | CZ_CCI | CCI_ComponentsCode | IfcLabel | P_SINGLEVALUE | ne | ano | ano
stavebně konstrukční část | svislé a vodorovné konstrukce | nosník - ocel | IfcMember | obecné vlastnosti | název modelovaného prvku |  | Textová hodnota | název typu modelovaného prvku; projektové označení, které volí zhotovitel | OV01 revizní dvířka 600/600, ZV01 zábradlí teras 1100, SN01 stěna mezibytová PTH 250…, PD01 podlaha 130 kanceláře | https://identifier.buildingsmart.org/uri/buildingsmart/ifc/4.3/prop/ElementProjectSpecificName | CZ_ElementCommon | ElementProjectSpecificName | IfcLabel | P_SINGLEVALUE | ano | ano | ano
stavebně konstrukční část | svislé a vodorovné konstrukce | nosník - ocel | IfcMember | obecné vlastnosti | označení modelovaného prvku |  | Textová hodnota | projektové označení pro identifikaci v projektu (volí projektant/zhotovitel dílčího DiMS), podle BEP | S01, PD01.01, OV01, ZV01.02 | https://identifier.buildingsmart.org/uri/buildingsmart/ifc/4.3/prop/ElementProjectSpecificIdentifier | CZ_ElementCommon | ElementProjectSpecificIdentifier | IfcLabel | P_SINGLEVALUE | ano | ano | ano
stavebně konstrukční část | svislé a vodorovné konstrukce | nosník - ocel | IfcMember | obecné vlastnosti | popis modelovaného prvku |  | Textová hodnota | obecný popis modelovaného prvku (v ČJ), upřesňující jeho funkci (účel) apod. | revizní dvířka v podhledu, zábradlí terasy, stěna mezibytová, podlaha v kanceláři apod. | https://identifier.buildingsmart.org/uri/buildingsmart/ifc/4.3/prop/ElementProjectSpecificDescription | CZ_ElementCommon | ElementProjectSpecificDescription | IfcLabel | P_SINGLEVALUE | ne | ano | ano
stavebně konstrukční část | svislé a vodorovné konstrukce | nosník - sklo | IfcMember | nosník - obecné | délka (nosník) | mm | Fyzikální veličina (s jednotkou) | číselná hodnota udávající délku v mm | 2000 | https://identifier.buildingsmart.org/uri/buildingsmart/ifc/4.3/prop/Length | Qto_MemberBaseQuantities | Length | IfcLengthMeasure | Q_LENGTH | ano | ano | ano
stavebně konstrukční část | svislé a vodorovné konstrukce | nosník - sklo | IfcMember | nosník - obecné | objem (nosník) | m³ | Fyzikální veličina (s jednotkou) | číselná hodnota udávající čistý objem konstrukce v m3 | 1 | https://identifier.buildingsmart.org/uri/buildingsmart/ifc/4.3/prop/NetVolume | Qto_MemberBaseQuantities | NetVolume | IfcVolumeMeasure | Q_VOLUME | ano | ano | ano
stavebně konstrukční část | svislé a vodorovné konstrukce | nosník - sklo | IfcMember | nosník - obecné | plocha průřezu | m² | Fyzikální veličina (s jednotkou) | číselná hodnota udávající plochu průřezu kolmého ke střednici v m2 | 1 | https://identifier.buildingsmart.org/uri/buildingsmart/ifc/4.3/prop/CrossSectionArea | Qto_MemberBaseQuantities | CrossSectionArea | IfcAreaMeasure | Q_AREA | ano | ano | ano
stavebně konstrukční část | svislé a vodorovné konstrukce | nosník - sklo | IfcMember | nosník - obecné | tloušťka (nosník) | mm | Fyzikální veličina (s jednotkou) | číselná hodnota udávající tloušťku v mm | 100 | https://identifier.buildingsmart.org/uri/buildingsmart/ifc/4.3/prop/Width | CZ_MemberQuantities | Width | IfcPositiveLengthMeasure | P_SINGLEVALUE | ano | ano | ano
stavebně konstrukční část | svislé a vodorovné konstrukce | nosník - sklo | IfcMember | nosník - obecné | typ průřezu |  | Textová hodnota (výčet: CZ_CrossSectionType) | výběr z předdefinovaných možností {obdélník; kruh; ovál; půlovál; ocelový profil; obecný} | kruh | https://identifier.buildingsmart.org/uri/buildingsmart/ifc/4.3/prop/CrossSectionType | CZ_MemberProperties | CrossSectionType | Textová hodnota (výčet: CZ_CrossSectionType) | P_ENUMERATEDVALUE | ne | ano | ano
stavebně konstrukční část | svislé a vodorovné konstrukce | nosník - sklo | IfcMember | nosník - obecné | výška (nosník) | mm | Fyzikální veličina (s jednotkou) | číselná hodnota udávající výšku v mm | 100 | https://identifier.buildingsmart.org/uri/buildingsmart/ifc/4.3/prop/Height | CZ_MemberQuantities | Height | IfcPositiveLengthMeasure | P_SINGLEVALUE | ano | ano | ano
stavebně konstrukční část | svislé a vodorovné konstrukce | nosník - sklo | IfcMember | CCI pro prvky | CCI 3 Funkční systémy - kód |  | Textová hodnota | základní specifikace klasifikace funkčního systému - kód |  | https://identifier.buildingsmart.org/uri/buildingsmart/ifc/4.3/prop/CCI_FunctionalSystemsCode | CZ_CCI | CCI_FunctionalSystemsCode | IfcLabel | P_SINGLEVALUE | ne | ano | ano
stavebně konstrukční část | svislé a vodorovné konstrukce | nosník - sklo | IfcMember | CCI pro prvky | CCI 4 Technické systémy - kód |  | Textová hodnota | základní specifikace klasifikace technického systému - kód |  | https://identifier.buildingsmart.org/uri/buildingsmart/ifc/4.3/prop/CCI_TechnicalSystemsCode | CZ_CCI | CCI_TechnicalSystemsCode | IfcLabel | P_SINGLEVALUE | ne | ano | ano
stavebně konstrukční část | svislé a vodorovné konstrukce | nosník - sklo | IfcMember | CCI pro prvky | CCI 5 Komponenty - kód |  | Textová hodnota | základní specifikace klasifikace komponenty - kód |  | https://identifier.buildingsmart.org/uri/buildingsmart/ifc/4.3/prop/CCI_ComponentsCode | CZ_CCI | CCI_ComponentsCode | IfcLabel | P_SINGLEVALUE | ne | ano | ano
stavebně konstrukční část | svislé a vodorovné konstrukce | nosník - sklo | IfcMember | obecné vlastnosti | název modelovaného prvku |  | Textová hodnota | název typu modelovaného prvku; projektové označení, které volí zhotovitel | OV01 revizní dvířka 600/600, ZV01 zábradlí teras 1100, SN01 stěna mezibytová PTH 250…, PD01 podlaha 130 kanceláře | https://identifier.buildingsmart.org/uri/buildingsmart/ifc/4.3/prop/ElementProjectSpecificName | CZ_ElementCommon | ElementProjectSpecificName | IfcLabel | P_SINGLEVALUE | ano | ano | ano
stavebně konstrukční část | svislé a vodorovné konstrukce | nosník - sklo | IfcMember | obecné vlastnosti | označení modelovaného prvku |  | Textová hodnota | projektové označení pro identifikaci v projektu (volí projektant/zhotovitel dílčího DiMS), podle BEP | S01, PD01.01, OV01, ZV01.02 | https://identifier.buildingsmart.org/uri/buildingsmart/ifc/4.3/prop/ElementProjectSpecificIdentifier | CZ_ElementCommon | ElementProjectSpecificIdentifier | IfcLabel | P_SINGLEVALUE | ano | ano | ano
stavebně konstrukční část | svislé a vodorovné konstrukce | nosník - sklo | IfcMember | obecné vlastnosti | popis modelovaného prvku |  | Textová hodnota | obecný popis modelovaného prvku (v ČJ), upřesňující jeho funkci (účel) apod. | revizní dvířka v podhledu, zábradlí terasy, stěna mezibytová, podlaha v kanceláři apod. | https://identifier.buildingsmart.org/uri/buildingsmart/ifc/4.3/prop/ElementProjectSpecificDescription | CZ_ElementCommon | ElementProjectSpecificDescription | IfcLabel | P_SINGLEVALUE | ne | ano | ano
stavebně konstrukční část | svislé a vodorovné konstrukce | nosník - sklo | IfcMember | nosník - sklo | barva skla |  | Textová hodnota | označení barvy skla (čiré, extra čiré, matné apod.) | čiré | https://identifier.buildingsmart.org/uri/buildingsmart/ifc/4.3/prop/GlassColour | CZ_GlassElementGeneral | GlassColour | IfcLabel | P_SINGLEVALUE | ne | ano | ano
stavebně konstrukční část | svislé a vodorovné konstrukce | nosník - sklo | IfcMember | nosník - sklo | skladba skla |  | Textová hodnota | označení tloušťky skla a jeho skladby | 88.2 | https://identifier.buildingsmart.org/uri/buildingsmart/ifc/4.3/prop/GlassComposition | CZ_GlassElementGeneral | GlassComposition | IfcLabel | P_SINGLEVALUE | ne | ano | ano
stavebně konstrukční část | svislé a vodorovné konstrukce | nosník - sklo | IfcMember | nosník - sklo | typ skla |  | Textová hodnota | označení skla (Float, VSG, ESG, …) | ESG | https://identifier.buildingsmart.org/uri/buildingsmart/ifc/4.3/prop/GlassType | CZ_GlassElementGeneral | GlassType | IfcLabel | P_SINGLEVALUE | ne | ano | ano
stavebně konstrukční část | svislé a vodorovné konstrukce | nosník - smíšený | IfcMember | nosník - obecné | délka (nosník) | mm | Fyzikální veličina (s jednotkou) | číselná hodnota udávající délku v mm | 2000 | https://identifier.buildingsmart.org/uri/buildingsmart/ifc/4.3/prop/Length | Qto_MemberBaseQuantities | Length | IfcLengthMeasure | Q_LENGTH | ano | ano | ano
stavebně konstrukční část | svislé a vodorovné konstrukce | nosník - smíšený | IfcMember | nosník - obecné | objem (nosník) | m³ | Fyzikální veličina (s jednotkou) | číselná hodnota udávající čistý objem konstrukce v m3 | 1 | https://identifier.buildingsmart.org/uri/buildingsmart/ifc/4.3/prop/NetVolume | Qto_MemberBaseQuantities | NetVolume | IfcVolumeMeasure | Q_VOLUME | ano | ano | ano
stavebně konstrukční část | svislé a vodorovné konstrukce | nosník - smíšený | IfcMember | nosník - obecné | plocha průřezu | m² | Fyzikální veličina (s jednotkou) | číselná hodnota udávající plochu průřezu kolmého ke střednici v m2 | 1 | https://identifier.buildingsmart.org/uri/buildingsmart/ifc/4.3/prop/CrossSectionArea | Qto_MemberBaseQuantities | CrossSectionArea | IfcAreaMeasure | Q_AREA | ano | ano | ano
stavebně konstrukční část | svislé a vodorovné konstrukce | nosník - smíšený | IfcMember | nosník - obecné | tloušťka (nosník) | mm | Fyzikální veličina (s jednotkou) | číselná hodnota udávající tloušťku v mm | 100 | https://identifier.buildingsmart.org/uri/buildingsmart/ifc/4.3/prop/Width | CZ_MemberQuantities | Width | IfcPositiveLengthMeasure | P_SINGLEVALUE | ano | ano | ano
stavebně konstrukční část | svislé a vodorovné konstrukce | nosník - smíšený | IfcMember | nosník - obecné | typ průřezu |  | Textová hodnota (výčet: CZ_CrossSectionType) | výběr z předdefinovaných možností {obdélník; kruh; ovál; půlovál; ocelový profil; obecný} | kruh | https://identifier.buildingsmart.org/uri/buildingsmart/ifc/4.3/prop/CrossSectionType | CZ_MemberProperties | CrossSectionType | Textová hodnota (výčet: CZ_CrossSectionType) | P_ENUMERATEDVALUE | ne | ano | ano
stavebně konstrukční část | svislé a vodorovné konstrukce | nosník - smíšený | IfcMember | nosník - obecné | výška (nosník) | mm | Fyzikální veličina (s jednotkou) | číselná hodnota udávající výšku v mm | 100 | https://identifier.buildingsmart.org/uri/buildingsmart/ifc/4.3/prop/Height | CZ_MemberQuantities | Height | IfcPositiveLengthMeasure | P_SINGLEVALUE | ano | ano | ano
stavebně konstrukční část | svislé a vodorovné konstrukce | nosník - smíšený | IfcMember | nosník - smíšený | popis materiálu 1 |  | Textová hodnota | upřesňující popis materiálu 1 |  | https://identifier.buildingsmart.org/uri/buildingsmart/ifc/4.3/prop/Material1Description | CZ_ComposedElementGeneral | Material1Description | IfcLabel | P_SINGLEVALUE | ne | ano | ano
stavebně konstrukční část | svislé a vodorovné konstrukce | nosník - smíšený | IfcMember | nosník - smíšený | popis materiálu 2 |  | Textová hodnota | upřesňující popis materiálu 2 |  | https://identifier.buildingsmart.org/uri/buildingsmart/ifc/4.3/prop/Material2Description | CZ_ComposedElementGeneral | Material2Description | IfcLabel | P_SINGLEVALUE | ne | ano | ano
stavebně konstrukční část | svislé a vodorovné konstrukce | nosník - smíšený | IfcMember | nosník - smíšený | třída materiálu 1 |  | Textová hodnota | třída materiálu 1 |  | https://identifier.buildingsmart.org/uri/buildingsmart/ifc/4.3/prop/Material1StrengthClass | CZ_ComposedElementGeneral | Material1StrengthClass | IfcLabel | P_SINGLEVALUE | ano | ano | ano
stavebně konstrukční část | svislé a vodorovné konstrukce | nosník - smíšený | IfcMember | nosník - smíšený | třída materiálu 2 |  | Textová hodnota | třída materiálu 2 |  | https://identifier.buildingsmart.org/uri/buildingsmart/ifc/4.3/prop/Material2StrengthClass | CZ_ComposedElementGeneral | Material2StrengthClass | IfcLabel | P_SINGLEVALUE | ano | ano | ano
stavebně konstrukční část | svislé a vodorovné konstrukce | nosník - smíšený | IfcMember | CCI pro prvky | CCI 3 Funkční systémy - kód |  | Textová hodnota | základní specifikace klasifikace funkčního systému - kód |  | https://identifier.buildingsmart.org/uri/buildingsmart/ifc/4.3/prop/CCI_FunctionalSystemsCode | CZ_CCI | CCI_FunctionalSystemsCode | IfcLabel | P_SINGLEVALUE | ne | ano | ano
stavebně konstrukční část | svislé a vodorovné konstrukce | nosník - smíšený | IfcMember | CCI pro prvky | CCI 4 Technické systémy - kód |  | Textová hodnota | základní specifikace klasifikace technického systému - kód |  | https://identifier.buildingsmart.org/uri/buildingsmart/ifc/4.3/prop/CCI_TechnicalSystemsCode | CZ_CCI | CCI_TechnicalSystemsCode | IfcLabel | P_SINGLEVALUE | ne | ano | ano
stavebně konstrukční část | svislé a vodorovné konstrukce | nosník - smíšený | IfcMember | CCI pro prvky | CCI 5 Komponenty - kód |  | Textová hodnota | základní specifikace klasifikace komponenty - kód |  | https://identifier.buildingsmart.org/uri/buildingsmart/ifc/4.3/prop/CCI_ComponentsCode | CZ_CCI | CCI_ComponentsCode | IfcLabel | P_SINGLEVALUE | ne | ano | ano
stavebně konstrukční část | svislé a vodorovné konstrukce | nosník - smíšený | IfcMember | obecné vlastnosti | název modelovaného prvku |  | Textová hodnota | název typu modelovaného prvku; projektové označení, které volí zhotovitel | OV01 revizní dvířka 600/600, ZV01 zábradlí teras 1100, SN01 stěna mezibytová PTH 250…, PD01 podlaha 130 kanceláře | https://identifier.buildingsmart.org/uri/buildingsmart/ifc/4.3/prop/ElementProjectSpecificName | CZ_ElementCommon | ElementProjectSpecificName | IfcLabel | P_SINGLEVALUE | ano | ano | ano
stavebně konstrukční část | svislé a vodorovné konstrukce | nosník - smíšený | IfcMember | obecné vlastnosti | označení modelovaného prvku |  | Textová hodnota | projektové označení pro identifikaci v projektu (volí projektant/zhotovitel dílčího DiMS), podle BEP | S01, PD01.01, OV01, ZV01.02 | https://identifier.buildingsmart.org/uri/buildingsmart/ifc/4.3/prop/ElementProjectSpecificIdentifier | CZ_ElementCommon | ElementProjectSpecificIdentifier | IfcLabel | P_SINGLEVALUE | ano | ano | ano
stavebně konstrukční část | svislé a vodorovné konstrukce | nosník - smíšený | IfcMember | obecné vlastnosti | popis modelovaného prvku |  | Textová hodnota | obecný popis modelovaného prvku (v ČJ), upřesňující jeho funkci (účel) apod. | revizní dvířka v podhledu, zábradlí terasy, stěna mezibytová, podlaha v kanceláři apod. | https://identifier.buildingsmart.org/uri/buildingsmart/ifc/4.3/prop/ElementProjectSpecificDescription | CZ_ElementCommon | ElementProjectSpecificDescription | IfcLabel | P_SINGLEVALUE | ne | ano | ano
stavebně konstrukční část | svislé a vodorovné konstrukce | nosník - železobeton | IfcMember | nosník - obecné | délka (nosník) | mm | Fyzikální veličina (s jednotkou) | číselná hodnota udávající délku v mm | 2000 | https://identifier.buildingsmart.org/uri/buildingsmart/ifc/4.3/prop/Length | Qto_MemberBaseQuantities | Length | IfcLengthMeasure | Q_LENGTH | ano | ano | ano
stavebně konstrukční část | svislé a vodorovné konstrukce | nosník - železobeton | IfcMember | nosník - obecné | objem (nosník) | m³ | Fyzikální veličina (s jednotkou) | číselná hodnota udávající čistý objem konstrukce v m3 | 1 | https://identifier.buildingsmart.org/uri/buildingsmart/ifc/4.3/prop/NetVolume | Qto_MemberBaseQuantities | NetVolume | IfcVolumeMeasure | Q_VOLUME | ano | ano | ano
stavebně konstrukční část | svislé a vodorovné konstrukce | nosník - železobeton | IfcMember | nosník - obecné | plocha průřezu | m² | Fyzikální veličina (s jednotkou) | číselná hodnota udávající plochu průřezu kolmého ke střednici v m2 | 1 | https://identifier.buildingsmart.org/uri/buildingsmart/ifc/4.3/prop/CrossSectionArea | Qto_MemberBaseQuantities | CrossSectionArea | IfcAreaMeasure | Q_AREA | ano | ano | ano
stavebně konstrukční část | svislé a vodorovné konstrukce | nosník - železobeton | IfcMember | nosník - obecné | tloušťka (nosník) | mm | Fyzikální veličina (s jednotkou) | číselná hodnota udávající tloušťku v mm | 100 | https://identifier.buildingsmart.org/uri/buildingsmart/ifc/4.3/prop/Width | CZ_MemberQuantities | Width | IfcPositiveLengthMeasure | P_SINGLEVALUE | ano | ano | ano
stavebně konstrukční část | svislé a vodorovné konstrukce | nosník - železobeton | IfcMember | nosník - obecné | typ průřezu |  | Textová hodnota (výčet: CZ_CrossSectionType) | výběr z předdefinovaných možností {obdélník; kruh; ovál; půlovál; ocelový profil; obecný} | kruh | https://identifier.buildingsmart.org/uri/buildingsmart/ifc/4.3/prop/CrossSectionType | CZ_MemberProperties | CrossSectionType | Textová hodnota (výčet: CZ_CrossSectionType) | P_ENUMERATEDVALUE | ne | ano | ano
stavebně konstrukční část | svislé a vodorovné konstrukce | nosník - železobeton | IfcMember | nosník - obecné | výška (nosník) | mm | Fyzikální veličina (s jednotkou) | číselná hodnota udávající výšku v mm | 100 | https://identifier.buildingsmart.org/uri/buildingsmart/ifc/4.3/prop/Height | CZ_MemberQuantities | Height | IfcPositiveLengthMeasure | P_SINGLEVALUE | ano | ano | ano
stavebně konstrukční část | svislé a vodorovné konstrukce | nosník - železobeton | IfcMember | nosník - železobeton | pohledovost |  | IfccBoolean | specifikace, zda se jedná o pohledový beton | ne | https://identifier.buildingsmart.org/uri/buildingsmart/ifc/4.3/prop/FairFacedConcrete | CZ_ConcreteElementGeneral | FairFacedConcrete | IfcBoolean | P_SINGLEVALUE | ne | ano | ano
stavebně konstrukční část | svislé a vodorovné konstrukce | nosník - železobeton | IfcMember | nosník - železobeton | povrchová úprava - pohledovost |  | Textová hodnota | popis povrchové úpravy a upřesnění pohledovosti | pohledovost z vnitřní strany | https://identifier.buildingsmart.org/uri/buildingsmart/ifc/4.3/prop/FairFacedConcreteSurfaceFinish | CZ_ConcreteElementGeneral | FairFacedConcreteSurfaceFinish | IfcLabel | P_SINGLEVALUE | ne | ano | ano
stavebně konstrukční část | svislé a vodorovné konstrukce | nosník - železobeton | IfcMember | nosník - železobeton | předpětí |  | Textová hodnota (výčet: CZ_PrestressingMethod) | výběr z předdefinovaných možností {N/A, předem, dodatečně} |  | https://identifier.buildingsmart.org/uri/buildingsmart/ifc/4.3/prop/PrestressingMethod | CZ_ConcreteElementGeneral | PrestressingMethod | Textová hodnota (výčet: CZ_PrestressingMethod) | P_ENUMERATEDVALUE | ne | ano | ano
stavebně konstrukční část | svislé a vodorovné konstrukce | nosník - železobeton | IfcMember | nosník - železobeton | specifikace betonu |  | Textová hodnota | specifikace betonu | C20/25-XC1(CZ,F.1)-Cl 0,4-Dmax 22-S4 | https://identifier.buildingsmart.org/uri/buildingsmart/ifc/4.3/prop/SpecificationOfConcrete | CZ_ConcreteElementGeneral | SpecificationOfConcrete | IfcLabel | P_SINGLEVALUE | ano | ano | ano
stavebně konstrukční část | svislé a vodorovné konstrukce | nosník - železobeton | IfcMember | nosník - železobeton | technologie |  | Textová hodnota (výčet: CZ_ConstructionMethod) | výběr z předdefinovaných možností {monolit; prefabrikát} | monolit | https://identifier.buildingsmart.org/uri/buildingsmart/ifc/4.3/prop/ConstructionMethod | CZ_ConcreteElementGeneral | ConstructionMethod | Textová hodnota (výčet: CZ_ConstructionMethod) | P_ENUMERATEDVALUE | ne | ano | ano
stavebně konstrukční část | svislé a vodorovné konstrukce | nosník - železobeton | IfcMember | nosník - železobeton | vyztuženost prvku | kg m³⁻¹ | Fyzikální veličina (s jednotkou) | číselná hodnota, která popisuje orientační množství výztuže v kg/m3 betonu | 110 | https://identifier.buildingsmart.org/uri/buildingsmart/ifc/4.3/prop/ReinforcementVolumeRatio | Pset_ConcreteElementGeneral | ReinforcementVolumeRatio | IfcMassDensityMeasure | P_SINGLEVALUE | ne | ano | ano
stavebně konstrukční část | svislé a vodorovné konstrukce | nosník - železobeton | IfcMember | CCI pro prvky | CCI 3 Funkční systémy - kód |  | Textová hodnota | základní specifikace klasifikace funkčního systému - kód |  | https://identifier.buildingsmart.org/uri/buildingsmart/ifc/4.3/prop/CCI_FunctionalSystemsCode | CZ_CCI | CCI_FunctionalSystemsCode | IfcLabel | P_SINGLEVALUE | ne | ano | ano
stavebně konstrukční část | svislé a vodorovné konstrukce | nosník - železobeton | IfcMember | CCI pro prvky | CCI 4 Technické systémy - kód |  | Textová hodnota | základní specifikace klasifikace technického systému - kód |  | https://identifier.buildingsmart.org/uri/buildingsmart/ifc/4.3/prop/CCI_TechnicalSystemsCode | CZ_CCI | CCI_TechnicalSystemsCode | IfcLabel | P_SINGLEVALUE | ne | ano | ano
stavebně konstrukční část | svislé a vodorovné konstrukce | nosník - železobeton | IfcMember | CCI pro prvky | CCI 5 Komponenty - kód |  | Textová hodnota | základní specifikace klasifikace komponenty - kód |  | https://identifier.buildingsmart.org/uri/buildingsmart/ifc/4.3/prop/CCI_ComponentsCode | CZ_CCI | CCI_ComponentsCode | IfcLabel | P_SINGLEVALUE | ne | ano | ano
stavebně konstrukční část | svislé a vodorovné konstrukce | nosník - železobeton | IfcMember | obecné vlastnosti | název modelovaného prvku |  | Textová hodnota | název typu modelovaného prvku; projektové označení, které volí zhotovitel | OV01 revizní dvířka 600/600, ZV01 zábradlí teras 1100, SN01 stěna mezibytová PTH 250…, PD01 podlaha 130 kanceláře | https://identifier.buildingsmart.org/uri/buildingsmart/ifc/4.3/prop/ElementProjectSpecificName | CZ_ElementCommon | ElementProjectSpecificName | IfcLabel | P_SINGLEVALUE | ano | ano | ano
stavebně konstrukční část | svislé a vodorovné konstrukce | nosník - železobeton | IfcMember | obecné vlastnosti | označení modelovaného prvku |  | Textová hodnota | projektové označení pro identifikaci v projektu (volí projektant/zhotovitel dílčího DiMS), podle BEP | S01, PD01.01, OV01, ZV01.02 | https://identifier.buildingsmart.org/uri/buildingsmart/ifc/4.3/prop/ElementProjectSpecificIdentifier | CZ_ElementCommon | ElementProjectSpecificIdentifier | IfcLabel | P_SINGLEVALUE | ano | ano | ano
stavebně konstrukční část | svislé a vodorovné konstrukce | nosník - železobeton | IfcMember | obecné vlastnosti | popis modelovaného prvku |  | Textová hodnota | obecný popis modelovaného prvku (v ČJ), upřesňující jeho funkci (účel) apod. | revizní dvířka v podhledu, zábradlí terasy, stěna mezibytová, podlaha v kanceláři apod. | https://identifier.buildingsmart.org/uri/buildingsmart/ifc/4.3/prop/ElementProjectSpecificDescription | CZ_ElementCommon | ElementProjectSpecificDescription | IfcLabel | P_SINGLEVALUE | ne | ano | ano
stavebně konstrukční část | svislé a vodorovné konstrukce | příhradový vazník - dřevo | IfcBeam | CCI pro prvky | CCI 3 Funkční systémy - kód |  | Textová hodnota | základní specifikace klasifikace funkčního systému - kód |  | https://identifier.buildingsmart.org/uri/buildingsmart/ifc/4.3/prop/CCI_FunctionalSystemsCode | CZ_CCI | CCI_FunctionalSystemsCode | IfcLabel | P_SINGLEVALUE | ne | ano | ano
stavebně konstrukční část | svislé a vodorovné konstrukce | příhradový vazník - dřevo | IfcBeam | CCI pro prvky | CCI 4 Technické systémy - kód |  | Textová hodnota | základní specifikace klasifikace technického systému - kód |  | https://identifier.buildingsmart.org/uri/buildingsmart/ifc/4.3/prop/CCI_TechnicalSystemsCode | CZ_CCI | CCI_TechnicalSystemsCode | IfcLabel | P_SINGLEVALUE | ne | ano | ano
stavebně konstrukční část | svislé a vodorovné konstrukce | příhradový vazník - dřevo | IfcBeam | CCI pro prvky | CCI 5 Komponenty - kód |  | Textová hodnota | základní specifikace klasifikace komponenty - kód |  | https://identifier.buildingsmart.org/uri/buildingsmart/ifc/4.3/prop/CCI_ComponentsCode | CZ_CCI | CCI_ComponentsCode | IfcLabel | P_SINGLEVALUE | ne | ano | ano
stavebně konstrukční část | svislé a vodorovné konstrukce | příhradový vazník - dřevo | IfcBeam | obecné vlastnosti | název modelovaného prvku |  | Textová hodnota | název typu modelovaného prvku; projektové označení, které volí zhotovitel | OV01 revizní dvířka 600/600, ZV01 zábradlí teras 1100, SN01 stěna mezibytová PTH 250…, PD01 podlaha 130 kanceláře | https://identifier.buildingsmart.org/uri/buildingsmart/ifc/4.3/prop/ElementProjectSpecificName | CZ_ElementCommon | ElementProjectSpecificName | IfcLabel | P_SINGLEVALUE | ano | ano | ano
stavebně konstrukční část | svislé a vodorovné konstrukce | příhradový vazník - dřevo | IfcBeam | obecné vlastnosti | označení modelovaného prvku |  | Textová hodnota | projektové označení pro identifikaci v projektu (volí projektant/zhotovitel dílčího DiMS), podle BEP | S01, PD01.01, OV01, ZV01.02 | https://identifier.buildingsmart.org/uri/buildingsmart/ifc/4.3/prop/ElementProjectSpecificIdentifier | CZ_ElementCommon | ElementProjectSpecificIdentifier | IfcLabel | P_SINGLEVALUE | ano | ano | ano
stavebně konstrukční část | svislé a vodorovné konstrukce | příhradový vazník - dřevo | IfcBeam | obecné vlastnosti | popis modelovaného prvku |  | Textová hodnota | obecný popis modelovaného prvku (v ČJ), upřesňující jeho funkci (účel) apod. | revizní dvířka v podhledu, zábradlí terasy, stěna mezibytová, podlaha v kanceláři apod. | https://identifier.buildingsmart.org/uri/buildingsmart/ifc/4.3/prop/ElementProjectSpecificDescription | CZ_ElementCommon | ElementProjectSpecificDescription | IfcLabel | P_SINGLEVALUE | ne | ano | ano
stavebně konstrukční část | svislé a vodorovné konstrukce | příhradový vazník - dřevo | IfcBeam | příhradový vazník - obecné | délka (příhradový vazník) | mm | Fyzikální veličina (s jednotkou) | číselná hodnota udávající délku v mm | 100 | https://identifier.buildingsmart.org/uri/buildingsmart/ifc/4.3/prop/Length | Qto_BeamBaseQuantities | Length | IfcLengthMeasure | Q_LENGTH | ano | ano | ano
stavebně konstrukční část | svislé a vodorovné konstrukce | příhradový vazník - dřevo | IfcBeam | příhradový vazník - obecné | objem (příhradový vazník) | m³ | Fyzikální veličina (s jednotkou) | číselná hodnota udávající čistý objem konstrukce v m3 | 1 | https://identifier.buildingsmart.org/uri/buildingsmart/ifc/4.3/prop/NetVolume | Qto_BeamBaseQuantities | NetVolume | IfcVolumeMeasure | Q_VOLUME | ano | ano | ano
stavebně konstrukční část | svislé a vodorovné konstrukce | příhradový vazník - dřevo | IfcBeam | příhradový vazník - obecné | ochranná povrchová úprava |  | Textová hodnota (výčet: CZ_ProtectiveFinishing) | výběr z předdefinovaných možností {N/A; nátěr; zinek; jiná} | nátěr | https://identifier.buildingsmart.org/uri/buildingsmart/ifc/4.3/prop/ProtectiveFinishing | CZ_WoodElementGeneral | ProtectiveFinishing | Textová hodnota (výčet: CZ_ProtectiveFinishing) | P_ENUMERATEDVALUE | ne | ano | ano
stavebně konstrukční část | svislé a vodorovné konstrukce | příhradový vazník - dřevo | IfcBeam | příhradový vazník - obecné | šířka (příhradový vazník) | mm | Fyzikální veličina (s jednotkou) | číselná hodnota udávající šířku v mm | 100 | https://identifier.buildingsmart.org/uri/buildingsmart/ifc/4.3/prop/Width | CZ_BeamQuantities | Width | IfcPositiveLengthMeasure | P_SINGLEVALUE | ano | ano | ano
stavebně konstrukční část | svislé a vodorovné konstrukce | příhradový vazník - dřevo | IfcBeam | příhradový vazník - obecné | třída dřeva |  | Textová hodnota | třída dřeva | C24 | https://identifier.buildingsmart.org/uri/buildingsmart/ifc/4.3/prop/WoodClass | CZ_WoodElementGeneral | WoodClass | IfcLabel | P_SINGLEVALUE | ano | ano | ano
stavebně konstrukční část | svislé a vodorovné konstrukce | příhradový vazník - dřevo | IfcBeam | příhradový vazník - obecné | výška (příhradový vazník) | mm | Fyzikální veličina (s jednotkou) | číselná hodnota udávající výšku v mm | 100 | https://identifier.buildingsmart.org/uri/buildingsmart/ifc/4.3/prop/Height | CZ_BeamQuantities | Height | IfcPositiveLengthMeasure | P_SINGLEVALUE | ano | ano | ano
stavebně konstrukční část | svislé a vodorovné konstrukce | příhradový vazník - ocel | IfcBeam | CCI pro prvky | CCI 3 Funkční systémy - kód |  | Textová hodnota | základní specifikace klasifikace funkčního systému - kód |  | https://identifier.buildingsmart.org/uri/buildingsmart/ifc/4.3/prop/CCI_FunctionalSystemsCode | CZ_CCI | CCI_FunctionalSystemsCode | IfcLabel | P_SINGLEVALUE | ne | ano | ano
stavebně konstrukční část | svislé a vodorovné konstrukce | příhradový vazník - ocel | IfcBeam | CCI pro prvky | CCI 4 Technické systémy - kód |  | Textová hodnota | základní specifikace klasifikace technického systému - kód |  | https://identifier.buildingsmart.org/uri/buildingsmart/ifc/4.3/prop/CCI_TechnicalSystemsCode | CZ_CCI | CCI_TechnicalSystemsCode | IfcLabel | P_SINGLEVALUE | ne | ano | ano
stavebně konstrukční část | svislé a vodorovné konstrukce | příhradový vazník - ocel | IfcBeam | CCI pro prvky | CCI 5 Komponenty - kód |  | Textová hodnota | základní specifikace klasifikace komponenty - kód |  | https://identifier.buildingsmart.org/uri/buildingsmart/ifc/4.3/prop/CCI_ComponentsCode | CZ_CCI | CCI_ComponentsCode | IfcLabel | P_SINGLEVALUE | ne | ano | ano
stavebně konstrukční část | svislé a vodorovné konstrukce | příhradový vazník - ocel | IfcBeam | obecné vlastnosti | název modelovaného prvku |  | Textová hodnota | název typu modelovaného prvku; projektové označení, které volí zhotovitel | OV01 revizní dvířka 600/600, ZV01 zábradlí teras 1100, SN01 stěna mezibytová PTH 250…, PD01 podlaha 130 kanceláře | https://identifier.buildingsmart.org/uri/buildingsmart/ifc/4.3/prop/ElementProjectSpecificName | CZ_ElementCommon | ElementProjectSpecificName | IfcLabel | P_SINGLEVALUE | ano | ano | ano
stavebně konstrukční část | svislé a vodorovné konstrukce | příhradový vazník - ocel | IfcBeam | obecné vlastnosti | označení modelovaného prvku |  | Textová hodnota | projektové označení pro identifikaci v projektu (volí projektant/zhotovitel dílčího DiMS), podle BEP | S01, PD01.01, OV01, ZV01.02 | https://identifier.buildingsmart.org/uri/buildingsmart/ifc/4.3/prop/ElementProjectSpecificIdentifier | CZ_ElementCommon | ElementProjectSpecificIdentifier | IfcLabel | P_SINGLEVALUE | ano | ano | ano
stavebně konstrukční část | svislé a vodorovné konstrukce | příhradový vazník - ocel | IfcBeam | obecné vlastnosti | popis modelovaného prvku |  | Textová hodnota | obecný popis modelovaného prvku (v ČJ), upřesňující jeho funkci (účel) apod. | revizní dvířka v podhledu, zábradlí terasy, stěna mezibytová, podlaha v kanceláři apod. | https://identifier.buildingsmart.org/uri/buildingsmart/ifc/4.3/prop/ElementProjectSpecificDescription | CZ_ElementCommon | ElementProjectSpecificDescription | IfcLabel | P_SINGLEVALUE | ne | ano | ano
stavebně konstrukční část | svislé a vodorovné konstrukce | příhradový vazník - ocel | IfcBeam | příhradový vazník - obecné | délka (příhradový vazník) | mm | Fyzikální veličina (s jednotkou) | číselná hodnota udávající délku v mm | 100 | https://identifier.buildingsmart.org/uri/buildingsmart/ifc/4.3/prop/Length | Qto_BeamBaseQuantities | Length | IfcLengthMeasure | Q_LENGTH | ano | ano | ano
stavebně konstrukční část | svislé a vodorovné konstrukce | příhradový vazník - ocel | IfcBeam | příhradový vazník - obecné | objem (příhradový vazník) | m³ | Fyzikální veličina (s jednotkou) | číselná hodnota udávající čistý objem konstrukce v m3 | 1 | https://identifier.buildingsmart.org/uri/buildingsmart/ifc/4.3/prop/NetVolume | Qto_BeamBaseQuantities | NetVolume | IfcVolumeMeasure | Q_VOLUME | ano | ano | ano
stavebně konstrukční část | svislé a vodorovné konstrukce | příhradový vazník - ocel | IfcBeam | příhradový vazník - obecné | ochranná povrchová úprava |  | Textová hodnota (výčet: CZ_ProtectiveFinishing) | výběr z předdefinovaných možností {N/A; nátěr; zinek; jiná} | nátěr | https://identifier.buildingsmart.org/uri/buildingsmart/ifc/4.3/prop/ProtectiveFinishing | CZ_SteelElementGeneral | ProtectiveFinishing | Textová hodnota (výčet: CZ_ProtectiveFinishing) | P_ENUMERATEDVALUE | ne | ano | ano
stavebně konstrukční část | svislé a vodorovné konstrukce | příhradový vazník - ocel | IfcBeam | příhradový vazník - obecné | šířka (příhradový vazník) | mm | Fyzikální veličina (s jednotkou) | číselná hodnota udávající šířku v mm | 100 | https://identifier.buildingsmart.org/uri/buildingsmart/ifc/4.3/prop/Width | CZ_BeamQuantities | Width | IfcPositiveLengthMeasure | P_SINGLEVALUE | ano | ano | ano
stavebně konstrukční část | svislé a vodorovné konstrukce | příhradový vazník - ocel | IfcBeam | příhradový vazník - obecné | výška (příhradový vazník) | mm | Fyzikální veličina (s jednotkou) | číselná hodnota udávající výšku v mm | 100 | https://identifier.buildingsmart.org/uri/buildingsmart/ifc/4.3/prop/Height | CZ_BeamQuantities | Height | IfcPositiveLengthMeasure | P_SINGLEVALUE | ano | ano | ano
stavebně konstrukční část | svislé a vodorovné konstrukce | příhradový vazník - ocel | IfcBeam | příhradový vazník - ocel | hmotnost | kg | Fyzikální veličina (s jednotkou) | číselná hodnota udávající hmotnost v kg | 500 | https://identifier.buildingsmart.org/uri/buildingsmart/ifc/4.3/prop/NetWeight | Qto_BeamBaseQuantities | NetWeight | IfcMassMeasure | Q_WEIGHT | ne | ano | ano
stavebně konstrukční část | svislé a vodorovné konstrukce | příhradový vazník - ocel | IfcBeam | příhradový vazník - ocel | označení profilu |  | Textová hodnota | označení ocelového profilu | IPE 200 | https://identifier.buildingsmart.org/uri/buildingsmart/ifc/4.3/prop/SteelProfile | CZ_SteelElementGeneral | SteelProfile | IfcLabel | P_SINGLEVALUE | ano | ano | ano
stavebně konstrukční část | svislé a vodorovné konstrukce | příhradový vazník - ocel | IfcBeam | příhradový vazník - ocel | třída oceli |  | Textová hodnota | třída oceli | S235 JR | https://identifier.buildingsmart.org/uri/buildingsmart/ifc/4.3/prop/SteelClass | CZ_SteelElementGeneral | SteelClass | IfcLabel | P_SINGLEVALUE | ano | ano | ano
stavebně konstrukční část | svislé a vodorovné konstrukce | příhradový vazník - ocel | IfcBeam | příhradový vazník - ocel | typ profilu |  | Textová hodnota (výčet: CZ_SteelProfileType) | výběr z předdefinovaných možností {válcovaný; svařovaný; ohýbaný; jiný} | válcovaný | https://identifier.buildingsmart.org/uri/buildingsmart/ifc/4.3/prop/SteelProfileType | CZ_SteelElementGeneral | SteelProfileType | Textová hodnota (výčet: CZ_SteelProfileType) | P_ENUMERATEDVALUE | ne | ano | ano
stavebně konstrukční část | svislé a vodorovné konstrukce | příhradový vazník - smíšený | IfcBeam | CCI pro prvky | CCI 3 Funkční systémy - kód |  | Textová hodnota | základní specifikace klasifikace funkčního systému - kód |  | https://identifier.buildingsmart.org/uri/buildingsmart/ifc/4.3/prop/CCI_FunctionalSystemsCode | CZ_CCI | CCI_FunctionalSystemsCode | IfcLabel | P_SINGLEVALUE | ne | ano | ano
stavebně konstrukční část | svislé a vodorovné konstrukce | příhradový vazník - smíšený | IfcBeam | CCI pro prvky | CCI 4 Technické systémy - kód |  | Textová hodnota | základní specifikace klasifikace technického systému - kód |  | https://identifier.buildingsmart.org/uri/buildingsmart/ifc/4.3/prop/CCI_TechnicalSystemsCode | CZ_CCI | CCI_TechnicalSystemsCode | IfcLabel | P_SINGLEVALUE | ne | ano | ano
stavebně konstrukční část | svislé a vodorovné konstrukce | příhradový vazník - smíšený | IfcBeam | CCI pro prvky | CCI 5 Komponenty - kód |  | Textová hodnota | základní specifikace klasifikace komponenty - kód |  | https://identifier.buildingsmart.org/uri/buildingsmart/ifc/4.3/prop/CCI_ComponentsCode | CZ_CCI | CCI_ComponentsCode | IfcLabel | P_SINGLEVALUE | ne | ano | ano
stavebně konstrukční část | svislé a vodorovné konstrukce | příhradový vazník - smíšený | IfcBeam | obecné vlastnosti | název modelovaného prvku |  | Textová hodnota | název typu modelovaného prvku; projektové označení, které volí zhotovitel | OV01 revizní dvířka 600/600, ZV01 zábradlí teras 1100, SN01 stěna mezibytová PTH 250…, PD01 podlaha 130 kanceláře | https://identifier.buildingsmart.org/uri/buildingsmart/ifc/4.3/prop/ElementProjectSpecificName | CZ_ElementCommon | ElementProjectSpecificName | IfcLabel | P_SINGLEVALUE | ano | ano | ano
stavebně konstrukční část | svislé a vodorovné konstrukce | příhradový vazník - smíšený | IfcBeam | obecné vlastnosti | označení modelovaného prvku |  | Textová hodnota | projektové označení pro identifikaci v projektu (volí projektant/zhotovitel dílčího DiMS), podle BEP | S01, PD01.01, OV01, ZV01.02 | https://identifier.buildingsmart.org/uri/buildingsmart/ifc/4.3/prop/ElementProjectSpecificIdentifier | CZ_ElementCommon | ElementProjectSpecificIdentifier | IfcLabel | P_SINGLEVALUE | ano | ano | ano
stavebně konstrukční část | svislé a vodorovné konstrukce | příhradový vazník - smíšený | IfcBeam | obecné vlastnosti | popis modelovaného prvku |  | Textová hodnota | obecný popis modelovaného prvku (v ČJ), upřesňující jeho funkci (účel) apod. | revizní dvířka v podhledu, zábradlí terasy, stěna mezibytová, podlaha v kanceláři apod. | https://identifier.buildingsmart.org/uri/buildingsmart/ifc/4.3/prop/ElementProjectSpecificDescription | CZ_ElementCommon | ElementProjectSpecificDescription | IfcLabel | P_SINGLEVALUE | ne | ano | ano
stavebně konstrukční část | svislé a vodorovné konstrukce | příhradový vazník - smíšený | IfcBeam | příhradový vazník - obecné | délka (příhradový vazník) | mm | Fyzikální veličina (s jednotkou) | číselná hodnota udávající délku v mm | 100 | https://identifier.buildingsmart.org/uri/buildingsmart/ifc/4.3/prop/Length | Qto_BeamBaseQuantities | Length | IfcLengthMeasure | Q_LENGTH | ano | ano | ano
stavebně konstrukční část | svislé a vodorovné konstrukce | příhradový vazník - smíšený | IfcBeam | příhradový vazník - obecné | objem (příhradový vazník) | m³ | Fyzikální veličina (s jednotkou) | číselná hodnota udávající čistý objem konstrukce v m3 | 1 | https://identifier.buildingsmart.org/uri/buildingsmart/ifc/4.3/prop/NetVolume | Qto_BeamBaseQuantities | NetVolume | IfcVolumeMeasure | Q_VOLUME | ano | ano | ano
stavebně konstrukční část | svislé a vodorovné konstrukce | příhradový vazník - smíšený | IfcBeam | příhradový vazník - obecné | šířka (příhradový vazník) | mm | Fyzikální veličina (s jednotkou) | číselná hodnota udávající šířku v mm | 100 | https://identifier.buildingsmart.org/uri/buildingsmart/ifc/4.3/prop/Width | CZ_BeamQuantities | Width | IfcPositiveLengthMeasure | P_SINGLEVALUE | ano | ano | ano
stavebně konstrukční část | svislé a vodorovné konstrukce | příhradový vazník - smíšený | IfcBeam | příhradový vazník - obecné | výška (příhradový vazník) | mm | Fyzikální veličina (s jednotkou) | číselná hodnota udávající výšku v mm | 100 | https://identifier.buildingsmart.org/uri/buildingsmart/ifc/4.3/prop/Height | CZ_BeamQuantities | Height | IfcPositiveLengthMeasure | P_SINGLEVALUE | ano | ano | ano
stavebně konstrukční část | svislé a vodorovné konstrukce | příhradový vazník - smíšený | IfcBeam | příhradový vazník - smíšený | popis materiálu 1 |  | Textová hodnota | upřesňující popis materiálu 1 |  | https://identifier.buildingsmart.org/uri/buildingsmart/ifc/4.3/prop/Material1Description | CZ_ComposedElementGeneral | Material1Description | IfcLabel | P_SINGLEVALUE | ne | ano | ano
stavebně konstrukční část | svislé a vodorovné konstrukce | příhradový vazník - smíšený | IfcBeam | příhradový vazník - smíšený | popis materiálu 2 |  | Textová hodnota | upřesňující popis materiálu 2 |  | https://identifier.buildingsmart.org/uri/buildingsmart/ifc/4.3/prop/Material2Description | CZ_ComposedElementGeneral | Material2Description | IfcLabel | P_SINGLEVALUE | ne | ano | ano
stavebně konstrukční část | svislé a vodorovné konstrukce | příhradový vazník - smíšený | IfcBeam | příhradový vazník - smíšený | třída materiálu 1 |  | Textová hodnota | třída materiálu 1 |  | https://identifier.buildingsmart.org/uri/buildingsmart/ifc/4.3/prop/Material1StrengthClass | CZ_ComposedElementGeneral | Material1StrengthClass | IfcLabel | P_SINGLEVALUE | ano | ano | ano
stavebně konstrukční část | svislé a vodorovné konstrukce | příhradový vazník - smíšený | IfcBeam | příhradový vazník - smíšený | třída materiálu 2 |  | Textová hodnota | třída materiálu 2 |  | https://identifier.buildingsmart.org/uri/buildingsmart/ifc/4.3/prop/Material2StrengthClass | CZ_ComposedElementGeneral | Material2StrengthClass | IfcLabel | P_SINGLEVALUE | ano | ano | ano
stavebně konstrukční část | svislé a vodorovné konstrukce | příhradový vazník - železobeton | IfcBeam | CCI pro prvky | CCI 3 Funkční systémy - kód |  | Textová hodnota | základní specifikace klasifikace funkčního systému - kód |  | https://identifier.buildingsmart.org/uri/buildingsmart/ifc/4.3/prop/CCI_FunctionalSystemsCode | CZ_CCI | CCI_FunctionalSystemsCode | IfcLabel | P_SINGLEVALUE | ne | ano | ano
stavebně konstrukční část | svislé a vodorovné konstrukce | příhradový vazník - železobeton | IfcBeam | CCI pro prvky | CCI 4 Technické systémy - kód |  | Textová hodnota | základní specifikace klasifikace technického systému - kód |  | https://identifier.buildingsmart.org/uri/buildingsmart/ifc/4.3/prop/CCI_TechnicalSystemsCode | CZ_CCI | CCI_TechnicalSystemsCode | IfcLabel | P_SINGLEVALUE | ne | ano | ano
stavebně konstrukční část | svislé a vodorovné konstrukce | příhradový vazník - železobeton | IfcBeam | CCI pro prvky | CCI 5 Komponenty - kód |  | Textová hodnota | základní specifikace klasifikace komponenty - kód |  | https://identifier.buildingsmart.org/uri/buildingsmart/ifc/4.3/prop/CCI_ComponentsCode | CZ_CCI | CCI_ComponentsCode | IfcLabel | P_SINGLEVALUE | ne | ano | ano
stavebně konstrukční část | svislé a vodorovné konstrukce | příhradový vazník - železobeton | IfcBeam | obecné vlastnosti | název modelovaného prvku |  | Textová hodnota | název typu modelovaného prvku; projektové označení, které volí zhotovitel | OV01 revizní dvířka 600/600, ZV01 zábradlí teras 1100, SN01 stěna mezibytová PTH 250…, PD01 podlaha 130 kanceláře | https://identifier.buildingsmart.org/uri/buildingsmart/ifc/4.3/prop/ElementProjectSpecificName | CZ_ElementCommon | ElementProjectSpecificName | IfcLabel | P_SINGLEVALUE | ano | ano | ano
stavebně konstrukční část | svislé a vodorovné konstrukce | příhradový vazník - železobeton | IfcBeam | obecné vlastnosti | označení modelovaného prvku |  | Textová hodnota | projektové označení pro identifikaci v projektu (volí projektant/zhotovitel dílčího DiMS), podle BEP | S01, PD01.01, OV01, ZV01.02 | https://identifier.buildingsmart.org/uri/buildingsmart/ifc/4.3/prop/ElementProjectSpecificIdentifier | CZ_ElementCommon | ElementProjectSpecificIdentifier | IfcLabel | P_SINGLEVALUE | ano | ano | ano
stavebně konstrukční část | svislé a vodorovné konstrukce | příhradový vazník - železobeton | IfcBeam | obecné vlastnosti | popis modelovaného prvku |  | Textová hodnota | obecný popis modelovaného prvku (v ČJ), upřesňující jeho funkci (účel) apod. | revizní dvířka v podhledu, zábradlí terasy, stěna mezibytová, podlaha v kanceláři apod. | https://identifier.buildingsmart.org/uri/buildingsmart/ifc/4.3/prop/ElementProjectSpecificDescription | CZ_ElementCommon | ElementProjectSpecificDescription | IfcLabel | P_SINGLEVALUE | ne | ano | ano
stavebně konstrukční část | svislé a vodorovné konstrukce | příhradový vazník - železobeton | IfcBeam | příhradový vazník - obecné | délka (příhradový vazník) | mm | Fyzikální veličina (s jednotkou) | číselná hodnota udávající délku v mm | 100 | https://identifier.buildingsmart.org/uri/buildingsmart/ifc/4.3/prop/Length | Qto_BeamBaseQuantities | Length | IfcLengthMeasure | Q_LENGTH | ano | ano | ano
stavebně konstrukční část | svislé a vodorovné konstrukce | příhradový vazník - železobeton | IfcBeam | příhradový vazník - obecné | objem (příhradový vazník) | m³ | Fyzikální veličina (s jednotkou) | číselná hodnota udávající čistý objem konstrukce v m3 | 1 | https://identifier.buildingsmart.org/uri/buildingsmart/ifc/4.3/prop/NetVolume | Qto_BeamBaseQuantities | NetVolume | IfcVolumeMeasure | Q_VOLUME | ano | ano | ano
stavebně konstrukční část | svislé a vodorovné konstrukce | příhradový vazník - železobeton | IfcBeam | příhradový vazník - obecné | šířka (příhradový vazník) | mm | Fyzikální veličina (s jednotkou) | číselná hodnota udávající šířku v mm | 100 | https://identifier.buildingsmart.org/uri/buildingsmart/ifc/4.3/prop/Width | CZ_BeamQuantities | Width | IfcPositiveLengthMeasure | P_SINGLEVALUE | ano | ano | ano
stavebně konstrukční část | svislé a vodorovné konstrukce | příhradový vazník - železobeton | IfcBeam | příhradový vazník - obecné | výška (příhradový vazník) | mm | Fyzikální veličina (s jednotkou) | číselná hodnota udávající výšku v mm | 100 | https://identifier.buildingsmart.org/uri/buildingsmart/ifc/4.3/prop/Height | CZ_BeamQuantities | Height | IfcPositiveLengthMeasure | P_SINGLEVALUE | ano | ano | ano
stavebně konstrukční část | svislé a vodorovné konstrukce | příhradový vazník - železobeton | IfcBeam | příhradový vazník - železobeton | pohledovost |  | IfccBoolean | specifikace, zda se jedná o pohledový beton | ne | https://identifier.buildingsmart.org/uri/buildingsmart/ifc/4.3/prop/FairFacedConcrete | CZ_ConcreteElementGeneral | FairFacedConcrete | IfcBoolean | P_SINGLEVALUE | ne | ano | ano
stavebně konstrukční část | svislé a vodorovné konstrukce | příhradový vazník - železobeton | IfcBeam | příhradový vazník - železobeton | povrchová úprava - pohledovost |  | Textová hodnota | popis povrchové úpravy a upřesnění pohledovosti | pohledovost z vnitřní strany | https://identifier.buildingsmart.org/uri/buildingsmart/ifc/4.3/prop/FairFacedConcreteSurfaceFinish | CZ_ConcreteElementGeneral | FairFacedConcreteSurfaceFinish | IfcLabel | P_SINGLEVALUE | ne | ano | ano
stavebně konstrukční část | svislé a vodorovné konstrukce | příhradový vazník - železobeton | IfcBeam | příhradový vazník - železobeton | předpětí |  | Textová hodnota (výčet: CZ_PrestressingMethod) | výběr z předdefinovaných možností {N/A, předem, dodatečně} |  | https://identifier.buildingsmart.org/uri/buildingsmart/ifc/4.3/prop/PrestressingMethod | CZ_ConcreteElementGeneral | PrestressingMethod | Textová hodnota (výčet: CZ_PrestressingMethod) | P_ENUMERATEDVALUE | ne | ano | ano
stavebně konstrukční část | svislé a vodorovné konstrukce | příhradový vazník - železobeton | IfcBeam | příhradový vazník - železobeton | specifikace betonu |  | Textová hodnota | specifikace betonu | C20/25-XC1(CZ,F.1)-Cl 0,4-Dmax 22-S4 | https://identifier.buildingsmart.org/uri/buildingsmart/ifc/4.3/prop/SpecificationOfConcrete | CZ_ConcreteElementGeneral | SpecificationOfConcrete | IfcLabel | P_SINGLEVALUE | ano | ano | ano
stavebně konstrukční část | svislé a vodorovné konstrukce | příhradový vazník - železobeton | IfcBeam | příhradový vazník - železobeton | technologie |  | Textová hodnota (výčet: CZ_ConstructionMethod) | výběr z předdefinovaných možností {monolit; prefabrikát} | monolit | https://identifier.buildingsmart.org/uri/buildingsmart/ifc/4.3/prop/ConstructionMethod | CZ_ConcreteElementGeneral | ConstructionMethod | Textová hodnota (výčet: CZ_ConstructionMethod) | P_ENUMERATEDVALUE | ne | ano | ano
stavebně konstrukční část | svislé a vodorovné konstrukce | příhradový vazník - železobeton | IfcBeam | příhradový vazník - železobeton | vyztuženost prvku | kg m³⁻¹ | Fyzikální veličina (s jednotkou) | číselná hodnota, která popisuje orientační množství výztuže v kg/m3 betonu | 110 | https://identifier.buildingsmart.org/uri/buildingsmart/ifc/4.3/prop/ReinforcementVolumeRatio | Pset_ConcreteElementGeneral | ReinforcementVolumeRatio | IfcMassDensityMeasure | P_SINGLEVALUE | ne | ano | ano
stavebně konstrukční část | svislé a vodorovné konstrukce | sloup - beton | IfcColumn | CCI pro prvky | CCI 3 Funkční systémy - kód |  | Textová hodnota | základní specifikace klasifikace funkčního systému - kód |  | https://identifier.buildingsmart.org/uri/buildingsmart/ifc/4.3/prop/CCI_FunctionalSystemsCode | CZ_CCI | CCI_FunctionalSystemsCode | IfcLabel | P_SINGLEVALUE | ne | ano | ano
stavebně konstrukční část | svislé a vodorovné konstrukce | sloup - beton | IfcColumn | CCI pro prvky | CCI 4 Technické systémy - kód |  | Textová hodnota | základní specifikace klasifikace technického systému - kód |  | https://identifier.buildingsmart.org/uri/buildingsmart/ifc/4.3/prop/CCI_TechnicalSystemsCode | CZ_CCI | CCI_TechnicalSystemsCode | IfcLabel | P_SINGLEVALUE | ne | ano | ano
stavebně konstrukční část | svislé a vodorovné konstrukce | sloup - beton | IfcColumn | CCI pro prvky | CCI 5 Komponenty - kód |  | Textová hodnota | základní specifikace klasifikace komponenty - kód |  | https://identifier.buildingsmart.org/uri/buildingsmart/ifc/4.3/prop/CCI_ComponentsCode | CZ_CCI | CCI_ComponentsCode | IfcLabel | P_SINGLEVALUE | ne | ano | ano
stavebně konstrukční část | svislé a vodorovné konstrukce | sloup - beton | IfcColumn | sloup - beton | pohledovost |  | IfccBoolean | specifikace, zda se jedná o pohledový beton | ne | https://identifier.buildingsmart.org/uri/buildingsmart/ifc/4.3/prop/FairFacedConcrete | CZ_ConcreteElementGeneral | FairFacedConcrete | IfcBoolean | P_SINGLEVALUE | ne | ano | ano
stavebně konstrukční část | svislé a vodorovné konstrukce | sloup - beton | IfcColumn | sloup - beton | povrchová úprava - pohledovost |  | Textová hodnota | popis povrchové úpravy a upřesnění pohledovosti | pohledovost z vnitřní strany | https://identifier.buildingsmart.org/uri/buildingsmart/ifc/4.3/prop/FairFacedConcreteSurfaceFinish | CZ_ConcreteElementGeneral | FairFacedConcreteSurfaceFinish | IfcLabel | P_SINGLEVALUE | ne | ano | ano
stavebně konstrukční část | svislé a vodorovné konstrukce | sloup - beton | IfcColumn | sloup - beton | specifikace betonu |  | Textová hodnota | specifikace betonu | C20/25-XC1(CZ,F.1)-Cl 0,4-Dmax 22-S4 | https://identifier.buildingsmart.org/uri/buildingsmart/ifc/4.3/prop/SpecificationOfConcrete | CZ_ConcreteElementGeneral | SpecificationOfConcrete | IfcLabel | P_SINGLEVALUE | ano | ano | ano
stavebně konstrukční část | svislé a vodorovné konstrukce | sloup - beton | IfcColumn | sloup - beton | technologie |  | Textová hodnota (výčet: CZ_ConstructionMethod) | výběr z předdefinovaných možností {monolit; prefabrikát} | monolit | https://identifier.buildingsmart.org/uri/buildingsmart/ifc/4.3/prop/ConstructionMethod | CZ_ConcreteElementGeneral | ConstructionMethod | Textová hodnota (výčet: CZ_ConstructionMethod) | P_ENUMERATEDVALUE | ne | ano | ano
stavebně konstrukční část | svislé a vodorovné konstrukce | sloup - beton | IfcColumn | sloup - obecné | délka (sloup) | mm | Fyzikální veličina (s jednotkou) | číselná hodnota udávající osovou délku prvku v mm | 2600 | https://identifier.buildingsmart.org/uri/buildingsmart/ifc/4.3/prop/Length | CZ_ColumnQuantities | Length | IfcPositiveLengthMeasure | P_SINGLEVALUE | ano | ano | ano
stavebně konstrukční část | svislé a vodorovné konstrukce | sloup - beton | IfcColumn | sloup - obecné | objem (sloup) | m³ | Fyzikální veličina (s jednotkou) | číselná hodnota udávající objem konstrukce v m3 | 1 | https://identifier.buildingsmart.org/uri/buildingsmart/ifc/4.3/prop/NetVolume | Qto_ColumnBaseQuantities | NetVolume | IfcVolumeMeasure | Q_VOLUME | ano | ano | ano
stavebně konstrukční část | svislé a vodorovné konstrukce | sloup - beton | IfcColumn | sloup - obecné | obvod (sloup) | mm | Fyzikální veličina (s jednotkou) | obvod průřezu kolmého ke střednici | 400 | https://identifier.buildingsmart.org/uri/buildingsmart/ifc/4.3/prop/Perimeter | CZ_ColumnQuantities | Perimeter | IfcPositiveLengthMeasure | P_SINGLEVALUE | ano | ano | ano
stavebně konstrukční část | svislé a vodorovné konstrukce | sloup - beton | IfcColumn | sloup - obecné | plocha průřezu | m² | Fyzikální veličina (s jednotkou) | číselná hodnota udávající plochu průřezu kolmého ke střednici v m2 | 1 | https://identifier.buildingsmart.org/uri/buildingsmart/ifc/4.3/prop/CrossSectionArea | Qto_ColumnBaseQuantities | CrossSectionArea | IfcAreaMeasure | Q_AREA | ano | ano | ano
stavebně konstrukční část | svislé a vodorovné konstrukce | sloup - beton | IfcColumn | sloup - obecné | šířka průřezu | mm | Fyzikální veličina (s jednotkou) | číselná hodnota v závislosti na typu průřezu | 100 | https://identifier.buildingsmart.org/uri/buildingsmart/ifc/4.3/prop/CrossSectionWidth | CZ_ColumnQuantities | CrossSectionWidth | IfcPositiveLengthMeasure | P_SINGLEVALUE | ano | ano | ano
stavebně konstrukční část | svislé a vodorovné konstrukce | sloup - beton | IfcColumn | sloup - obecné | typ průřezu |  | Textová hodnota (výčet: CZ_CrossSectionType) | výběr z předdefinovaných možností {obdélník; kruh; ovál; půlovál; ocelový profil; obecný} | kruh | https://identifier.buildingsmart.org/uri/buildingsmart/ifc/4.3/prop/CrossSectionType | CZ_ColumnQuantities | CrossSectionType | Textová hodnota (výčet: CZ_CrossSectionType) | P_ENUMERATEDVALUE | ne | ano | ano
stavebně konstrukční část | svislé a vodorovné konstrukce | sloup - beton | IfcColumn | sloup - obecné | výška průřezu | mm | Fyzikální veličina (s jednotkou) | číselná hodnota v závislosti na typu průřezu | 100 | https://identifier.buildingsmart.org/uri/buildingsmart/ifc/4.3/prop/CrossSectionHeight | Qto_ColumnBaseQuantities | CrossSectionHeight | IfcLengthMeasure | Q_LENGTH | ano | ano | ano
stavebně konstrukční část | svislé a vodorovné konstrukce | sloup - beton | IfcColumn | obecné vlastnosti | název modelovaného prvku |  | Textová hodnota | název typu modelovaného prvku; projektové označení, které volí zhotovitel | OV01 revizní dvířka 600/600, ZV01 zábradlí teras 1100, SN01 stěna mezibytová PTH 250…, PD01 podlaha 130 kanceláře | https://identifier.buildingsmart.org/uri/buildingsmart/ifc/4.3/prop/ElementProjectSpecificName | CZ_ElementCommon | ElementProjectSpecificName | IfcLabel | P_SINGLEVALUE | ano | ano | ano
stavebně konstrukční část | svislé a vodorovné konstrukce | sloup - beton | IfcColumn | obecné vlastnosti | označení modelovaného prvku |  | Textová hodnota | projektové označení pro identifikaci v projektu (volí projektant/zhotovitel dílčího DiMS), podle BEP | S01, PD01.01, OV01, ZV01.02 | https://identifier.buildingsmart.org/uri/buildingsmart/ifc/4.3/prop/ElementProjectSpecificIdentifier | CZ_ElementCommon | ElementProjectSpecificIdentifier | IfcLabel | P_SINGLEVALUE | ano | ano | ano
stavebně konstrukční část | svislé a vodorovné konstrukce | sloup - beton | IfcColumn | obecné vlastnosti | popis modelovaného prvku |  | Textová hodnota | obecný popis modelovaného prvku (v ČJ), upřesňující jeho funkci (účel) apod. | revizní dvířka v podhledu, zábradlí terasy, stěna mezibytová, podlaha v kanceláři apod. | https://identifier.buildingsmart.org/uri/buildingsmart/ifc/4.3/prop/ElementProjectSpecificDescription | CZ_ElementCommon | ElementProjectSpecificDescription | IfcLabel | P_SINGLEVALUE | ne | ano | ano
stavebně konstrukční část | svislé a vodorovné konstrukce | sloup - dřevo | IfcColumn | CCI pro prvky | CCI 3 Funkční systémy - kód |  | Textová hodnota | základní specifikace klasifikace funkčního systému - kód |  | https://identifier.buildingsmart.org/uri/buildingsmart/ifc/4.3/prop/CCI_FunctionalSystemsCode | CZ_CCI | CCI_FunctionalSystemsCode | IfcLabel | P_SINGLEVALUE | ne | ano | ano
stavebně konstrukční část | svislé a vodorovné konstrukce | sloup - dřevo | IfcColumn | CCI pro prvky | CCI 4 Technické systémy - kód |  | Textová hodnota | základní specifikace klasifikace technického systému - kód |  | https://identifier.buildingsmart.org/uri/buildingsmart/ifc/4.3/prop/CCI_TechnicalSystemsCode | CZ_CCI | CCI_TechnicalSystemsCode | IfcLabel | P_SINGLEVALUE | ne | ano | ano
stavebně konstrukční část | svislé a vodorovné konstrukce | sloup - dřevo | IfcColumn | CCI pro prvky | CCI 5 Komponenty - kód |  | Textová hodnota | základní specifikace klasifikace komponenty - kód |  | https://identifier.buildingsmart.org/uri/buildingsmart/ifc/4.3/prop/CCI_ComponentsCode | CZ_CCI | CCI_ComponentsCode | IfcLabel | P_SINGLEVALUE | ne | ano | ano
stavebně konstrukční část | svislé a vodorovné konstrukce | sloup - dřevo | IfcColumn | sloup - obecné | délka (sloup) | mm | Fyzikální veličina (s jednotkou) | číselná hodnota udávající osovou délku prvku v mm | 2600 | https://identifier.buildingsmart.org/uri/buildingsmart/ifc/4.3/prop/Length | CZ_ColumnQuantities | Length | IfcPositiveLengthMeasure | P_SINGLEVALUE | ano | ano | ano
stavebně konstrukční část | svislé a vodorovné konstrukce | sloup - dřevo | IfcColumn | sloup - obecné | objem (sloup) | m³ | Fyzikální veličina (s jednotkou) | číselná hodnota udávající objem konstrukce v m3 | 1 | https://identifier.buildingsmart.org/uri/buildingsmart/ifc/4.3/prop/NetVolume | Qto_ColumnBaseQuantities | NetVolume | IfcVolumeMeasure | Q_VOLUME | ano | ano | ano
stavebně konstrukční část | svislé a vodorovné konstrukce | sloup - dřevo | IfcColumn | sloup - obecné | obvod (sloup) | mm | Fyzikální veličina (s jednotkou) | obvod průřezu kolmého ke střednici | 400 | https://identifier.buildingsmart.org/uri/buildingsmart/ifc/4.3/prop/Perimeter | CZ_ColumnQuantities | Perimeter | IfcPositiveLengthMeasure | P_SINGLEVALUE | ano | ano | ano
stavebně konstrukční část | svislé a vodorovné konstrukce | sloup - dřevo | IfcColumn | sloup - obecné | plocha průřezu | m² | Fyzikální veličina (s jednotkou) | číselná hodnota udávající plochu průřezu kolmého ke střednici v m2 | 1 | https://identifier.buildingsmart.org/uri/buildingsmart/ifc/4.3/prop/CrossSectionArea | Qto_ColumnBaseQuantities | CrossSectionArea | IfcAreaMeasure | Q_AREA | ano | ano | ano
stavebně konstrukční část | svislé a vodorovné konstrukce | sloup - dřevo | IfcColumn | sloup - obecné | šířka průřezu | mm | Fyzikální veličina (s jednotkou) | číselná hodnota v závislosti na typu průřezu | 100 | https://identifier.buildingsmart.org/uri/buildingsmart/ifc/4.3/prop/CrossSectionWidth | CZ_ColumnQuantities | CrossSectionWidth | IfcPositiveLengthMeasure | P_SINGLEVALUE | ano | ano | ano
stavebně konstrukční část | svislé a vodorovné konstrukce | sloup - dřevo | IfcColumn | sloup - obecné | typ průřezu |  | Textová hodnota (výčet: CZ_CrossSectionType) | výběr z předdefinovaných možností {obdélník; kruh; ovál; půlovál; ocelový profil; obecný} | kruh | https://identifier.buildingsmart.org/uri/buildingsmart/ifc/4.3/prop/CrossSectionType | CZ_ColumnQuantities | CrossSectionType | Textová hodnota (výčet: CZ_CrossSectionType) | P_ENUMERATEDVALUE | ne | ano | ano
stavebně konstrukční část | svislé a vodorovné konstrukce | sloup - dřevo | IfcColumn | sloup - obecné | výška průřezu | mm | Fyzikální veličina (s jednotkou) | číselná hodnota v závislosti na typu průřezu | 100 | https://identifier.buildingsmart.org/uri/buildingsmart/ifc/4.3/prop/CrossSectionHeight | Qto_ColumnBaseQuantities | CrossSectionHeight | IfcLengthMeasure | Q_LENGTH | ano | ano | ano
stavebně konstrukční část | svislé a vodorovné konstrukce | sloup - dřevo | IfcColumn | sloup - dřevo | ochranná povrchová úprava |  | Textová hodnota (výčet: CZ_ProtectiveFinishing) | výběr z předdefinovaných možností {N/A; nátěr; zinek; jiná} | nátěr | https://identifier.buildingsmart.org/uri/buildingsmart/ifc/4.3/prop/ProtectiveFinishing | CZ_WoodElementGeneral | ProtectiveFinishing | Textová hodnota (výčet: CZ_ProtectiveFinishing) | P_ENUMERATEDVALUE | ne | ano | ano
stavebně konstrukční část | svislé a vodorovné konstrukce | sloup - dřevo | IfcColumn | sloup - dřevo | třída dřeva |  | Textová hodnota | třída dřeva | C24 | https://identifier.buildingsmart.org/uri/buildingsmart/ifc/4.3/prop/WoodClass | CZ_WoodElementGeneral | WoodClass | IfcLabel | P_SINGLEVALUE | ano | ano | ano
stavebně konstrukční část | svislé a vodorovné konstrukce | sloup - dřevo | IfcColumn | obecné vlastnosti | název modelovaného prvku |  | Textová hodnota | název typu modelovaného prvku; projektové označení, které volí zhotovitel | OV01 revizní dvířka 600/600, ZV01 zábradlí teras 1100, SN01 stěna mezibytová PTH 250…, PD01 podlaha 130 kanceláře | https://identifier.buildingsmart.org/uri/buildingsmart/ifc/4.3/prop/ElementProjectSpecificName | CZ_ElementCommon | ElementProjectSpecificName | IfcLabel | P_SINGLEVALUE | ano | ano | ano
stavebně konstrukční část | svislé a vodorovné konstrukce | sloup - dřevo | IfcColumn | obecné vlastnosti | označení modelovaného prvku |  | Textová hodnota | projektové označení pro identifikaci v projektu (volí projektant/zhotovitel dílčího DiMS), podle BEP | S01, PD01.01, OV01, ZV01.02 | https://identifier.buildingsmart.org/uri/buildingsmart/ifc/4.3/prop/ElementProjectSpecificIdentifier | CZ_ElementCommon | ElementProjectSpecificIdentifier | IfcLabel | P_SINGLEVALUE | ano | ano | ano
stavebně konstrukční část | svislé a vodorovné konstrukce | sloup - dřevo | IfcColumn | obecné vlastnosti | popis modelovaného prvku |  | Textová hodnota | obecný popis modelovaného prvku (v ČJ), upřesňující jeho funkci (účel) apod. | revizní dvířka v podhledu, zábradlí terasy, stěna mezibytová, podlaha v kanceláři apod. | https://identifier.buildingsmart.org/uri/buildingsmart/ifc/4.3/prop/ElementProjectSpecificDescription | CZ_ElementCommon | ElementProjectSpecificDescription | IfcLabel | P_SINGLEVALUE | ne | ano | ano
stavebně konstrukční část | svislé a vodorovné konstrukce | sloup - obecný | IfcColumn | sloup - obecné | plocha průřezu | m² | Fyzikální veličina (s jednotkou) | číselná hodnota udávající plochu průřezu kolmého ke střednici v m2 | 1 | https://identifier.buildingsmart.org/uri/buildingsmart/ifc/4.3/prop/CrossSectionArea | Qto_ColumnBaseQuantities | CrossSectionArea | IfcAreaMeasure | Q_AREA | ano | ano | ano
stavebně konstrukční část | svislé a vodorovné konstrukce | sloup - obecný | IfcColumn | sloup - obecné | typ průřezu |  | Textová hodnota (výčet: CZ_CrossSectionType) | výběr z předdefinovaných možností {obdélník; kruh; ovál; půlovál; ocelový profil; obecný} | kruh | https://identifier.buildingsmart.org/uri/buildingsmart/ifc/4.3/prop/CrossSectionType | CZ_ColumnQuantities | CrossSectionType | Textová hodnota (výčet: CZ_CrossSectionType) | P_ENUMERATEDVALUE | ne | ano | ano
stavebně konstrukční část | svislé a vodorovné konstrukce | sloup - ocel | IfcColumn | CCI pro prvky | CCI 3 Funkční systémy - kód |  | Textová hodnota | základní specifikace klasifikace funkčního systému - kód |  | https://identifier.buildingsmart.org/uri/buildingsmart/ifc/4.3/prop/CCI_FunctionalSystemsCode | CZ_CCI | CCI_FunctionalSystemsCode | IfcLabel | P_SINGLEVALUE | ne | ano | ano
stavebně konstrukční část | svislé a vodorovné konstrukce | sloup - ocel | IfcColumn | CCI pro prvky | CCI 4 Technické systémy - kód |  | Textová hodnota | základní specifikace klasifikace technického systému - kód |  | https://identifier.buildingsmart.org/uri/buildingsmart/ifc/4.3/prop/CCI_TechnicalSystemsCode | CZ_CCI | CCI_TechnicalSystemsCode | IfcLabel | P_SINGLEVALUE | ne | ano | ano
stavebně konstrukční část | svislé a vodorovné konstrukce | sloup - ocel | IfcColumn | CCI pro prvky | CCI 5 Komponenty - kód |  | Textová hodnota | základní specifikace klasifikace komponenty - kód |  | https://identifier.buildingsmart.org/uri/buildingsmart/ifc/4.3/prop/CCI_ComponentsCode | CZ_CCI | CCI_ComponentsCode | IfcLabel | P_SINGLEVALUE | ne | ano | ano
stavebně konstrukční část | svislé a vodorovné konstrukce | sloup - ocel | IfcColumn | sloup - obecné | délka (sloup) | mm | Fyzikální veličina (s jednotkou) | číselná hodnota udávající osovou délku prvku v mm | 2600 | https://identifier.buildingsmart.org/uri/buildingsmart/ifc/4.3/prop/Length | CZ_ColumnQuantities | Length | IfcPositiveLengthMeasure | P_SINGLEVALUE | ano | ano | ano
stavebně konstrukční část | svislé a vodorovné konstrukce | sloup - ocel | IfcColumn | sloup - obecné | objem (sloup) | m³ | Fyzikální veličina (s jednotkou) | číselná hodnota udávající objem konstrukce v m3 | 1 | https://identifier.buildingsmart.org/uri/buildingsmart/ifc/4.3/prop/NetVolume | Qto_ColumnBaseQuantities | NetVolume | IfcVolumeMeasure | Q_VOLUME | ano | ano | ano
stavebně konstrukční část | svislé a vodorovné konstrukce | sloup - ocel | IfcColumn | sloup - obecné | obvod (sloup) | mm | Fyzikální veličina (s jednotkou) | obvod průřezu kolmého ke střednici | 400 | https://identifier.buildingsmart.org/uri/buildingsmart/ifc/4.3/prop/Perimeter | CZ_ColumnQuantities | Perimeter | IfcPositiveLengthMeasure | P_SINGLEVALUE | ano | ano | ano
stavebně konstrukční část | svislé a vodorovné konstrukce | sloup - ocel | IfcColumn | sloup - obecné | plocha průřezu | m² | Fyzikální veličina (s jednotkou) | číselná hodnota udávající plochu průřezu kolmého ke střednici v m2 | 1 | https://identifier.buildingsmart.org/uri/buildingsmart/ifc/4.3/prop/CrossSectionArea | Qto_ColumnBaseQuantities | CrossSectionArea | IfcAreaMeasure | Q_AREA | ano | ano | ano
stavebně konstrukční část | svislé a vodorovné konstrukce | sloup - ocel | IfcColumn | sloup - obecné | šířka průřezu | mm | Fyzikální veličina (s jednotkou) | číselná hodnota v závislosti na typu průřezu | 100 | https://identifier.buildingsmart.org/uri/buildingsmart/ifc/4.3/prop/CrossSectionWidth | CZ_ColumnQuantities | CrossSectionWidth | IfcPositiveLengthMeasure | P_SINGLEVALUE | ano | ano | ano
stavebně konstrukční část | svislé a vodorovné konstrukce | sloup - ocel | IfcColumn | sloup - obecné | typ průřezu |  | Textová hodnota (výčet: CZ_CrossSectionType) | výběr z předdefinovaných možností {obdélník; kruh; ovál; půlovál; ocelový profil; obecný} | kruh | https://identifier.buildingsmart.org/uri/buildingsmart/ifc/4.3/prop/CrossSectionType | CZ_ColumnQuantities | CrossSectionType | Textová hodnota (výčet: CZ_CrossSectionType) | P_ENUMERATEDVALUE | ne | ano | ano
stavebně konstrukční část | svislé a vodorovné konstrukce | sloup - ocel | IfcColumn | sloup - obecné | výška průřezu | mm | Fyzikální veličina (s jednotkou) | číselná hodnota v závislosti na typu průřezu | 100 | https://identifier.buildingsmart.org/uri/buildingsmart/ifc/4.3/prop/CrossSectionHeight | Qto_ColumnBaseQuantities | CrossSectionHeight | IfcLengthMeasure | Q_LENGTH | ano | ano | ano
stavebně konstrukční část | svislé a vodorovné konstrukce | sloup - ocel | IfcColumn | sloup - ocel | hmotnost | kg | Fyzikální veličina (s jednotkou) | číselná hodnota udávající hmotnost v kg | 500 | https://identifier.buildingsmart.org/uri/buildingsmart/ifc/4.3/prop/NetWeight | Qto_ColumnBaseQuantities | NetWeight | IfcMassMeasure | Q_WEIGHT | ne | ano | ano
stavebně konstrukční část | svislé a vodorovné konstrukce | sloup - ocel | IfcColumn | sloup - ocel | ochranná povrchová úprava |  | Textová hodnota (výčet: CZ_ProtectiveFinishing) | výběr z předdefinovaných možností {N/A; nátěr; zinek; jiná} | nátěr | https://identifier.buildingsmart.org/uri/buildingsmart/ifc/4.3/prop/ProtectiveFinishing | CZ_SteelElementGeneral | ProtectiveFinishing | Textová hodnota (výčet: CZ_ProtectiveFinishing) | P_ENUMERATEDVALUE | ne | ano | ano
stavebně konstrukční část | svislé a vodorovné konstrukce | sloup - ocel | IfcColumn | sloup - ocel | označení profilu |  | Textová hodnota | označení ocelového profilu | IPE 200 | https://identifier.buildingsmart.org/uri/buildingsmart/ifc/4.3/prop/SteelProfile | CZ_SteelElementGeneral | SteelProfile | IfcLabel | P_SINGLEVALUE | ano | ano | ano
stavebně konstrukční část | svislé a vodorovné konstrukce | sloup - ocel | IfcColumn | sloup - ocel | třída oceli |  | Textová hodnota | třída oceli | S235 JR | https://identifier.buildingsmart.org/uri/buildingsmart/ifc/4.3/prop/SteelClass | CZ_SteelElementGeneral | SteelClass | IfcLabel | P_SINGLEVALUE | ano | ano | ano
stavebně konstrukční část | svislé a vodorovné konstrukce | sloup - ocel | IfcColumn | sloup - ocel | typ profilu |  | Textová hodnota (výčet: CZ_SteelProfileType) | výběr z předdefinovaných možností {válcovaný; svařovaný; ohýbaný; jiný} | válcovaný | https://identifier.buildingsmart.org/uri/buildingsmart/ifc/4.3/prop/SteelProfileType | CZ_SteelElementGeneral | SteelProfileType | Textová hodnota (výčet: CZ_SteelProfileType) | P_ENUMERATEDVALUE | ne | ano | ano
stavebně konstrukční část | svislé a vodorovné konstrukce | sloup - ocel | IfcColumn | obecné vlastnosti | název modelovaného prvku |  | Textová hodnota | název typu modelovaného prvku; projektové označení, které volí zhotovitel | OV01 revizní dvířka 600/600, ZV01 zábradlí teras 1100, SN01 stěna mezibytová PTH 250…, PD01 podlaha 130 kanceláře | https://identifier.buildingsmart.org/uri/buildingsmart/ifc/4.3/prop/ElementProjectSpecificName | CZ_ElementCommon | ElementProjectSpecificName | IfcLabel | P_SINGLEVALUE | ano | ano | ano
stavebně konstrukční část | svislé a vodorovné konstrukce | sloup - ocel | IfcColumn | obecné vlastnosti | označení modelovaného prvku |  | Textová hodnota | projektové označení pro identifikaci v projektu (volí projektant/zhotovitel dílčího DiMS), podle BEP | S01, PD01.01, OV01, ZV01.02 | https://identifier.buildingsmart.org/uri/buildingsmart/ifc/4.3/prop/ElementProjectSpecificIdentifier | CZ_ElementCommon | ElementProjectSpecificIdentifier | IfcLabel | P_SINGLEVALUE | ano | ano | ano
stavebně konstrukční část | svislé a vodorovné konstrukce | sloup - ocel | IfcColumn | obecné vlastnosti | popis modelovaného prvku |  | Textová hodnota | obecný popis modelovaného prvku (v ČJ), upřesňující jeho funkci (účel) apod. | revizní dvířka v podhledu, zábradlí terasy, stěna mezibytová, podlaha v kanceláři apod. | https://identifier.buildingsmart.org/uri/buildingsmart/ifc/4.3/prop/ElementProjectSpecificDescription | CZ_ElementCommon | ElementProjectSpecificDescription | IfcLabel | P_SINGLEVALUE | ne | ano | ano
stavebně konstrukční část | svislé a vodorovné konstrukce | sloup - sklo | IfcColumn | CCI pro prvky | CCI 3 Funkční systémy - kód |  | Textová hodnota | základní specifikace klasifikace funkčního systému - kód |  | https://identifier.buildingsmart.org/uri/buildingsmart/ifc/4.3/prop/CCI_FunctionalSystemsCode | CZ_CCI | CCI_FunctionalSystemsCode | IfcLabel | P_SINGLEVALUE | ne | ano | ano
stavebně konstrukční část | svislé a vodorovné konstrukce | sloup - sklo | IfcColumn | CCI pro prvky | CCI 4 Technické systémy - kód |  | Textová hodnota | základní specifikace klasifikace technického systému - kód |  | https://identifier.buildingsmart.org/uri/buildingsmart/ifc/4.3/prop/CCI_TechnicalSystemsCode | CZ_CCI | CCI_TechnicalSystemsCode | IfcLabel | P_SINGLEVALUE | ne | ano | ano
stavebně konstrukční část | svislé a vodorovné konstrukce | sloup - sklo | IfcColumn | CCI pro prvky | CCI 5 Komponenty - kód |  | Textová hodnota | základní specifikace klasifikace komponenty - kód |  | https://identifier.buildingsmart.org/uri/buildingsmart/ifc/4.3/prop/CCI_ComponentsCode | CZ_CCI | CCI_ComponentsCode | IfcLabel | P_SINGLEVALUE | ne | ano | ano
stavebně konstrukční část | svislé a vodorovné konstrukce | sloup - sklo | IfcColumn | sloup - obecné | délka (sloup) | mm | Fyzikální veličina (s jednotkou) | číselná hodnota udávající osovou délku prvku v mm | 2600 | https://identifier.buildingsmart.org/uri/buildingsmart/ifc/4.3/prop/Length | CZ_ColumnQuantities | Length | IfcPositiveLengthMeasure | P_SINGLEVALUE | ano | ano | ano
stavebně konstrukční část | svislé a vodorovné konstrukce | sloup - sklo | IfcColumn | sloup - obecné | objem (sloup) | m³ | Fyzikální veličina (s jednotkou) | číselná hodnota udávající objem konstrukce v m3 | 1 | https://identifier.buildingsmart.org/uri/buildingsmart/ifc/4.3/prop/NetVolume | Qto_ColumnBaseQuantities | NetVolume | IfcVolumeMeasure | Q_VOLUME | ano | ano | ano
stavebně konstrukční část | svislé a vodorovné konstrukce | sloup - sklo | IfcColumn | sloup - obecné | obvod (sloup) | mm | Fyzikální veličina (s jednotkou) | obvod průřezu kolmého ke střednici | 400 | https://identifier.buildingsmart.org/uri/buildingsmart/ifc/4.3/prop/Perimeter | CZ_ColumnQuantities | Perimeter | IfcPositiveLengthMeasure | P_SINGLEVALUE | ano | ano | ano
stavebně konstrukční část | svislé a vodorovné konstrukce | sloup - sklo | IfcColumn | sloup - obecné | plocha průřezu | m² | Fyzikální veličina (s jednotkou) | číselná hodnota udávající plochu průřezu kolmého ke střednici v m2 | 1 | https://identifier.buildingsmart.org/uri/buildingsmart/ifc/4.3/prop/CrossSectionArea | Qto_ColumnBaseQuantities | CrossSectionArea | IfcAreaMeasure | Q_AREA | ano | ano | ano
stavebně konstrukční část | svislé a vodorovné konstrukce | sloup - sklo | IfcColumn | sloup - obecné | šířka průřezu | mm | Fyzikální veličina (s jednotkou) | číselná hodnota v závislosti na typu průřezu | 100 | https://identifier.buildingsmart.org/uri/buildingsmart/ifc/4.3/prop/CrossSectionWidth | CZ_ColumnQuantities | CrossSectionWidth | IfcPositiveLengthMeasure | P_SINGLEVALUE | ano | ano | ano
stavebně konstrukční část | svislé a vodorovné konstrukce | sloup - sklo | IfcColumn | sloup - obecné | typ průřezu |  | Textová hodnota (výčet: CZ_CrossSectionType) | výběr z předdefinovaných možností {obdélník; kruh; ovál; půlovál; ocelový profil; obecný} | kruh | https://identifier.buildingsmart.org/uri/buildingsmart/ifc/4.3/prop/CrossSectionType | CZ_ColumnQuantities | CrossSectionType | Textová hodnota (výčet: CZ_CrossSectionType) | P_ENUMERATEDVALUE | ne | ano | ano
stavebně konstrukční část | svislé a vodorovné konstrukce | sloup - sklo | IfcColumn | sloup - obecné | výška průřezu | mm | Fyzikální veličina (s jednotkou) | číselná hodnota v závislosti na typu průřezu | 100 | https://identifier.buildingsmart.org/uri/buildingsmart/ifc/4.3/prop/CrossSectionHeight | Qto_ColumnBaseQuantities | CrossSectionHeight | IfcLengthMeasure | Q_LENGTH | ano | ano | ano
stavebně konstrukční část | svislé a vodorovné konstrukce | sloup - sklo | IfcColumn | obecné vlastnosti | název modelovaného prvku |  | Textová hodnota | název typu modelovaného prvku; projektové označení, které volí zhotovitel | OV01 revizní dvířka 600/600, ZV01 zábradlí teras 1100, SN01 stěna mezibytová PTH 250…, PD01 podlaha 130 kanceláře | https://identifier.buildingsmart.org/uri/buildingsmart/ifc/4.3/prop/ElementProjectSpecificName | CZ_ElementCommon | ElementProjectSpecificName | IfcLabel | P_SINGLEVALUE | ano | ano | ano
stavebně konstrukční část | svislé a vodorovné konstrukce | sloup - sklo | IfcColumn | obecné vlastnosti | označení modelovaného prvku |  | Textová hodnota | projektové označení pro identifikaci v projektu (volí projektant/zhotovitel dílčího DiMS), podle BEP | S01, PD01.01, OV01, ZV01.02 | https://identifier.buildingsmart.org/uri/buildingsmart/ifc/4.3/prop/ElementProjectSpecificIdentifier | CZ_ElementCommon | ElementProjectSpecificIdentifier | IfcLabel | P_SINGLEVALUE | ano | ano | ano
stavebně konstrukční část | svislé a vodorovné konstrukce | sloup - sklo | IfcColumn | obecné vlastnosti | popis modelovaného prvku |  | Textová hodnota | obecný popis modelovaného prvku (v ČJ), upřesňující jeho funkci (účel) apod. | revizní dvířka v podhledu, zábradlí terasy, stěna mezibytová, podlaha v kanceláři apod. | https://identifier.buildingsmart.org/uri/buildingsmart/ifc/4.3/prop/ElementProjectSpecificDescription | CZ_ElementCommon | ElementProjectSpecificDescription | IfcLabel | P_SINGLEVALUE | ne | ano | ano
stavebně konstrukční část | svislé a vodorovné konstrukce | sloup - sklo | IfcColumn | sloup - sklo | barva skla |  | Textová hodnota | označení barvy skla (čiré, extra čiré, matné apod.) | čiré | https://identifier.buildingsmart.org/uri/buildingsmart/ifc/4.3/prop/GlassColour | CZ_GlassElementGeneral | GlassColour | IfcLabel | P_SINGLEVALUE | ne | ano | ano
stavebně konstrukční část | svislé a vodorovné konstrukce | sloup - sklo | IfcColumn | sloup - sklo | skladba skla |  | Textová hodnota | označení tloušťky skla a jeho skladby | 88.2 | https://identifier.buildingsmart.org/uri/buildingsmart/ifc/4.3/prop/GlassComposition | CZ_GlassElementGeneral | GlassComposition | IfcLabel | P_SINGLEVALUE | ne | ano | ano
stavebně konstrukční část | svislé a vodorovné konstrukce | sloup - sklo | IfcColumn | sloup - sklo | typ skla |  | Textová hodnota | označení skla (Float, VSG, ESG, …) | ESG | https://identifier.buildingsmart.org/uri/buildingsmart/ifc/4.3/prop/GlassType | CZ_GlassElementGeneral | GlassType | IfcLabel | P_SINGLEVALUE | ne | ano | ano
stavebně konstrukční část | svislé a vodorovné konstrukce | sloup - zdivo | IfcColumn | CCI pro prvky | CCI 3 Funkční systémy - kód |  | Textová hodnota | základní specifikace klasifikace funkčního systému - kód |  | https://identifier.buildingsmart.org/uri/buildingsmart/ifc/4.3/prop/CCI_FunctionalSystemsCode | CZ_CCI | CCI_FunctionalSystemsCode | IfcLabel | P_SINGLEVALUE | ne | ano | ano
stavebně konstrukční část | svislé a vodorovné konstrukce | sloup - zdivo | IfcColumn | CCI pro prvky | CCI 4 Technické systémy - kód |  | Textová hodnota | základní specifikace klasifikace technického systému - kód |  | https://identifier.buildingsmart.org/uri/buildingsmart/ifc/4.3/prop/CCI_TechnicalSystemsCode | CZ_CCI | CCI_TechnicalSystemsCode | IfcLabel | P_SINGLEVALUE | ne | ano | ano
stavebně konstrukční část | svislé a vodorovné konstrukce | sloup - zdivo | IfcColumn | CCI pro prvky | CCI 5 Komponenty - kód |  | Textová hodnota | základní specifikace klasifikace komponenty - kód |  | https://identifier.buildingsmart.org/uri/buildingsmart/ifc/4.3/prop/CCI_ComponentsCode | CZ_CCI | CCI_ComponentsCode | IfcLabel | P_SINGLEVALUE | ne | ano | ano
stavebně konstrukční část | svislé a vodorovné konstrukce | sloup - zdivo | IfcColumn | sloup - obecné | délka (sloup) | mm | Fyzikální veličina (s jednotkou) | číselná hodnota udávající osovou délku prvku v mm | 2600 | https://identifier.buildingsmart.org/uri/buildingsmart/ifc/4.3/prop/Length | CZ_ColumnQuantities | Length | IfcPositiveLengthMeasure | P_SINGLEVALUE | ano | ano | ano
stavebně konstrukční část | svislé a vodorovné konstrukce | sloup - zdivo | IfcColumn | sloup - obecné | objem (sloup) | m³ | Fyzikální veličina (s jednotkou) | číselná hodnota udávající objem konstrukce v m3 | 1 | https://identifier.buildingsmart.org/uri/buildingsmart/ifc/4.3/prop/NetVolume | Qto_ColumnBaseQuantities | NetVolume | IfcVolumeMeasure | Q_VOLUME | ano | ano | ano
stavebně konstrukční část | svislé a vodorovné konstrukce | sloup - zdivo | IfcColumn | sloup - obecné | obvod (sloup) | mm | Fyzikální veličina (s jednotkou) | obvod průřezu kolmého ke střednici | 400 | https://identifier.buildingsmart.org/uri/buildingsmart/ifc/4.3/prop/Perimeter | CZ_ColumnQuantities | Perimeter | IfcPositiveLengthMeasure | P_SINGLEVALUE | ano | ano | ano
stavebně konstrukční část | svislé a vodorovné konstrukce | sloup - zdivo | IfcColumn | sloup - obecné | plocha průřezu | m² | Fyzikální veličina (s jednotkou) | číselná hodnota udávající plochu průřezu kolmého ke střednici v m2 | 1 | https://identifier.buildingsmart.org/uri/buildingsmart/ifc/4.3/prop/CrossSectionArea | Qto_ColumnBaseQuantities | CrossSectionArea | IfcAreaMeasure | Q_AREA | ano | ano | ano
stavebně konstrukční část | svislé a vodorovné konstrukce | sloup - zdivo | IfcColumn | sloup - obecné | šířka průřezu | mm | Fyzikální veličina (s jednotkou) | číselná hodnota v závislosti na typu průřezu | 100 | https://identifier.buildingsmart.org/uri/buildingsmart/ifc/4.3/prop/CrossSectionWidth | CZ_ColumnQuantities | CrossSectionWidth | IfcPositiveLengthMeasure | P_SINGLEVALUE | ano | ano | ano
stavebně konstrukční část | svislé a vodorovné konstrukce | sloup - zdivo | IfcColumn | sloup - obecné | typ průřezu |  | Textová hodnota (výčet: CZ_CrossSectionType) | výběr z předdefinovaných možností {obdélník; kruh; ovál; půlovál; ocelový profil; obecný} | kruh | https://identifier.buildingsmart.org/uri/buildingsmart/ifc/4.3/prop/CrossSectionType | CZ_ColumnQuantities | CrossSectionType | Textová hodnota (výčet: CZ_CrossSectionType) | P_ENUMERATEDVALUE | ne | ano | ano
stavebně konstrukční část | svislé a vodorovné konstrukce | sloup - zdivo | IfcColumn | sloup - obecné | výška průřezu | mm | Fyzikální veličina (s jednotkou) | číselná hodnota v závislosti na typu průřezu | 100 | https://identifier.buildingsmart.org/uri/buildingsmart/ifc/4.3/prop/CrossSectionHeight | Qto_ColumnBaseQuantities | CrossSectionHeight | IfcLengthMeasure | Q_LENGTH | ano | ano | ano
stavebně konstrukční část | svislé a vodorovné konstrukce | sloup - zdivo | IfcColumn | sloup - zdivo | popis zdicích prvků |  | Textová hodnota | upřesňující popis zdiva | cihla plná pálená | https://identifier.buildingsmart.org/uri/buildingsmart/ifc/4.3/prop/MasonryUnitsDescription | CZ_MasonryElementGeneral | MasonryUnitsDescription | IfcLabel | P_SINGLEVALUE | ne | ano | ano
stavebně konstrukční část | svislé a vodorovné konstrukce | sloup - zdivo | IfcColumn | sloup - zdivo | třída pevnosti malty |  | Textová hodnota | pevnostní třída malty | M5 | https://identifier.buildingsmart.org/uri/buildingsmart/ifc/4.3/prop/MortarStrengthClass | CZ_MasonryElementGeneral | MortarStrengthClass | IfcLabel | P_SINGLEVALUE | ano | ano | ano
stavebně konstrukční část | svislé a vodorovné konstrukce | sloup - zdivo | IfcColumn | sloup - zdivo | třída pevnosti zdicího prvku |  | Textová hodnota | pevnostní třída zdicího prvku | P5 | https://identifier.buildingsmart.org/uri/buildingsmart/ifc/4.3/prop/MasonryUnitStrengthClass | CZ_MasonryElementGeneral | MasonryUnitStrengthClass | IfcLabel | P_SINGLEVALUE | ano | ano | ano
stavebně konstrukční část | svislé a vodorovné konstrukce | sloup - zdivo | IfcColumn | sloup - zdivo | typ zdiva |  | Textová hodnota (výčet: CZ_MasonryType) | výběr z předdefinovaných možností {cihelné; porobetonové; vápenopískové, kamenné; smíšené; ostatní} | cihelné | https://identifier.buildingsmart.org/uri/buildingsmart/ifc/4.3/prop/MasonryType | CZ_MasonryElementGeneral | MasonryType | Textová hodnota (výčet: CZ_MasonryType) | P_ENUMERATEDVALUE | ne | ano | ano
stavebně konstrukční část | svislé a vodorovné konstrukce | sloup - zdivo | IfcColumn | sloup - zdivo | vyztužené zdivo |  | IfccBoolean | specifikace, zda se jedná o vyztužené zdivo | ne | https://identifier.buildingsmart.org/uri/buildingsmart/ifc/4.3/prop/ReinforcedMasonry | CZ_MasonryElementGeneral | ReinforcedMasonry | IfcBoolean | P_SINGLEVALUE | ne | ano | ano
stavebně konstrukční část | svislé a vodorovné konstrukce | sloup - zdivo | IfcColumn | obecné vlastnosti | název modelovaného prvku |  | Textová hodnota | název typu modelovaného prvku; projektové označení, které volí zhotovitel | OV01 revizní dvířka 600/600, ZV01 zábradlí teras 1100, SN01 stěna mezibytová PTH 250…, PD01 podlaha 130 kanceláře | https://identifier.buildingsmart.org/uri/buildingsmart/ifc/4.3/prop/ElementProjectSpecificName | CZ_ElementCommon | ElementProjectSpecificName | IfcLabel | P_SINGLEVALUE | ano | ano | ano
stavebně konstrukční část | svislé a vodorovné konstrukce | sloup - zdivo | IfcColumn | obecné vlastnosti | označení modelovaného prvku |  | Textová hodnota | projektové označení pro identifikaci v projektu (volí projektant/zhotovitel dílčího DiMS), podle BEP | S01, PD01.01, OV01, ZV01.02 | https://identifier.buildingsmart.org/uri/buildingsmart/ifc/4.3/prop/ElementProjectSpecificIdentifier | CZ_ElementCommon | ElementProjectSpecificIdentifier | IfcLabel | P_SINGLEVALUE | ano | ano | ano
stavebně konstrukční část | svislé a vodorovné konstrukce | sloup - zdivo | IfcColumn | obecné vlastnosti | popis modelovaného prvku |  | Textová hodnota | obecný popis modelovaného prvku (v ČJ), upřesňující jeho funkci (účel) apod. | revizní dvířka v podhledu, zábradlí terasy, stěna mezibytová, podlaha v kanceláři apod. | https://identifier.buildingsmart.org/uri/buildingsmart/ifc/4.3/prop/ElementProjectSpecificDescription | CZ_ElementCommon | ElementProjectSpecificDescription | IfcLabel | P_SINGLEVALUE | ne | ano | ano
stavebně konstrukční část | svislé a vodorovné konstrukce | sloup - železobeton | IfcColumn | CCI pro prvky | CCI 3 Funkční systémy - kód |  | Textová hodnota | základní specifikace klasifikace funkčního systému - kód |  | https://identifier.buildingsmart.org/uri/buildingsmart/ifc/4.3/prop/CCI_FunctionalSystemsCode | CZ_CCI | CCI_FunctionalSystemsCode | IfcLabel | P_SINGLEVALUE | ne | ano | ano
stavebně konstrukční část | svislé a vodorovné konstrukce | sloup - železobeton | IfcColumn | CCI pro prvky | CCI 4 Technické systémy - kód |  | Textová hodnota | základní specifikace klasifikace technického systému - kód |  | https://identifier.buildingsmart.org/uri/buildingsmart/ifc/4.3/prop/CCI_TechnicalSystemsCode | CZ_CCI | CCI_TechnicalSystemsCode | IfcLabel | P_SINGLEVALUE | ne | ano | ano
stavebně konstrukční část | svislé a vodorovné konstrukce | sloup - železobeton | IfcColumn | CCI pro prvky | CCI 5 Komponenty - kód |  | Textová hodnota | základní specifikace klasifikace komponenty - kód |  | https://identifier.buildingsmart.org/uri/buildingsmart/ifc/4.3/prop/CCI_ComponentsCode | CZ_CCI | CCI_ComponentsCode | IfcLabel | P_SINGLEVALUE | ne | ano | ano
stavebně konstrukční část | svislé a vodorovné konstrukce | sloup - železobeton | IfcColumn | sloup - obecné | délka (sloup) | mm | Fyzikální veličina (s jednotkou) | číselná hodnota udávající osovou délku prvku v mm | 2600 | https://identifier.buildingsmart.org/uri/buildingsmart/ifc/4.3/prop/Length | CZ_ColumnQuantities | Length | IfcPositiveLengthMeasure | P_SINGLEVALUE | ano | ano | ano
stavebně konstrukční část | svislé a vodorovné konstrukce | sloup - železobeton | IfcColumn | sloup - obecné | objem (sloup) | m³ | Fyzikální veličina (s jednotkou) | číselná hodnota udávající objem konstrukce v m3 | 1 | https://identifier.buildingsmart.org/uri/buildingsmart/ifc/4.3/prop/NetVolume | Qto_ColumnBaseQuantities | NetVolume | IfcVolumeMeasure | Q_VOLUME | ano | ano | ano
stavebně konstrukční část | svislé a vodorovné konstrukce | sloup - železobeton | IfcColumn | sloup - obecné | obvod (sloup) | mm | Fyzikální veličina (s jednotkou) | obvod průřezu kolmého ke střednici | 400 | https://identifier.buildingsmart.org/uri/buildingsmart/ifc/4.3/prop/Perimeter | CZ_ColumnQuantities | Perimeter | IfcPositiveLengthMeasure | P_SINGLEVALUE | ano | ano | ano
stavebně konstrukční část | svislé a vodorovné konstrukce | sloup - železobeton | IfcColumn | sloup - obecné | plocha průřezu | m² | Fyzikální veličina (s jednotkou) | číselná hodnota udávající plochu průřezu kolmého ke střednici v m2 | 1 | https://identifier.buildingsmart.org/uri/buildingsmart/ifc/4.3/prop/CrossSectionArea | Qto_ColumnBaseQuantities | CrossSectionArea | IfcAreaMeasure | Q_AREA | ano | ano | ano
stavebně konstrukční část | svislé a vodorovné konstrukce | sloup - železobeton | IfcColumn | sloup - obecné | šířka průřezu | mm | Fyzikální veličina (s jednotkou) | číselná hodnota v závislosti na typu průřezu | 100 | https://identifier.buildingsmart.org/uri/buildingsmart/ifc/4.3/prop/CrossSectionWidth | CZ_ColumnQuantities | CrossSectionWidth | IfcPositiveLengthMeasure | P_SINGLEVALUE | ano | ano | ano
stavebně konstrukční část | svislé a vodorovné konstrukce | sloup - železobeton | IfcColumn | sloup - obecné | typ průřezu |  | Textová hodnota (výčet: CZ_CrossSectionType) | výběr z předdefinovaných možností {obdélník; kruh; ovál; půlovál; ocelový profil; obecný} | kruh | https://identifier.buildingsmart.org/uri/buildingsmart/ifc/4.3/prop/CrossSectionType | CZ_ColumnQuantities | CrossSectionType | Textová hodnota (výčet: CZ_CrossSectionType) | P_ENUMERATEDVALUE | ne | ano | ano
stavebně konstrukční část | svislé a vodorovné konstrukce | sloup - železobeton | IfcColumn | sloup - obecné | výška průřezu | mm | Fyzikální veličina (s jednotkou) | číselná hodnota v závislosti na typu průřezu | 100 | https://identifier.buildingsmart.org/uri/buildingsmart/ifc/4.3/prop/CrossSectionHeight | Qto_ColumnBaseQuantities | CrossSectionHeight | IfcLengthMeasure | Q_LENGTH | ano | ano | ano
stavebně konstrukční část | svislé a vodorovné konstrukce | sloup - železobeton | IfcColumn | sloup - železobeton | pohledovost |  | IfccBoolean | specifikace, zda se jedná o pohledový beton | ne | https://identifier.buildingsmart.org/uri/buildingsmart/ifc/4.3/prop/FairFacedConcrete | CZ_ConcreteElementGeneral | FairFacedConcrete | IfcBoolean | P_SINGLEVALUE | ne | ano | ano
stavebně konstrukční část | svislé a vodorovné konstrukce | sloup - železobeton | IfcColumn | sloup - železobeton | povrchová úprava - pohledovost |  | Textová hodnota | popis povrchové úpravy a upřesnění pohledovosti | pohledovost z vnitřní strany | https://identifier.buildingsmart.org/uri/buildingsmart/ifc/4.3/prop/FairFacedConcreteSurfaceFinish | CZ_ConcreteElementGeneral | FairFacedConcreteSurfaceFinish | IfcLabel | P_SINGLEVALUE | ne | ano | ano
stavebně konstrukční část | svislé a vodorovné konstrukce | sloup - železobeton | IfcColumn | sloup - železobeton | předpětí |  | Textová hodnota (výčet: CZ_PrestressingMethod) | výběr z předdefinovaných možností {N/A, předem, dodatečně} |  | https://identifier.buildingsmart.org/uri/buildingsmart/ifc/4.3/prop/PrestressingMethod | CZ_ConcreteElementGeneral | PrestressingMethod | Textová hodnota (výčet: CZ_PrestressingMethod) | P_ENUMERATEDVALUE | ne | ano | ano
stavebně konstrukční část | svislé a vodorovné konstrukce | sloup - železobeton | IfcColumn | sloup - železobeton | specifikace betonu |  | Textová hodnota | specifikace betonu | C20/25-XC1(CZ,F.1)-Cl 0,4-Dmax 22-S4 | https://identifier.buildingsmart.org/uri/buildingsmart/ifc/4.3/prop/SpecificationOfConcrete | CZ_ConcreteElementGeneral | SpecificationOfConcrete | IfcLabel | P_SINGLEVALUE | ano | ano | ano
stavebně konstrukční část | svislé a vodorovné konstrukce | sloup - železobeton | IfcColumn | sloup - železobeton | technologie |  | Textová hodnota (výčet: CZ_ConstructionMethod) | výběr z předdefinovaných možností {monolit; prefabrikát} | monolit | https://identifier.buildingsmart.org/uri/buildingsmart/ifc/4.3/prop/ConstructionMethod | CZ_ConcreteElementGeneral | ConstructionMethod | Textová hodnota (výčet: CZ_ConstructionMethod) | P_ENUMERATEDVALUE | ne | ano | ano
stavebně konstrukční část | svislé a vodorovné konstrukce | sloup - železobeton | IfcColumn | sloup - železobeton | vyztuženost prvku | kg m³⁻¹ | Fyzikální veličina (s jednotkou) | číselná hodnota, která popisuje orientační množství výztuže v kg/m3 betonu | 110 | https://identifier.buildingsmart.org/uri/buildingsmart/ifc/4.3/prop/ReinforcementVolumeRatio | Pset_ConcreteElementGeneral | ReinforcementVolumeRatio | IfcMassDensityMeasure | P_SINGLEVALUE | ne | ano | ano
stavebně konstrukční část | svislé a vodorovné konstrukce | sloup - železobeton | IfcColumn | obecné vlastnosti | název modelovaného prvku |  | Textová hodnota | název typu modelovaného prvku; projektové označení, které volí zhotovitel | OV01 revizní dvířka 600/600, ZV01 zábradlí teras 1100, SN01 stěna mezibytová PTH 250…, PD01 podlaha 130 kanceláře | https://identifier.buildingsmart.org/uri/buildingsmart/ifc/4.3/prop/ElementProjectSpecificName | CZ_ElementCommon | ElementProjectSpecificName | IfcLabel | P_SINGLEVALUE | ano | ano | ano
stavebně konstrukční část | svislé a vodorovné konstrukce | sloup - železobeton | IfcColumn | obecné vlastnosti | označení modelovaného prvku |  | Textová hodnota | projektové označení pro identifikaci v projektu (volí projektant/zhotovitel dílčího DiMS), podle BEP | S01, PD01.01, OV01, ZV01.02 | https://identifier.buildingsmart.org/uri/buildingsmart/ifc/4.3/prop/ElementProjectSpecificIdentifier | CZ_ElementCommon | ElementProjectSpecificIdentifier | IfcLabel | P_SINGLEVALUE | ano | ano | ano
stavebně konstrukční část | svislé a vodorovné konstrukce | sloup - železobeton | IfcColumn | obecné vlastnosti | popis modelovaného prvku |  | Textová hodnota | obecný popis modelovaného prvku (v ČJ), upřesňující jeho funkci (účel) apod. | revizní dvířka v podhledu, zábradlí terasy, stěna mezibytová, podlaha v kanceláři apod. | https://identifier.buildingsmart.org/uri/buildingsmart/ifc/4.3/prop/ElementProjectSpecificDescription | CZ_ElementCommon | ElementProjectSpecificDescription | IfcLabel | P_SINGLEVALUE | ne | ano | ano
stavebně konstrukční část | svislé a vodorovné konstrukce | stěna - nosná - beton | IfcWall | CCI pro prvky | CCI 3 Funkční systémy - kód |  | Textová hodnota | základní specifikace klasifikace funkčního systému - kód |  | https://identifier.buildingsmart.org/uri/buildingsmart/ifc/4.3/prop/CCI_FunctionalSystemsCode | CZ_CCI | CCI_FunctionalSystemsCode | IfcLabel | P_SINGLEVALUE | ne | ano | ano
stavebně konstrukční část | svislé a vodorovné konstrukce | stěna - nosná - beton | IfcWall | CCI pro prvky | CCI 4 Technické systémy - kód |  | Textová hodnota | základní specifikace klasifikace technického systému - kód |  | https://identifier.buildingsmart.org/uri/buildingsmart/ifc/4.3/prop/CCI_TechnicalSystemsCode | CZ_CCI | CCI_TechnicalSystemsCode | IfcLabel | P_SINGLEVALUE | ne | ano | ano
stavebně konstrukční část | svislé a vodorovné konstrukce | stěna - nosná - beton | IfcWall | CCI pro prvky | CCI 5 Komponenty - kód |  | Textová hodnota | základní specifikace klasifikace komponenty - kód |  | https://identifier.buildingsmart.org/uri/buildingsmart/ifc/4.3/prop/CCI_ComponentsCode | CZ_CCI | CCI_ComponentsCode | IfcLabel | P_SINGLEVALUE | ne | ano | ano
stavebně konstrukční část | svislé a vodorovné konstrukce | stěna - nosná - beton | IfcWall | obecné vlastnosti | název modelovaného prvku |  | Textová hodnota | název typu modelovaného prvku; projektové označení, které volí zhotovitel | OV01 revizní dvířka 600/600, ZV01 zábradlí teras 1100, SN01 stěna mezibytová PTH 250…, PD01 podlaha 130 kanceláře | https://identifier.buildingsmart.org/uri/buildingsmart/ifc/4.3/prop/ElementProjectSpecificName | CZ_ElementCommon | ElementProjectSpecificName | IfcLabel | P_SINGLEVALUE | ano | ano | ano
stavebně konstrukční část | svislé a vodorovné konstrukce | stěna - nosná - beton | IfcWall | obecné vlastnosti | označení modelovaného prvku |  | Textová hodnota | projektové označení pro identifikaci v projektu (volí projektant/zhotovitel dílčího DiMS), podle BEP | S01, PD01.01, OV01, ZV01.02 | https://identifier.buildingsmart.org/uri/buildingsmart/ifc/4.3/prop/ElementProjectSpecificIdentifier | CZ_ElementCommon | ElementProjectSpecificIdentifier | IfcLabel | P_SINGLEVALUE | ano | ano | ano
stavebně konstrukční část | svislé a vodorovné konstrukce | stěna - nosná - beton | IfcWall | obecné vlastnosti | popis modelovaného prvku |  | Textová hodnota | obecný popis modelovaného prvku (v ČJ), upřesňující jeho funkci (účel) apod. | revizní dvířka v podhledu, zábradlí terasy, stěna mezibytová, podlaha v kanceláři apod. | https://identifier.buildingsmart.org/uri/buildingsmart/ifc/4.3/prop/ElementProjectSpecificDescription | CZ_ElementCommon | ElementProjectSpecificDescription | IfcLabel | P_SINGLEVALUE | ne | ano | ano
stavebně konstrukční část | svislé a vodorovné konstrukce | stěna - nosná - beton | IfcWall | stěna - obecné | délka (stěna - nosná) | mm | Fyzikální veličina (s jednotkou) | číselná hodnota udávající (půdorysnou) délku v mm | 8000 | https://identifier.buildingsmart.org/uri/buildingsmart/ifc/4.3/prop/Length | Qto_WallBaseQuantities | Length | IfcLengthMeasure | Q_LENGTH | ano | ano | ano
stavebně konstrukční část | svislé a vodorovné konstrukce | stěna - nosná - beton | IfcWall | stěna - obecné | objem (stěna - nosná) | m³ | Fyzikální veličina (s jednotkou) | číselná hodnota udávající objem konstrukce v m3 | 1 | https://identifier.buildingsmart.org/uri/buildingsmart/ifc/4.3/prop/NetVolume | Qto_WallBaseQuantities | NetVolume | IfcVolumeMeasure | Q_VOLUME | ano | ano | ano
stavebně konstrukční část | svislé a vodorovné konstrukce | stěna - nosná - beton | IfcWall | stěna - obecné | plocha (stěna - nosná) | m² | Fyzikální veličina (s jednotkou) | číselná hodnota udávající pohledovou plochu v m2 (jedné strany stavebního prvku)¨ | 1 | https://identifier.buildingsmart.org/uri/buildingsmart/ifc/4.3/prop/NetSideArea | Qto_WallBaseQuantities | NetSideArea | IfcAreaMeasure | Q_AREA | ano | ano | ano
stavebně konstrukční část | svislé a vodorovné konstrukce | stěna - nosná - beton | IfcWall | stěna - obecné | tloušťka (stěna - nosná) | mm | Fyzikální veličina (s jednotkou) | číselná hodnota udávající tloušťku v mm | 200 | https://identifier.buildingsmart.org/uri/buildingsmart/ifc/4.3/prop/Width | Qto_WallBaseQuantities | Width | IfcLengthMeasure | Q_LENGTH | ano | ano | ano
stavebně konstrukční část | svislé a vodorovné konstrukce | stěna - nosná - beton | IfcWall | stěna - obecné | výška (stěna - nosná) | mm | Fyzikální veličina (s jednotkou) | číselná hodnota udávající výšku v mm | 2800 | https://identifier.buildingsmart.org/uri/buildingsmart/ifc/4.3/prop/Height | Qto_WallBaseQuantities | Height | IfcLengthMeasure | Q_LENGTH | ano | ano | ano
stavebně konstrukční část | svislé a vodorovné konstrukce | stěna - nosná - beton | IfcWall | stěna - nosná - beton | pohledovost |  | IfccBoolean | specifikace, zda se jedná o pohledový beton | ne | https://identifier.buildingsmart.org/uri/buildingsmart/ifc/4.3/prop/FairFacedConcrete | CZ_ConcreteElementGeneral | FairFacedConcrete | IfcBoolean | P_SINGLEVALUE | ne | ano | ano
stavebně konstrukční část | svislé a vodorovné konstrukce | stěna - nosná - beton | IfcWall | stěna - nosná - beton | povrchová úprava - pohledovost |  | Textová hodnota | popis povrchové úpravy a upřesnění pohledovosti | pohledovost z vnitřní strany | https://identifier.buildingsmart.org/uri/buildingsmart/ifc/4.3/prop/FairFacedConcreteSurfaceFinish | CZ_ConcreteElementGeneral | FairFacedConcreteSurfaceFinish | IfcLabel | P_SINGLEVALUE | ne | ano | ano
stavebně konstrukční část | svislé a vodorovné konstrukce | stěna - nosná - beton | IfcWall | stěna - nosná - beton | specifikace betonu |  | Textová hodnota | specifikace betonu | C20/25-XC1(CZ,F.1)-Cl 0,4-Dmax 22-S4 | https://identifier.buildingsmart.org/uri/buildingsmart/ifc/4.3/prop/SpecificationOfConcrete | CZ_ConcreteElementGeneral | SpecificationOfConcrete | IfcLabel | P_SINGLEVALUE | ano | ano | ano
stavebně konstrukční část | svislé a vodorovné konstrukce | stěna - nosná - beton | IfcWall | stěna - nosná - beton | technologie |  | Textová hodnota (výčet: CZ_ConstructionMethod) | výběr z předdefinovaných možností {monolit; prefabrikát} | monolit | https://identifier.buildingsmart.org/uri/buildingsmart/ifc/4.3/prop/ConstructionMethod | CZ_ConcreteElementGeneral | ConstructionMethod | Textová hodnota (výčet: CZ_ConstructionMethod) | P_ENUMERATEDVALUE | ne | ano | ano
stavebně konstrukční část | svislé a vodorovné konstrukce | stěna - nosná - dřevo | IfcWall | CCI pro prvky | CCI 3 Funkční systémy - kód |  | Textová hodnota | základní specifikace klasifikace funkčního systému - kód |  | https://identifier.buildingsmart.org/uri/buildingsmart/ifc/4.3/prop/CCI_FunctionalSystemsCode | CZ_CCI | CCI_FunctionalSystemsCode | IfcLabel | P_SINGLEVALUE | ne | ano | ano
stavebně konstrukční část | svislé a vodorovné konstrukce | stěna - nosná - dřevo | IfcWall | CCI pro prvky | CCI 4 Technické systémy - kód |  | Textová hodnota | základní specifikace klasifikace technického systému - kód |  | https://identifier.buildingsmart.org/uri/buildingsmart/ifc/4.3/prop/CCI_TechnicalSystemsCode | CZ_CCI | CCI_TechnicalSystemsCode | IfcLabel | P_SINGLEVALUE | ne | ano | ano
stavebně konstrukční část | svislé a vodorovné konstrukce | stěna - nosná - dřevo | IfcWall | CCI pro prvky | CCI 5 Komponenty - kód |  | Textová hodnota | základní specifikace klasifikace komponenty - kód |  | https://identifier.buildingsmart.org/uri/buildingsmart/ifc/4.3/prop/CCI_ComponentsCode | CZ_CCI | CCI_ComponentsCode | IfcLabel | P_SINGLEVALUE | ne | ano | ano
stavebně konstrukční část | svislé a vodorovné konstrukce | stěna - nosná - dřevo | IfcWall | obecné vlastnosti | název modelovaného prvku |  | Textová hodnota | název typu modelovaného prvku; projektové označení, které volí zhotovitel | OV01 revizní dvířka 600/600, ZV01 zábradlí teras 1100, SN01 stěna mezibytová PTH 250…, PD01 podlaha 130 kanceláře | https://identifier.buildingsmart.org/uri/buildingsmart/ifc/4.3/prop/ElementProjectSpecificName | CZ_ElementCommon | ElementProjectSpecificName | IfcLabel | P_SINGLEVALUE | ano | ano | ano
stavebně konstrukční část | svislé a vodorovné konstrukce | stěna - nosná - dřevo | IfcWall | obecné vlastnosti | označení modelovaného prvku |  | Textová hodnota | projektové označení pro identifikaci v projektu (volí projektant/zhotovitel dílčího DiMS), podle BEP | S01, PD01.01, OV01, ZV01.02 | https://identifier.buildingsmart.org/uri/buildingsmart/ifc/4.3/prop/ElementProjectSpecificIdentifier | CZ_ElementCommon | ElementProjectSpecificIdentifier | IfcLabel | P_SINGLEVALUE | ano | ano | ano
stavebně konstrukční část | svislé a vodorovné konstrukce | stěna - nosná - dřevo | IfcWall | obecné vlastnosti | popis modelovaného prvku |  | Textová hodnota | obecný popis modelovaného prvku (v ČJ), upřesňující jeho funkci (účel) apod. | revizní dvířka v podhledu, zábradlí terasy, stěna mezibytová, podlaha v kanceláři apod. | https://identifier.buildingsmart.org/uri/buildingsmart/ifc/4.3/prop/ElementProjectSpecificDescription | CZ_ElementCommon | ElementProjectSpecificDescription | IfcLabel | P_SINGLEVALUE | ne | ano | ano
stavebně konstrukční část | svislé a vodorovné konstrukce | stěna - nosná - dřevo | IfcWall | stěna - obecné | délka (stěna - nosná) | mm | Fyzikální veličina (s jednotkou) | číselná hodnota udávající (půdorysnou) délku v mm | 8000 | https://identifier.buildingsmart.org/uri/buildingsmart/ifc/4.3/prop/Length | Qto_WallBaseQuantities | Length | IfcLengthMeasure | Q_LENGTH | ano | ano | ano
stavebně konstrukční část | svislé a vodorovné konstrukce | stěna - nosná - dřevo | IfcWall | stěna - obecné | objem (stěna - nosná) | m³ | Fyzikální veličina (s jednotkou) | číselná hodnota udávající objem konstrukce v m3 | 1 | https://identifier.buildingsmart.org/uri/buildingsmart/ifc/4.3/prop/NetVolume | Qto_WallBaseQuantities | NetVolume | IfcVolumeMeasure | Q_VOLUME | ano | ano | ano
stavebně konstrukční část | svislé a vodorovné konstrukce | stěna - nosná - dřevo | IfcWall | stěna - obecné | plocha (stěna - nosná) | m² | Fyzikální veličina (s jednotkou) | číselná hodnota udávající pohledovou plochu v m2 (jedné strany stavebního prvku) | 1 | https://identifier.buildingsmart.org/uri/buildingsmart/ifc/4.3/prop/NetSideArea | Qto_WallBaseQuantities | NetSideArea | IfcAreaMeasure | Q_AREA | ano | ano | ano
stavebně konstrukční část | svislé a vodorovné konstrukce | stěna - nosná - dřevo | IfcWall | stěna - obecné | tloušťka (stěna - nosná) | mm | Fyzikální veličina (s jednotkou) | číselná hodnota udávající tloušťku v mm | 200 | https://identifier.buildingsmart.org/uri/buildingsmart/ifc/4.3/prop/Width | Qto_WallBaseQuantities | Width | IfcLengthMeasure | Q_LENGTH | ano | ano | ano
stavebně konstrukční část | svislé a vodorovné konstrukce | stěna - nosná - dřevo | IfcWall | stěna - obecné | výška (stěna - nosná) | mm | Fyzikální veličina (s jednotkou) | číselná hodnota udávající výšku v mm | 2800 | https://identifier.buildingsmart.org/uri/buildingsmart/ifc/4.3/prop/Height | Qto_WallBaseQuantities | Height | IfcLengthMeasure | Q_LENGTH | ano | ano | ano
stavebně konstrukční část | svislé a vodorovné konstrukce | stěna - nosná - dřevo | IfcWall | stěna - nosná - dřevo | ochranná povrchová úprava |  | Textová hodnota (výčet: CZ_ProtectiveFinishing) | výběr z předdefinovaných možností {N/A; nátěr; zinek; jiná} | nátěr | https://identifier.buildingsmart.org/uri/buildingsmart/ifc/4.3/prop/ProtectiveFinishing | CZ_WoodElementGeneral | ProtectiveFinishing | Textová hodnota (výčet: CZ_ProtectiveFinishing) | P_ENUMERATEDVALUE | ne | ano | ano
stavebně konstrukční část | svislé a vodorovné konstrukce | stěna - nosná - dřevo | IfcWall | stěna - nosná - dřevo | technologie realizace (stěna - nosná - dřevo) |  | Textová hodnota | způsob provádění | kotvení na chemické kotvy | https://identifier.buildingsmart.org/uri/buildingsmart/ifc/4.3/prop/ExecutionTechnology | CZ_WallProperties | ExecutionTechnology | IfcLabel | P_SINGLEVALUE | ne | ano | ano
stavebně konstrukční část | svislé a vodorovné konstrukce | stěna - nosná - dřevo | IfcWall | stěna - nosná - dřevo | třída dřeva |  | Textová hodnota | třída dřeva | C24 | https://identifier.buildingsmart.org/uri/buildingsmart/ifc/4.3/prop/WoodClass | CZ_WoodElementGeneral | WoodClass | IfcLabel | P_SINGLEVALUE | ano | ano | ano
stavebně konstrukční část | svislé a vodorovné konstrukce | stěna - nosná - ocel | IfcWall | CCI pro prvky | CCI 3 Funkční systémy - kód |  | Textová hodnota | základní specifikace klasifikace funkčního systému - kód |  | https://identifier.buildingsmart.org/uri/buildingsmart/ifc/4.3/prop/CCI_FunctionalSystemsCode | CZ_CCI | CCI_FunctionalSystemsCode | IfcLabel | P_SINGLEVALUE | ne | ano | ano
stavebně konstrukční část | svislé a vodorovné konstrukce | stěna - nosná - ocel | IfcWall | CCI pro prvky | CCI 4 Technické systémy - kód |  | Textová hodnota | základní specifikace klasifikace technického systému - kód |  | https://identifier.buildingsmart.org/uri/buildingsmart/ifc/4.3/prop/CCI_TechnicalSystemsCode | CZ_CCI | CCI_TechnicalSystemsCode | IfcLabel | P_SINGLEVALUE | ne | ano | ano
stavebně konstrukční část | svislé a vodorovné konstrukce | stěna - nosná - ocel | IfcWall | CCI pro prvky | CCI 5 Komponenty - kód |  | Textová hodnota | základní specifikace klasifikace komponenty - kód |  | https://identifier.buildingsmart.org/uri/buildingsmart/ifc/4.3/prop/CCI_ComponentsCode | CZ_CCI | CCI_ComponentsCode | IfcLabel | P_SINGLEVALUE | ne | ano | ano
stavebně konstrukční část | svislé a vodorovné konstrukce | stěna - nosná - ocel | IfcWall | obecné vlastnosti | název modelovaného prvku |  | Textová hodnota | název typu modelovaného prvku; projektové označení, které volí zhotovitel | OV01 revizní dvířka 600/600, ZV01 zábradlí teras 1100, SN01 stěna mezibytová PTH 250…, PD01 podlaha 130 kanceláře | https://identifier.buildingsmart.org/uri/buildingsmart/ifc/4.3/prop/ElementProjectSpecificName | CZ_ElementCommon | ElementProjectSpecificName | IfcLabel | P_SINGLEVALUE | ano | ano | ano
stavebně konstrukční část | svislé a vodorovné konstrukce | stěna - nosná - ocel | IfcWall | obecné vlastnosti | označení modelovaného prvku |  | Textová hodnota | projektové označení pro identifikaci v projektu (volí projektant/zhotovitel dílčího DiMS), podle BEP | S01, PD01.01, OV01, ZV01.02 | https://identifier.buildingsmart.org/uri/buildingsmart/ifc/4.3/prop/ElementProjectSpecificIdentifier | CZ_ElementCommon | ElementProjectSpecificIdentifier | IfcLabel | P_SINGLEVALUE | ano | ano | ano
stavebně konstrukční část | svislé a vodorovné konstrukce | stěna - nosná - ocel | IfcWall | obecné vlastnosti | popis modelovaného prvku |  | Textová hodnota | obecný popis modelovaného prvku (v ČJ), upřesňující jeho funkci (účel) apod. | revizní dvířka v podhledu, zábradlí terasy, stěna mezibytová, podlaha v kanceláři apod. | https://identifier.buildingsmart.org/uri/buildingsmart/ifc/4.3/prop/ElementProjectSpecificDescription | CZ_ElementCommon | ElementProjectSpecificDescription | IfcLabel | P_SINGLEVALUE | ne | ano | ano
stavebně konstrukční část | svislé a vodorovné konstrukce | stěna - nosná - ocel | IfcWall | stěna - obecné | délka (stěna - nosná) | mm | Fyzikální veličina (s jednotkou) | číselná hodnota udávající (půdorysnou) délku v mm | 8000 | https://identifier.buildingsmart.org/uri/buildingsmart/ifc/4.3/prop/Length | Qto_WallBaseQuantities | Length | IfcLengthMeasure | Q_LENGTH | ano | ano | ano
stavebně konstrukční část | svislé a vodorovné konstrukce | stěna - nosná - ocel | IfcWall | stěna - obecné | objem (stěna - nosná) | m³ | Fyzikální veličina (s jednotkou) | číselná hodnota udávající objem konstrukce v m3 | 1 | https://identifier.buildingsmart.org/uri/buildingsmart/ifc/4.3/prop/NetVolume | Qto_WallBaseQuantities | NetVolume | IfcVolumeMeasure | Q_VOLUME | ano | ano | ano
stavebně konstrukční část | svislé a vodorovné konstrukce | stěna - nosná - ocel | IfcWall | stěna - obecné | plocha (stěna - nosná) | m² | Fyzikální veličina (s jednotkou) | číselná hodnota udávající pohledovou plochu v m2 (jedné strany stavebního prvku) | 1 | https://identifier.buildingsmart.org/uri/buildingsmart/ifc/4.3/prop/NetSideArea | Qto_WallBaseQuantities | NetSideArea | IfcAreaMeasure | Q_AREA | ano | ano | ano
stavebně konstrukční část | svislé a vodorovné konstrukce | stěna - nosná - ocel | IfcWall | stěna - obecné | tloušťka (stěna - nosná) | mm | Fyzikální veličina (s jednotkou) | číselná hodnota udávající tloušťku v mm | 200 | https://identifier.buildingsmart.org/uri/buildingsmart/ifc/4.3/prop/Width | Qto_WallBaseQuantities | Width | IfcLengthMeasure | Q_LENGTH | ano | ano | ano
stavebně konstrukční část | svislé a vodorovné konstrukce | stěna - nosná - ocel | IfcWall | stěna - obecné | výška (stěna - nosná) | mm | Fyzikální veličina (s jednotkou) | číselná hodnota udávající výšku v mm | 2800 | https://identifier.buildingsmart.org/uri/buildingsmart/ifc/4.3/prop/Height | Qto_WallBaseQuantities | Height | IfcLengthMeasure | Q_LENGTH | ano | ano | ano
stavebně konstrukční část | svislé a vodorovné konstrukce | stěna - nosná - ocel | IfcWall | stěna - nosná - ocel | hmotnost | kg | Fyzikální veličina (s jednotkou) | číselná hodnota udávající hmotnost v kg | 500 | https://identifier.buildingsmart.org/uri/buildingsmart/ifc/4.3/prop/NetWeight | Qto_WallBaseQuantities | NetWeight | IfcMassMeasure | Q_WEIGHT | ne | ano | ano
stavebně konstrukční část | svislé a vodorovné konstrukce | stěna - nosná - ocel | IfcWall | stěna - nosná - ocel | ochranná povrchová úprava |  | Textová hodnota (výčet: CZ_ProtectiveFinishing) | výběr z předdefinovaných možností {N/A; nátěr; zinek; jiná} | nátěr | https://identifier.buildingsmart.org/uri/buildingsmart/ifc/4.3/prop/ProtectiveFinishing | CZ_SteelElementGeneral | ProtectiveFinishing | Textová hodnota (výčet: CZ_ProtectiveFinishing) | P_ENUMERATEDVALUE | ne | ano | ano
stavebně konstrukční část | svislé a vodorovné konstrukce | stěna - nosná - ocel | IfcWall | stěna - nosná - ocel | označení profilu |  | Textová hodnota | označení ocelového profilu | IPE 200 | https://identifier.buildingsmart.org/uri/buildingsmart/ifc/4.3/prop/SteelClass(2) | CZ_SteelElementGeneral | SteelClass(2) | IfcLabel | P_SINGLEVALUE | ano | ano | ano
stavebně konstrukční část | svislé a vodorovné konstrukce | stěna - nosná - ocel | IfcWall | stěna - nosná - ocel | třída oceli |  | Textová hodnota | třída oceli | S235 JR | https://identifier.buildingsmart.org/uri/buildingsmart/ifc/4.3/prop/SteelClass(1) | CZ_SteelElementGeneral | SteelClass(1) | IfcLabel | P_SINGLEVALUE | ano | ano | ano
stavebně konstrukční část | svislé a vodorovné konstrukce | stěna - nosná - ocel | IfcWall | stěna - nosná - ocel | typ profilu |  | Textová hodnota (výčet: CZ_SteelProfileType) | výběr z předdefinovaných možností {válcovaný; svařovaný; ohýbaný; jiný} | válcovaný | https://identifier.buildingsmart.org/uri/buildingsmart/ifc/4.3/prop/SteelProfileType | CZ_SteelElementGeneral | SteelProfileType | Textová hodnota (výčet: CZ_SteelProfileType) | P_ENUMERATEDVALUE | ne | ano | ano
stavebně konstrukční část | svislé a vodorovné konstrukce | stěna - nosná - sklo | IfcWall | CCI pro prvky | CCI 3 Funkční systémy - kód |  | Textová hodnota | základní specifikace klasifikace funkčního systému - kód |  | https://identifier.buildingsmart.org/uri/buildingsmart/ifc/4.3/prop/CCI_FunctionalSystemsCode | CZ_CCI | CCI_FunctionalSystemsCode | IfcLabel | P_SINGLEVALUE | ne | ano | ano
stavebně konstrukční část | svislé a vodorovné konstrukce | stěna - nosná - sklo | IfcWall | CCI pro prvky | CCI 4 Technické systémy - kód |  | Textová hodnota | základní specifikace klasifikace technického systému - kód |  | https://identifier.buildingsmart.org/uri/buildingsmart/ifc/4.3/prop/CCI_TechnicalSystemsCode | CZ_CCI | CCI_TechnicalSystemsCode | IfcLabel | P_SINGLEVALUE | ne | ano | ano
stavebně konstrukční část | svislé a vodorovné konstrukce | stěna - nosná - sklo | IfcWall | CCI pro prvky | CCI 5 Komponenty - kód |  | Textová hodnota | základní specifikace klasifikace komponenty - kód |  | https://identifier.buildingsmart.org/uri/buildingsmart/ifc/4.3/prop/CCI_ComponentsCode | CZ_CCI | CCI_ComponentsCode | IfcLabel | P_SINGLEVALUE | ne | ano | ano
stavebně konstrukční část | svislé a vodorovné konstrukce | stěna - nosná - sklo | IfcWall | obecné vlastnosti | název modelovaného prvku |  | Textová hodnota | název typu modelovaného prvku; projektové označení, které volí zhotovitel | OV01 revizní dvířka 600/600, ZV01 zábradlí teras 1100, SN01 stěna mezibytová PTH 250…, PD01 podlaha 130 kanceláře | https://identifier.buildingsmart.org/uri/buildingsmart/ifc/4.3/prop/ElementProjectSpecificName | CZ_ElementCommon | ElementProjectSpecificName | IfcLabel | P_SINGLEVALUE | ano | ano | ano
stavebně konstrukční část | svislé a vodorovné konstrukce | stěna - nosná - sklo | IfcWall | obecné vlastnosti | označení modelovaného prvku |  | Textová hodnota | projektové označení pro identifikaci v projektu (volí projektant/zhotovitel dílčího DiMS), podle BEP | S01, PD01.01, OV01, ZV01.02 | https://identifier.buildingsmart.org/uri/buildingsmart/ifc/4.3/prop/ElementProjectSpecificIdentifier | CZ_ElementCommon | ElementProjectSpecificIdentifier | IfcLabel | P_SINGLEVALUE | ano | ano | ano
stavebně konstrukční část | svislé a vodorovné konstrukce | stěna - nosná - sklo | IfcWall | obecné vlastnosti | popis modelovaného prvku |  | Textová hodnota | obecný popis modelovaného prvku (v ČJ), upřesňující jeho funkci (účel) apod. | revizní dvířka v podhledu, zábradlí terasy, stěna mezibytová, podlaha v kanceláři apod. | https://identifier.buildingsmart.org/uri/buildingsmart/ifc/4.3/prop/ElementProjectSpecificDescription | CZ_ElementCommon | ElementProjectSpecificDescription | IfcLabel | P_SINGLEVALUE | ne | ano | ano
stavebně konstrukční část | svislé a vodorovné konstrukce | stěna - nosná - sklo | IfcWall | stěna - obecné | délka (stěna - nosná) | mm | Fyzikální veličina (s jednotkou) | číselná hodnota udávající (půdorysnou) délku v mm | 8000 | https://identifier.buildingsmart.org/uri/buildingsmart/ifc/4.3/prop/Length | Qto_WallBaseQuantities | Length | IfcLengthMeasure | Q_LENGTH | ano | ano | ano
stavebně konstrukční část | svislé a vodorovné konstrukce | stěna - nosná - sklo | IfcWall | stěna - obecné | objem (stěna - nosná) | m³ | Fyzikální veličina (s jednotkou) | číselná hodnota udávající objem konstrukce v m3 | 1 | https://identifier.buildingsmart.org/uri/buildingsmart/ifc/4.3/prop/NetVolume | Qto_WallBaseQuantities | NetVolume | IfcVolumeMeasure | Q_VOLUME | ano | ano | ano
stavebně konstrukční část | svislé a vodorovné konstrukce | stěna - nosná - sklo | IfcWall | stěna - obecné | plocha (stěna - nosná) | m² | Fyzikální veličina (s jednotkou) | číselná hodnota udávající pohledovou plochu v m2 (jedné strany stavebního prvku) | 1 | https://identifier.buildingsmart.org/uri/buildingsmart/ifc/4.3/prop/NetSideArea | Qto_WallBaseQuantities | NetSideArea | IfcAreaMeasure | Q_AREA | ano | ano | ano
stavebně konstrukční část | svislé a vodorovné konstrukce | stěna - nosná - sklo | IfcWall | stěna - obecné | tloušťka (stěna - nosná) | mm | Fyzikální veličina (s jednotkou) | číselná hodnota udávající tloušťku v mm | 200 | https://identifier.buildingsmart.org/uri/buildingsmart/ifc/4.3/prop/Width | Qto_WallBaseQuantities | Width | IfcLengthMeasure | Q_LENGTH | ano | ano | ano
stavebně konstrukční část | svislé a vodorovné konstrukce | stěna - nosná - sklo | IfcWall | stěna - obecné | výška (stěna - nosná) | mm | Fyzikální veličina (s jednotkou) | číselná hodnota udávající výšku v mm | 2800 | https://identifier.buildingsmart.org/uri/buildingsmart/ifc/4.3/prop/Height | Qto_WallBaseQuantities | Height | IfcLengthMeasure | Q_LENGTH | ano | ano | ano
stavebně konstrukční část | svislé a vodorovné konstrukce | stěna - nosná - sklo | IfcWall | stěna - nosná - sklo | barva skla |  | Textová hodnota | označení barvy skla (čiré, extra čiré, matné apod.) | čiré | https://identifier.buildingsmart.org/uri/buildingsmart/ifc/4.3/prop/GlassColour | CZ_GlassElementGeneral | GlassColour | IfcLabel | P_SINGLEVALUE | ne | ano | ano
stavebně konstrukční část | svislé a vodorovné konstrukce | stěna - nosná - sklo | IfcWall | stěna - nosná - sklo | skladba skla |  | Textová hodnota | označení tloušťky skla a jeho skladby | 88.2 | https://identifier.buildingsmart.org/uri/buildingsmart/ifc/4.3/prop/GlassComposition | CZ_GlassElementGeneral | GlassComposition | IfcLabel | P_SINGLEVALUE | ne | ano | ano
stavebně konstrukční část | svislé a vodorovné konstrukce | stěna - nosná - sklo | IfcWall | stěna - nosná - sklo | typ skla |  | Textová hodnota | označení skla (Float, VSG, ESG, …) | ESG | https://identifier.buildingsmart.org/uri/buildingsmart/ifc/4.3/prop/GlassType | CZ_GlassElementGeneral | GlassType | IfcLabel | P_SINGLEVALUE | ne | ano | ano
stavebně konstrukční část | svislé a vodorovné konstrukce | stěna - nosná - zdivo | IfcWall | CCI pro prvky | CCI 3 Funkční systémy - kód |  | Textová hodnota | základní specifikace klasifikace funkčního systému - kód |  | https://identifier.buildingsmart.org/uri/buildingsmart/ifc/4.3/prop/CCI_FunctionalSystemsCode | CZ_CCI | CCI_FunctionalSystemsCode | IfcLabel | P_SINGLEVALUE | ne | ano | ano
stavebně konstrukční část | svislé a vodorovné konstrukce | stěna - nosná - zdivo | IfcWall | CCI pro prvky | CCI 4 Technické systémy - kód |  | Textová hodnota | základní specifikace klasifikace technického systému - kód |  | https://identifier.buildingsmart.org/uri/buildingsmart/ifc/4.3/prop/CCI_TechnicalSystemsCode | CZ_CCI | CCI_TechnicalSystemsCode | IfcLabel | P_SINGLEVALUE | ne | ano | ano
stavebně konstrukční část | svislé a vodorovné konstrukce | stěna - nosná - zdivo | IfcWall | CCI pro prvky | CCI 5 Komponenty - kód |  | Textová hodnota | základní specifikace klasifikace komponenty - kód |  | https://identifier.buildingsmart.org/uri/buildingsmart/ifc/4.3/prop/CCI_ComponentsCode | CZ_CCI | CCI_ComponentsCode | IfcLabel | P_SINGLEVALUE | ne | ano | ano
stavebně konstrukční část | svislé a vodorovné konstrukce | stěna - nosná - zdivo | IfcWall | obecné vlastnosti | název modelovaného prvku |  | Textová hodnota | název typu modelovaného prvku; projektové označení, které volí zhotovitel | OV01 revizní dvířka 600/600, ZV01 zábradlí teras 1100, SN01 stěna mezibytová PTH 250…, PD01 podlaha 130 kanceláře | https://identifier.buildingsmart.org/uri/buildingsmart/ifc/4.3/prop/ElementProjectSpecificName | CZ_ElementCommon | ElementProjectSpecificName | IfcLabel | P_SINGLEVALUE | ano | ano | ano
stavebně konstrukční část | svislé a vodorovné konstrukce | stěna - nosná - zdivo | IfcWall | obecné vlastnosti | označení modelovaného prvku |  | Textová hodnota | projektové označení pro identifikaci v projektu (volí projektant/zhotovitel dílčího DiMS), podle BEP | S01, PD01.01, OV01, ZV01.02 | https://identifier.buildingsmart.org/uri/buildingsmart/ifc/4.3/prop/ElementProjectSpecificIdentifier | CZ_ElementCommon | ElementProjectSpecificIdentifier | IfcLabel | P_SINGLEVALUE | ano | ano | ano
stavebně konstrukční část | svislé a vodorovné konstrukce | stěna - nosná - zdivo | IfcWall | obecné vlastnosti | popis modelovaného prvku |  | Textová hodnota | obecný popis modelovaného prvku (v ČJ), upřesňující jeho funkci (účel) apod. | revizní dvířka v podhledu, zábradlí terasy, stěna mezibytová, podlaha v kanceláři apod. | https://identifier.buildingsmart.org/uri/buildingsmart/ifc/4.3/prop/ElementProjectSpecificDescription | CZ_ElementCommon | ElementProjectSpecificDescription | IfcLabel | P_SINGLEVALUE | ne | ano | ano
stavebně konstrukční část | svislé a vodorovné konstrukce | stěna - nosná - zdivo | IfcWall | stěna - obecné | délka (stěna - nosná) | mm | Fyzikální veličina (s jednotkou) | číselná hodnota udávající (půdorysnou) délku v mm | 8000 | https://identifier.buildingsmart.org/uri/buildingsmart/ifc/4.3/prop/Length | Qto_WallBaseQuantities | Length | IfcLengthMeasure | Q_LENGTH | ano | ano | ano
stavebně konstrukční část | svislé a vodorovné konstrukce | stěna - nosná - zdivo | IfcWall | stěna - obecné | objem (stěna - nosná) | m³ | Fyzikální veličina (s jednotkou) | číselná hodnota udávající objem konstrukce v m3 | 1 | https://identifier.buildingsmart.org/uri/buildingsmart/ifc/4.3/prop/NetVolume | Qto_WallBaseQuantities | NetVolume | IfcVolumeMeasure | Q_VOLUME | ano | ano | ano
stavebně konstrukční část | svislé a vodorovné konstrukce | stěna - nosná - zdivo | IfcWall | stěna - obecné | plocha (stěna - nosná) | m² | Fyzikální veličina (s jednotkou) | číselná hodnota udávající pohledovou plochu v m2 (jedné strany stavebního prvku) | 1 | https://identifier.buildingsmart.org/uri/buildingsmart/ifc/4.3/prop/NetSideArea | Qto_WallBaseQuantities | NetSideArea | IfcAreaMeasure | Q_AREA | ano | ano | ano
stavebně konstrukční část | svislé a vodorovné konstrukce | stěna - nosná - zdivo | IfcWall | stěna - obecné | tloušťka (stěna - nosná) | mm | Fyzikální veličina (s jednotkou) | číselná hodnota udávající tloušťku v mm | 200 | https://identifier.buildingsmart.org/uri/buildingsmart/ifc/4.3/prop/Width | Qto_WallBaseQuantities | Width | IfcLengthMeasure | Q_LENGTH | ano | ano | ano
stavebně konstrukční část | svislé a vodorovné konstrukce | stěna - nosná - zdivo | IfcWall | stěna - obecné | výška (stěna - nosná) | mm | Fyzikální veličina (s jednotkou) | číselná hodnota udávající výšku v mm | 2800 | https://identifier.buildingsmart.org/uri/buildingsmart/ifc/4.3/prop/Height | Qto_WallBaseQuantities | Height | IfcLengthMeasure | Q_LENGTH | ano | ano | ano
stavebně konstrukční část | svislé a vodorovné konstrukce | stěna - nosná - zdivo | IfcWall | stěna - nosná - zdivo | popis zdicích prvků |  | Textová hodnota | upřesňující popis zdiva | cihla plná pálená | https://identifier.buildingsmart.org/uri/buildingsmart/ifc/4.3/prop/MasonryUnitsDescription | CZ_MasonryElementGeneral | MasonryUnitsDescription | IfcLabel | P_SINGLEVALUE | ne | ano | ano
stavebně konstrukční část | svislé a vodorovné konstrukce | stěna - nosná - zdivo | IfcWall | stěna - nosná - zdivo | třída pevnosti malty |  | Textová hodnota | pevnostní třída malty | M5 | https://identifier.buildingsmart.org/uri/buildingsmart/ifc/4.3/prop/MortarStrengthClass | CZ_MasonryElementGeneral | MortarStrengthClass | IfcLabel | P_SINGLEVALUE | ano | ano | ano
stavebně konstrukční část | svislé a vodorovné konstrukce | stěna - nosná - zdivo | IfcWall | stěna - nosná - zdivo | třída pevnosti zdicího prvku |  | Textová hodnota | pevnostní třída zdicího prvku | P5 | https://identifier.buildingsmart.org/uri/buildingsmart/ifc/4.3/prop/MasonryUnitStrengthClass | CZ_MasonryElementGeneral | MasonryUnitStrengthClass | IfcLabel | P_SINGLEVALUE | ano | ano | ano
stavebně konstrukční část | svislé a vodorovné konstrukce | stěna - nosná - zdivo | IfcWall | stěna - nosná - zdivo | typ zdiva |  | Textová hodnota (výčet: CZ_MasonryType) | výběr z předdefinovaných možností {cihelné; porobetonové; vápenopískové, kamenné; smíšené; ostatní} | cihelné | https://identifier.buildingsmart.org/uri/buildingsmart/ifc/4.3/prop/MasonryType | CZ_MasonryElementGeneral | MasonryType | Textová hodnota (výčet: CZ_MasonryType) | P_ENUMERATEDVALUE | ne | ano | ano
stavebně konstrukční část | svislé a vodorovné konstrukce | stěna - nosná - zdivo | IfcWall | stěna - nosná - zdivo | vyztužené zdivo |  | IfccBoolean | specifikace, zda se jedná o vyztužené zdivo | ne | https://identifier.buildingsmart.org/uri/buildingsmart/ifc/4.3/prop/ReinforcedMasonry | CZ_MasonryElementGeneral | ReinforcedMasonry | IfcBoolean | P_SINGLEVALUE | ne | ano | ano
stavebně konstrukční část | svislé a vodorovné konstrukce | stěna - nosná - železobeton | IfcWall | CCI pro prvky | CCI 3 Funkční systémy - kód |  | Textová hodnota | základní specifikace klasifikace funkčního systému - kód |  | https://identifier.buildingsmart.org/uri/buildingsmart/ifc/4.3/prop/CCI_FunctionalSystemsCode | CZ_CCI | CCI_FunctionalSystemsCode | IfcLabel | P_SINGLEVALUE | ne | ano | ano
stavebně konstrukční část | svislé a vodorovné konstrukce | stěna - nosná - železobeton | IfcWall | CCI pro prvky | CCI 4 Technické systémy - kód |  | Textová hodnota | základní specifikace klasifikace technického systému - kód |  | https://identifier.buildingsmart.org/uri/buildingsmart/ifc/4.3/prop/CCI_TechnicalSystemsCode | CZ_CCI | CCI_TechnicalSystemsCode | IfcLabel | P_SINGLEVALUE | ne | ano | ano
stavebně konstrukční část | svislé a vodorovné konstrukce | stěna - nosná - železobeton | IfcWall | CCI pro prvky | CCI 5 Komponenty - kód |  | Textová hodnota | základní specifikace klasifikace komponenty - kód |  | https://identifier.buildingsmart.org/uri/buildingsmart/ifc/4.3/prop/CCI_ComponentsCode | CZ_CCI | CCI_ComponentsCode | IfcLabel | P_SINGLEVALUE | ne | ano | ano
stavebně konstrukční část | svislé a vodorovné konstrukce | stěna - nosná - železobeton | IfcWall | obecné vlastnosti | název modelovaného prvku |  | Textová hodnota | název typu modelovaného prvku; projektové označení, které volí zhotovitel | OV01 revizní dvířka 600/600, ZV01 zábradlí teras 1100, SN01 stěna mezibytová PTH 250…, PD01 podlaha 130 kanceláře | https://identifier.buildingsmart.org/uri/buildingsmart/ifc/4.3/prop/ElementProjectSpecificName | CZ_ElementCommon | ElementProjectSpecificName | IfcLabel | P_SINGLEVALUE | ano | ano | ano
stavebně konstrukční část | svislé a vodorovné konstrukce | stěna - nosná - železobeton | IfcWall | obecné vlastnosti | označení modelovaného prvku |  | Textová hodnota | projektové označení pro identifikaci v projektu (volí projektant/zhotovitel dílčího DiMS), podle BEP | S01, PD01.01, OV01, ZV01.02 | https://identifier.buildingsmart.org/uri/buildingsmart/ifc/4.3/prop/ElementProjectSpecificIdentifier | CZ_ElementCommon | ElementProjectSpecificIdentifier | IfcLabel | P_SINGLEVALUE | ano | ano | ano
stavebně konstrukční část | svislé a vodorovné konstrukce | stěna - nosná - železobeton | IfcWall | obecné vlastnosti | popis modelovaného prvku |  | Textová hodnota | obecný popis modelovaného prvku (v ČJ), upřesňující jeho funkci (účel) apod. | revizní dvířka v podhledu, zábradlí terasy, stěna mezibytová, podlaha v kanceláři apod. | https://identifier.buildingsmart.org/uri/buildingsmart/ifc/4.3/prop/ElementProjectSpecificDescription | CZ_ElementCommon | ElementProjectSpecificDescription | IfcLabel | P_SINGLEVALUE | ne | ano | ano
stavebně konstrukční část | svislé a vodorovné konstrukce | stěna - nosná - železobeton | IfcWall | stěna - obecné | délka (stěna - nosná) | mm | Fyzikální veličina (s jednotkou) | číselná hodnota udávající (půdorysnou) délku v mm | 8000 | https://identifier.buildingsmart.org/uri/buildingsmart/ifc/4.3/prop/Length | Qto_WallBaseQuantities | Length | IfcLengthMeasure | Q_LENGTH | ano | ano | ano
stavebně konstrukční část | svislé a vodorovné konstrukce | stěna - nosná - železobeton | IfcWall | stěna - obecné | objem (stěna - nosná) | m³ | Fyzikální veličina (s jednotkou) | číselná hodnota udávající objem konstrukce v m3 | 1 | https://identifier.buildingsmart.org/uri/buildingsmart/ifc/4.3/prop/NetVolume | Qto_WallBaseQuantities | NetVolume | IfcVolumeMeasure | Q_VOLUME | ano | ano | ano
stavebně konstrukční část | svislé a vodorovné konstrukce | stěna - nosná - železobeton | IfcWall | stěna - obecné | plocha (stěna - nosná) | m² | Fyzikální veličina (s jednotkou) | číselná hodnota udávající pohledovou plochu v m2 (jedné strany stavebního prvku) | 1 | https://identifier.buildingsmart.org/uri/buildingsmart/ifc/4.3/prop/NetSideArea | Qto_WallBaseQuantities | NetSideArea | IfcAreaMeasure | Q_AREA | ano | ano | ano
stavebně konstrukční část | svislé a vodorovné konstrukce | stěna - nosná - železobeton | IfcWall | stěna - obecné | tloušťka (stěna - nosná) | mm | Fyzikální veličina (s jednotkou) | číselná hodnota udávající tloušťku v mm | 200 | https://identifier.buildingsmart.org/uri/buildingsmart/ifc/4.3/prop/Width | Qto_WallBaseQuantities | Width | IfcLengthMeasure | Q_LENGTH | ano | ano | ano
stavebně konstrukční část | svislé a vodorovné konstrukce | stěna - nosná - železobeton | IfcWall | stěna - obecné | výška (stěna - nosná) | mm | Fyzikální veličina (s jednotkou) | číselná hodnota udávající výšku v mm | 2800 | https://identifier.buildingsmart.org/uri/buildingsmart/ifc/4.3/prop/Height | Qto_WallBaseQuantities | Height | IfcLengthMeasure | Q_LENGTH | ano | ano | ano
stavebně konstrukční část | svislé a vodorovné konstrukce | stěna - nosná - železobeton | IfcWall | stěna - nosná - železobeton | pohledovost |  | IfccBoolean | specifikace, zda se jedná o pohledový beton | ne | https://identifier.buildingsmart.org/uri/buildingsmart/ifc/4.3/prop/FairFacedConcrete | CZ_ConcreteElementGeneral | FairFacedConcrete | IfcBoolean | P_SINGLEVALUE | ne | ano | ano
stavebně konstrukční část | svislé a vodorovné konstrukce | stěna - nosná - železobeton | IfcWall | stěna - nosná - železobeton | povrchová úprava - pohledovost |  | Textová hodnota | popis povrchové úpravy a upřesnění pohledovosti | pohledovost z vnitřní strany | https://identifier.buildingsmart.org/uri/buildingsmart/ifc/4.3/prop/FairFacedConcreteSurfaceFinish | CZ_ConcreteElementGeneral | FairFacedConcreteSurfaceFinish | IfcLabel | P_SINGLEVALUE | ne | ano | ano
stavebně konstrukční část | svislé a vodorovné konstrukce | stěna - nosná - železobeton | IfcWall | stěna - nosná - železobeton | předpětí |  | Textová hodnota (výčet: CZ_PrestressingMethod) | výběr z předdefinovaných možností {N/A, předem, dodatečně} |  | https://identifier.buildingsmart.org/uri/buildingsmart/ifc/4.3/prop/PrestressingMethod | CZ_ConcreteElementGeneral | PrestressingMethod | Textová hodnota (výčet: CZ_PrestressingMethod) | P_ENUMERATEDVALUE | ne | ano | ano
stavebně konstrukční část | svislé a vodorovné konstrukce | stěna - nosná - železobeton | IfcWall | stěna - nosná - železobeton | specifikace betonu |  | Textová hodnota | specifikace betonu | C20/25-XC1(CZ,F.1)-Cl 0,4-Dmax 22-S4 | https://identifier.buildingsmart.org/uri/buildingsmart/ifc/4.3/prop/SpecificationOfConcrete | CZ_ConcreteElementGeneral | SpecificationOfConcrete | IfcLabel | P_SINGLEVALUE | ano | ano | ano
stavebně konstrukční část | svislé a vodorovné konstrukce | stěna - nosná - železobeton | IfcWall | stěna - nosná - železobeton | technologie |  | Textová hodnota (výčet: CZ_ConstructionMethod) | výběr z předdefinovaných možností {monolit; prefabrikát} | monolit | https://identifier.buildingsmart.org/uri/buildingsmart/ifc/4.3/prop/ConstructionMethod | CZ_ConcreteElementGeneral | ConstructionMethod | Textová hodnota (výčet: CZ_ConstructionMethod) | P_ENUMERATEDVALUE | ne | ano | ano
stavebně konstrukční část | svislé a vodorovné konstrukce | stěna - nosná - železobeton | IfcWall | stěna - nosná - železobeton | vyztuženost prvku | kg m³⁻¹ | Fyzikální veličina (s jednotkou) | číselná hodnota, která popisuje orientační množství výztuže v kg/m3 betonu | 110 | https://identifier.buildingsmart.org/uri/buildingsmart/ifc/4.3/prop/ReinforcementVolumeRatio | Pset_ConcreteElementGeneral | ReinforcementVolumeRatio | IfcMassDensityMeasure | P_SINGLEVALUE | ne | ano | ano
stavebně konstrukční část | svislé a vodorovné konstrukce | stropní deska - beton | IfcSlab | CCI pro prvky | CCI 3 Funkční systémy - kód |  | Textová hodnota | základní specifikace klasifikace funkčního systému - kód |  | https://identifier.buildingsmart.org/uri/buildingsmart/ifc/4.3/prop/CCI_FunctionalSystemsCode | CZ_CCI | CCI_FunctionalSystemsCode | IfcLabel | P_SINGLEVALUE | ne | ano | ano
stavebně konstrukční část | svislé a vodorovné konstrukce | stropní deska - beton | IfcSlab | CCI pro prvky | CCI 4 Technické systémy - kód |  | Textová hodnota | základní specifikace klasifikace technického systému - kód |  | https://identifier.buildingsmart.org/uri/buildingsmart/ifc/4.3/prop/CCI_TechnicalSystemsCode | CZ_CCI | CCI_TechnicalSystemsCode | IfcLabel | P_SINGLEVALUE | ne | ano | ano
stavebně konstrukční část | svislé a vodorovné konstrukce | stropní deska - beton | IfcSlab | CCI pro prvky | CCI 5 Komponenty - kód |  | Textová hodnota | základní specifikace klasifikace komponenty - kód |  | https://identifier.buildingsmart.org/uri/buildingsmart/ifc/4.3/prop/CCI_ComponentsCode | CZ_CCI | CCI_ComponentsCode | IfcLabel | P_SINGLEVALUE | ne | ano | ano
stavebně konstrukční část | svislé a vodorovné konstrukce | stropní deska - beton | IfcSlab | stropní deska - beton | pohledovost |  | IfccBoolean | specifikace, zda se jedná o pohledový beton | ne | https://identifier.buildingsmart.org/uri/buildingsmart/ifc/4.3/prop/FairFacedConcrete | CZ_ConcreteElementGeneral | FairFacedConcrete | IfcBoolean | P_SINGLEVALUE | ne | ano | ano
stavebně konstrukční část | svislé a vodorovné konstrukce | stropní deska - beton | IfcSlab | stropní deska - beton | povrchová úprava - pohledovost |  | Textová hodnota | popis povrchové úpravy a upřesnění pohledovosti | pohledovost z vnitřní strany | https://identifier.buildingsmart.org/uri/buildingsmart/ifc/4.3/prop/FairFacedConcreteSurfaceFinish | CZ_ConcreteElementGeneral | FairFacedConcreteSurfaceFinish | IfcLabel | P_SINGLEVALUE | ne | ano | ano
stavebně konstrukční část | svislé a vodorovné konstrukce | stropní deska - beton | IfcSlab | stropní deska - beton | specifikace betonu |  | Textová hodnota | specifikace betonu | C20/25-XC1(CZ,F.1)-Cl 0,4-Dmax 22-S4 | https://identifier.buildingsmart.org/uri/buildingsmart/ifc/4.3/prop/SpecificationOfConcrete | CZ_ConcreteElementGeneral | SpecificationOfConcrete | IfcLabel | P_SINGLEVALUE | ano | ano | ano
stavebně konstrukční část | svislé a vodorovné konstrukce | stropní deska - beton | IfcSlab | stropní deska - beton | technologie |  | Textová hodnota (výčet: CZ_ConstructionMethod) | výběr z předdefinovaných možností {monolit; prefabrikát} | monolit | https://identifier.buildingsmart.org/uri/buildingsmart/ifc/4.3/prop/ConstructionMethod | CZ_ConcreteElementGeneral | ConstructionMethod | Textová hodnota (výčet: CZ_ConstructionMethod) | P_ENUMERATEDVALUE | ne | ano | ano
stavebně konstrukční část | svislé a vodorovné konstrukce | stropní deska - beton | IfcSlab | stropní deska - obecné | objem (stropní deska) | m³ | Fyzikální veličina (s jednotkou) | číselná hodnota udávající čistý objem konstrukce v m3 | 1 | https://identifier.buildingsmart.org/uri/buildingsmart/ifc/4.3/prop/NetVolume | Qto_SlabBaseQuantities | NetVolume | IfcVolumeMeasure | Q_VOLUME | ano | ano | ano
stavebně konstrukční část | svislé a vodorovné konstrukce | stropní deska - beton | IfcSlab | stropní deska - obecné | obvod (stropní deska) | mm | Fyzikální veličina (s jednotkou) | číselná hodnota udávající půdorysný obvod konstrukce v mm | 1500 | https://identifier.buildingsmart.org/uri/buildingsmart/ifc/4.3/prop/Perimeter | Qto_SlabBaseQuantities | Perimeter | IfcLengthMeasure | Q_LENGTH | ano | ano | ano
stavebně konstrukční část | svislé a vodorovné konstrukce | stropní deska - beton | IfcSlab | stropní deska - obecné | plocha (stropní deska) | m² | Fyzikální veličina (s jednotkou) | číselná hodnota udávající pohledovou plochu v m2 (jedné strany stavebního prvku) | 1 | https://identifier.buildingsmart.org/uri/buildingsmart/ifc/4.3/prop/NetSideArea | Qto_SlabBaseQuantities | NetSideArea | IfcAreaMeasure | Q_AREA | ano | ano | ano
stavebně konstrukční část | svislé a vodorovné konstrukce | stropní deska - beton | IfcSlab | stropní deska - obecné | tloušťka (stropní deska) | mm | Fyzikální veličina (s jednotkou) | číselná hodnota udávající tloušťku v mm | 100 | https://identifier.buildingsmart.org/uri/buildingsmart/ifc/4.3/prop/Width | Qto_SlabBaseQuantities | Width | IfcLengthMeasure | Q_LENGTH | ano | ano | ano
stavebně konstrukční část | svislé a vodorovné konstrukce | stropní deska - beton | IfcSlab | obecné vlastnosti | název modelovaného prvku |  | Textová hodnota | název typu modelovaného prvku; projektové označení, které volí zhotovitel | OV01 revizní dvířka 600/600, ZV01 zábradlí teras 1100, SN01 stěna mezibytová PTH 250…, PD01 podlaha 130 kanceláře | https://identifier.buildingsmart.org/uri/buildingsmart/ifc/4.3/prop/ElementProjectSpecificName | CZ_ElementCommon | ElementProjectSpecificName | IfcLabel | P_SINGLEVALUE | ano | ano | ano
stavebně konstrukční část | svislé a vodorovné konstrukce | stropní deska - beton | IfcSlab | obecné vlastnosti | označení modelovaného prvku |  | Textová hodnota | projektové označení pro identifikaci v projektu (volí projektant/zhotovitel dílčího DiMS), podle BEP | S01, PD01.01, OV01, ZV01.02 | https://identifier.buildingsmart.org/uri/buildingsmart/ifc/4.3/prop/ElementProjectSpecificIdentifier | CZ_ElementCommon | ElementProjectSpecificIdentifier | IfcLabel | P_SINGLEVALUE | ano | ano | ano
stavebně konstrukční část | svislé a vodorovné konstrukce | stropní deska - beton | IfcSlab | obecné vlastnosti | popis modelovaného prvku |  | Textová hodnota | obecný popis modelovaného prvku (v ČJ), upřesňující jeho funkci (účel) apod. | revizní dvířka v podhledu, zábradlí terasy, stěna mezibytová, podlaha v kanceláři apod. | https://identifier.buildingsmart.org/uri/buildingsmart/ifc/4.3/prop/ElementProjectSpecificDescription | CZ_ElementCommon | ElementProjectSpecificDescription | IfcLabel | P_SINGLEVALUE | ne | ano | ano
stavebně konstrukční část | svislé a vodorovné konstrukce | stropní deska - dřevo | IfcSlab | CCI pro prvky | CCI 3 Funkční systémy - kód |  | Textová hodnota | základní specifikace klasifikace funkčního systému - kód |  | https://identifier.buildingsmart.org/uri/buildingsmart/ifc/4.3/prop/CCI_FunctionalSystemsCode | CZ_CCI | CCI_FunctionalSystemsCode | IfcLabel | P_SINGLEVALUE | ne | ano | ano
stavebně konstrukční část | svislé a vodorovné konstrukce | stropní deska - dřevo | IfcSlab | CCI pro prvky | CCI 4 Technické systémy - kód |  | Textová hodnota | základní specifikace klasifikace technického systému - kód |  | https://identifier.buildingsmart.org/uri/buildingsmart/ifc/4.3/prop/CCI_TechnicalSystemsCode | CZ_CCI | CCI_TechnicalSystemsCode | IfcLabel | P_SINGLEVALUE | ne | ano | ano
stavebně konstrukční část | svislé a vodorovné konstrukce | stropní deska - dřevo | IfcSlab | CCI pro prvky | CCI 5 Komponenty - kód |  | Textová hodnota | základní specifikace klasifikace komponenty - kód |  | https://identifier.buildingsmart.org/uri/buildingsmart/ifc/4.3/prop/CCI_ComponentsCode | CZ_CCI | CCI_ComponentsCode | IfcLabel | P_SINGLEVALUE | ne | ano | ano
stavebně konstrukční část | svislé a vodorovné konstrukce | stropní deska - dřevo | IfcSlab | stropní deska - obecné | objem (stropní deska) | m³ | Fyzikální veličina (s jednotkou) | číselná hodnota udávající čistý objem konstrukce v m3 | 1 | https://identifier.buildingsmart.org/uri/buildingsmart/ifc/4.3/prop/NetVolume | Qto_SlabBaseQuantities | NetVolume | IfcVolumeMeasure | Q_VOLUME | ano | ano | ano
stavebně konstrukční část | svislé a vodorovné konstrukce | stropní deska - dřevo | IfcSlab | stropní deska - obecné | obvod (stropní deska) | mm | Fyzikální veličina (s jednotkou) | číselná hodnota udávající půdorysný obvod konstrukce v mm | 1500 | https://identifier.buildingsmart.org/uri/buildingsmart/ifc/4.3/prop/Perimeter | Qto_SlabBaseQuantities | Perimeter | IfcLengthMeasure | Q_LENGTH | ano | ano | ano
stavebně konstrukční část | svislé a vodorovné konstrukce | stropní deska - dřevo | IfcSlab | stropní deska - obecné | plocha (stropní deska) | m² | Fyzikální veličina (s jednotkou) | číselná hodnota udávající pohledovou plochu v m2 (jedné strany stavebního prvku) | 1 | https://identifier.buildingsmart.org/uri/buildingsmart/ifc/4.3/prop/NetSideArea | Qto_SlabBaseQuantities | NetSideArea | IfcAreaMeasure | Q_AREA | ano | ano | ano
stavebně konstrukční část | svislé a vodorovné konstrukce | stropní deska - dřevo | IfcSlab | stropní deska - obecné | tloušťka (stropní deska) | mm | Fyzikální veličina (s jednotkou) | číselná hodnota udávající tloušťku v mm | 100 | https://identifier.buildingsmart.org/uri/buildingsmart/ifc/4.3/prop/Width | Qto_SlabBaseQuantities | Width | IfcLengthMeasure | Q_LENGTH | ano | ano | ano
stavebně konstrukční část | svislé a vodorovné konstrukce | stropní deska - dřevo | IfcSlab | stropní deska - dřevo | ochranná povrchová úprava |  | Textová hodnota (výčet: CZ_ProtectiveFinishing) | výběr z předdefinovaných možností {N/A; nátěr; zinek; jiná} | nátěr | https://identifier.buildingsmart.org/uri/buildingsmart/ifc/4.3/prop/ProtectiveFinishing | CZ_WoodElementGeneral | ProtectiveFinishing | Textová hodnota (výčet: CZ_ProtectiveFinishing) | P_ENUMERATEDVALUE | ne | ano | ano
stavebně konstrukční část | svislé a vodorovné konstrukce | stropní deska - dřevo | IfcSlab | stropní deska - dřevo | technologie realizace (stropní deska - dřevo) |  | Textová hodnota | způsob provádění | povalový strop | https://identifier.buildingsmart.org/uri/buildingsmart/ifc/4.3/prop/ExecutionTechnology | CZ_SlabProperties | ExecutionTechnology | IfcLabel | P_SINGLEVALUE | ne | ano | ano
stavebně konstrukční část | svislé a vodorovné konstrukce | stropní deska - dřevo | IfcSlab | stropní deska - dřevo | třída dřeva |  | Textová hodnota | třída dřeva | C24 | https://identifier.buildingsmart.org/uri/buildingsmart/ifc/4.3/prop/WoodClass | CZ_WoodElementGeneral | WoodClass | IfcLabel | P_SINGLEVALUE | ano | ano | ano
stavebně konstrukční část | svislé a vodorovné konstrukce | stropní deska - dřevo | IfcSlab | obecné vlastnosti | název modelovaného prvku |  | Textová hodnota | název typu modelovaného prvku; projektové označení, které volí zhotovitel | OV01 revizní dvířka 600/600, ZV01 zábradlí teras 1100, SN01 stěna mezibytová PTH 250…, PD01 podlaha 130 kanceláře | https://identifier.buildingsmart.org/uri/buildingsmart/ifc/4.3/prop/ElementProjectSpecificName | CZ_ElementCommon | ElementProjectSpecificName | IfcLabel | P_SINGLEVALUE | ano | ano | ano
stavebně konstrukční část | svislé a vodorovné konstrukce | stropní deska - dřevo | IfcSlab | obecné vlastnosti | označení modelovaného prvku |  | Textová hodnota | projektové označení pro identifikaci v projektu (volí projektant/zhotovitel dílčího DiMS), podle BEP | S01, PD01.01, OV01, ZV01.02 | https://identifier.buildingsmart.org/uri/buildingsmart/ifc/4.3/prop/ElementProjectSpecificIdentifier | CZ_ElementCommon | ElementProjectSpecificIdentifier | IfcLabel | P_SINGLEVALUE | ano | ano | ano
stavebně konstrukční část | svislé a vodorovné konstrukce | stropní deska - dřevo | IfcSlab | obecné vlastnosti | popis modelovaného prvku |  | Textová hodnota | obecný popis modelovaného prvku (v ČJ), upřesňující jeho funkci (účel) apod. | revizní dvířka v podhledu, zábradlí terasy, stěna mezibytová, podlaha v kanceláři apod. | https://identifier.buildingsmart.org/uri/buildingsmart/ifc/4.3/prop/ElementProjectSpecificDescription | CZ_ElementCommon | ElementProjectSpecificDescription | IfcLabel | P_SINGLEVALUE | ne | ano | ano
stavebně konstrukční část | svislé a vodorovné konstrukce | stropní deska - ocel | IfcSlab | CCI pro prvky | CCI 3 Funkční systémy - kód |  | Textová hodnota | základní specifikace klasifikace funkčního systému - kód |  | https://identifier.buildingsmart.org/uri/buildingsmart/ifc/4.3/prop/CCI_FunctionalSystemsCode | CZ_CCI | CCI_FunctionalSystemsCode | IfcLabel | P_SINGLEVALUE | ne | ano | ano
stavebně konstrukční část | svislé a vodorovné konstrukce | stropní deska - ocel | IfcSlab | CCI pro prvky | CCI 4 Technické systémy - kód |  | Textová hodnota | základní specifikace klasifikace technického systému - kód |  | https://identifier.buildingsmart.org/uri/buildingsmart/ifc/4.3/prop/CCI_TechnicalSystemsCode | CZ_CCI | CCI_TechnicalSystemsCode | IfcLabel | P_SINGLEVALUE | ne | ano | ano
stavebně konstrukční část | svislé a vodorovné konstrukce | stropní deska - ocel | IfcSlab | CCI pro prvky | CCI 5 Komponenty - kód |  | Textová hodnota | základní specifikace klasifikace komponenty - kód |  | https://identifier.buildingsmart.org/uri/buildingsmart/ifc/4.3/prop/CCI_ComponentsCode | CZ_CCI | CCI_ComponentsCode | IfcLabel | P_SINGLEVALUE | ne | ano | ano
stavebně konstrukční část | svislé a vodorovné konstrukce | stropní deska - ocel | IfcSlab | stropní deska - obecné | objem (stropní deska) | m³ | Fyzikální veličina (s jednotkou) | číselná hodnota udávající čistý objem konstrukce v m3 | 1 | https://identifier.buildingsmart.org/uri/buildingsmart/ifc/4.3/prop/NetVolume | Qto_SlabBaseQuantities | NetVolume | IfcVolumeMeasure | Q_VOLUME | ano | ano | ano
stavebně konstrukční část | svislé a vodorovné konstrukce | stropní deska - ocel | IfcSlab | stropní deska - obecné | obvod (stropní deska) | mm | Fyzikální veličina (s jednotkou) | číselná hodnota udávající půdorysný obvod konstrukce v mm | 1500 | https://identifier.buildingsmart.org/uri/buildingsmart/ifc/4.3/prop/Perimeter | Qto_SlabBaseQuantities | Perimeter | IfcLengthMeasure | Q_LENGTH | ano | ano | ano
stavebně konstrukční část | svislé a vodorovné konstrukce | stropní deska - ocel | IfcSlab | stropní deska - obecné | plocha (stropní deska) | m² | Fyzikální veličina (s jednotkou) | číselná hodnota udávající pohledovou plochu v m2 (jedné strany stavebního prvku) | 1 | https://identifier.buildingsmart.org/uri/buildingsmart/ifc/4.3/prop/NetSideArea | Qto_SlabBaseQuantities | NetSideArea | IfcAreaMeasure | Q_AREA | ano | ano | ano
stavebně konstrukční část | svislé a vodorovné konstrukce | stropní deska - ocel | IfcSlab | stropní deska - obecné | tloušťka (stropní deska) | mm | Fyzikální veličina (s jednotkou) | číselná hodnota udávající tloušťku v mm | 100 | https://identifier.buildingsmart.org/uri/buildingsmart/ifc/4.3/prop/Width | Qto_SlabBaseQuantities | Width | IfcLengthMeasure | Q_LENGTH | ano | ano | ano
stavebně konstrukční část | svislé a vodorovné konstrukce | stropní deska - ocel | IfcSlab | stropní deska - ocel | hmotnost | kg | Fyzikální veličina (s jednotkou) | číselná hodnota udávající hmotnost v kg | 500 | https://identifier.buildingsmart.org/uri/buildingsmart/ifc/4.3/prop/NetWeight | Qto_SlabBaseQuantities | NetWeight | IfcMassMeasure | Q_WEIGHT | ne | ano | ano
stavebně konstrukční část | svislé a vodorovné konstrukce | stropní deska - ocel | IfcSlab | stropní deska - ocel | ochranná povrchová úprava |  | Textová hodnota (výčet: CZ_ProtectiveFinishing) | výběr z předdefinovaných možností {N/A; nátěr; zinek; jiná} | nátěr | https://identifier.buildingsmart.org/uri/buildingsmart/ifc/4.3/prop/ProtectiveFinishing | CZ_SteelElementGeneral | ProtectiveFinishing | Textová hodnota (výčet: CZ_ProtectiveFinishing) | P_ENUMERATEDVALUE | ne | ano | ano
stavebně konstrukční část | svislé a vodorovné konstrukce | stropní deska - ocel | IfcSlab | stropní deska - ocel | označení profilu |  | Textová hodnota | označení ocelového profilu | IPE 200 | https://identifier.buildingsmart.org/uri/buildingsmart/ifc/4.3/prop/SteelProfile | CZ_SteelElementGeneral | SteelProfile | IfcLabel | P_SINGLEVALUE | ano | ano | ano
stavebně konstrukční část | svislé a vodorovné konstrukce | stropní deska - ocel | IfcSlab | stropní deska - ocel | třída oceli |  | Textová hodnota | třída oceli | S235 JR | https://identifier.buildingsmart.org/uri/buildingsmart/ifc/4.3/prop/SteelClass | CZ_SteelElementGeneral | SteelClass | IfcLabel | P_SINGLEVALUE | ano | ano | ano
stavebně konstrukční část | svislé a vodorovné konstrukce | stropní deska - ocel | IfcSlab | stropní deska - ocel | typ profilu |  | Textová hodnota (výčet: CZ_SteelProfileType) | výběr z předdefinovaných možností {válcovaný; svařovaný; ohýbaný; jiný} | válcovaný | https://identifier.buildingsmart.org/uri/buildingsmart/ifc/4.3/prop/SteelProfileType | CZ_SteelElementGeneral | SteelProfileType | Textová hodnota (výčet: CZ_SteelProfileType) | P_ENUMERATEDVALUE | ne | ano | ano
stavebně konstrukční část | svislé a vodorovné konstrukce | stropní deska - ocel | IfcSlab | obecné vlastnosti | název modelovaného prvku |  | Textová hodnota | název typu modelovaného prvku; projektové označení, které volí zhotovitel | OV01 revizní dvířka 600/600, ZV01 zábradlí teras 1100, SN01 stěna mezibytová PTH 250…, PD01 podlaha 130 kanceláře | https://identifier.buildingsmart.org/uri/buildingsmart/ifc/4.3/prop/ElementProjectSpecificName | CZ_ElementCommon | ElementProjectSpecificName | IfcLabel | P_SINGLEVALUE | ano | ano | ano
stavebně konstrukční část | svislé a vodorovné konstrukce | stropní deska - ocel | IfcSlab | obecné vlastnosti | označení modelovaného prvku |  | Textová hodnota | projektové označení pro identifikaci v projektu (volí projektant/zhotovitel dílčího DiMS), podle BEP | S01, PD01.01, OV01, ZV01.02 | https://identifier.buildingsmart.org/uri/buildingsmart/ifc/4.3/prop/ElementProjectSpecificIdentifier | CZ_ElementCommon | ElementProjectSpecificIdentifier | IfcLabel | P_SINGLEVALUE | ano | ano | ano
stavebně konstrukční část | svislé a vodorovné konstrukce | stropní deska - ocel | IfcSlab | obecné vlastnosti | popis modelovaného prvku |  | Textová hodnota | obecný popis modelovaného prvku (v ČJ), upřesňující jeho funkci (účel) apod. | revizní dvířka v podhledu, zábradlí terasy, stěna mezibytová, podlaha v kanceláři apod. | https://identifier.buildingsmart.org/uri/buildingsmart/ifc/4.3/prop/ElementProjectSpecificDescription | CZ_ElementCommon | ElementProjectSpecificDescription | IfcLabel | P_SINGLEVALUE | ne | ano | ano
stavebně konstrukční část | svislé a vodorovné konstrukce | stropní deska - sklo | IfcSlab | CCI pro prvky | CCI 3 Funkční systémy - kód |  | Textová hodnota | základní specifikace klasifikace funkčního systému - kód |  | https://identifier.buildingsmart.org/uri/buildingsmart/ifc/4.3/prop/CCI_FunctionalSystemsCode | CZ_CCI | CCI_FunctionalSystemsCode | IfcLabel | P_SINGLEVALUE | ne | ano | ano
stavebně konstrukční část | svislé a vodorovné konstrukce | stropní deska - sklo | IfcSlab | CCI pro prvky | CCI 4 Technické systémy - kód |  | Textová hodnota | základní specifikace klasifikace technického systému - kód |  | https://identifier.buildingsmart.org/uri/buildingsmart/ifc/4.3/prop/CCI_TechnicalSystemsCode | CZ_CCI | CCI_TechnicalSystemsCode | IfcLabel | P_SINGLEVALUE | ne | ano | ano
stavebně konstrukční část | svislé a vodorovné konstrukce | stropní deska - sklo | IfcSlab | CCI pro prvky | CCI 5 Komponenty - kód |  | Textová hodnota | základní specifikace klasifikace komponenty - kód |  | https://identifier.buildingsmart.org/uri/buildingsmart/ifc/4.3/prop/CCI_ComponentsCode | CZ_CCI | CCI_ComponentsCode | IfcLabel | P_SINGLEVALUE | ne | ano | ano
stavebně konstrukční část | svislé a vodorovné konstrukce | stropní deska - sklo | IfcSlab | stropní deska - obecné | objem (stropní deska) | m³ | Fyzikální veličina (s jednotkou) | číselná hodnota udávající čistý objem konstrukce v m3 | 1 | https://identifier.buildingsmart.org/uri/buildingsmart/ifc/4.3/prop/NetVolume | Qto_SlabBaseQuantities | NetVolume | IfcVolumeMeasure | Q_VOLUME | ano | ano | ano
stavebně konstrukční část | svislé a vodorovné konstrukce | stropní deska - sklo | IfcSlab | stropní deska - obecné | obvod (stropní deska) | mm | Fyzikální veličina (s jednotkou) | číselná hodnota udávající půdorysný obvod konstrukce v mm | 1500 | https://identifier.buildingsmart.org/uri/buildingsmart/ifc/4.3/prop/Perimeter | Qto_SlabBaseQuantities | Perimeter | IfcLengthMeasure | Q_LENGTH | ano | ano | ano
stavebně konstrukční část | svislé a vodorovné konstrukce | stropní deska - sklo | IfcSlab | stropní deska - obecné | plocha (stropní deska) | m² | Fyzikální veličina (s jednotkou) | číselná hodnota udávající pohledovou plochu v m2 (jedné strany stavebního prvku) | 1 | https://identifier.buildingsmart.org/uri/buildingsmart/ifc/4.3/prop/NetSideArea | Qto_SlabBaseQuantities | NetSideArea | IfcAreaMeasure | Q_AREA | ano | ano | ano
stavebně konstrukční část | svislé a vodorovné konstrukce | stropní deska - sklo | IfcSlab | stropní deska - obecné | tloušťka (stropní deska) | mm | Fyzikální veličina (s jednotkou) | číselná hodnota udávající tloušťku v mm | 100 | https://identifier.buildingsmart.org/uri/buildingsmart/ifc/4.3/prop/Width | Qto_SlabBaseQuantities | Width | IfcLengthMeasure | Q_LENGTH | ano | ano | ano
stavebně konstrukční část | svislé a vodorovné konstrukce | stropní deska - sklo | IfcSlab | obecné vlastnosti | název modelovaného prvku |  | Textová hodnota | název typu modelovaného prvku; projektové označení, které volí zhotovitel | OV01 revizní dvířka 600/600, ZV01 zábradlí teras 1100, SN01 stěna mezibytová PTH 250…, PD01 podlaha 130 kanceláře | https://identifier.buildingsmart.org/uri/buildingsmart/ifc/4.3/prop/ElementProjectSpecificName | CZ_ElementCommon | ElementProjectSpecificName | IfcLabel | P_SINGLEVALUE | ano | ano | ano
stavebně konstrukční část | svislé a vodorovné konstrukce | stropní deska - sklo | IfcSlab | obecné vlastnosti | označení modelovaného prvku |  | Textová hodnota | projektové označení pro identifikaci v projektu (volí projektant/zhotovitel dílčího DiMS), podle BEP | S01, PD01.01, OV01, ZV01.02 | https://identifier.buildingsmart.org/uri/buildingsmart/ifc/4.3/prop/ElementProjectSpecificIdentifier | CZ_ElementCommon | ElementProjectSpecificIdentifier | IfcLabel | P_SINGLEVALUE | ano | ano | ano
stavebně konstrukční část | svislé a vodorovné konstrukce | stropní deska - sklo | IfcSlab | obecné vlastnosti | popis modelovaného prvku |  | Textová hodnota | obecný popis modelovaného prvku (v ČJ), upřesňující jeho funkci (účel) apod. | revizní dvířka v podhledu, zábradlí terasy, stěna mezibytová, podlaha v kanceláři apod. | https://identifier.buildingsmart.org/uri/buildingsmart/ifc/4.3/prop/ElementProjectSpecificDescription | CZ_ElementCommon | ElementProjectSpecificDescription | IfcLabel | P_SINGLEVALUE | ne | ano | ano
stavebně konstrukční část | svislé a vodorovné konstrukce | stropní deska - sklo | IfcSlab | stropní deska - sklo | barva skla |  | Textová hodnota | označení barvy skla (čiré, extra čiré, matné apod.) | čiré | https://identifier.buildingsmart.org/uri/buildingsmart/ifc/4.3/prop/GlassColour | CZ_GlassElementGeneral | GlassColour | IfcLabel | P_SINGLEVALUE | ne | ano | ano
stavebně konstrukční část | svislé a vodorovné konstrukce | stropní deska - sklo | IfcSlab | stropní deska - sklo | skladba skla |  | Textová hodnota | označení tloušťky skla a jeho skladby | 88.2 | https://identifier.buildingsmart.org/uri/buildingsmart/ifc/4.3/prop/GlassComposition | CZ_GlassElementGeneral | GlassComposition | IfcLabel | P_SINGLEVALUE | ne | ano | ano
stavebně konstrukční část | svislé a vodorovné konstrukce | stropní deska - sklo | IfcSlab | stropní deska - sklo | typ skla |  | Textová hodnota | označení skla (Float, VSG, ESG, …) | ESG | https://identifier.buildingsmart.org/uri/buildingsmart/ifc/4.3/prop/GlassType | CZ_GlassElementGeneral | GlassType | IfcLabel | P_SINGLEVALUE | ne | ano | ano
stavebně konstrukční část | svislé a vodorovné konstrukce | stropní deska - smíšená | IfcSlab | CCI pro prvky | CCI 3 Funkční systémy - kód |  | Textová hodnota | základní specifikace klasifikace funkčního systému - kód |  | https://identifier.buildingsmart.org/uri/buildingsmart/ifc/4.3/prop/CCI_FunctionalSystemsCode | CZ_CCI | CCI_FunctionalSystemsCode | IfcLabel | P_SINGLEVALUE | ne | ano | ano
stavebně konstrukční část | svislé a vodorovné konstrukce | stropní deska - smíšená | IfcSlab | CCI pro prvky | CCI 4 Technické systémy - kód |  | Textová hodnota | základní specifikace klasifikace technického systému - kód |  | https://identifier.buildingsmart.org/uri/buildingsmart/ifc/4.3/prop/CCI_TechnicalSystemsCode | CZ_CCI | CCI_TechnicalSystemsCode | IfcLabel | P_SINGLEVALUE | ne | ano | ano
stavebně konstrukční část | svislé a vodorovné konstrukce | stropní deska - smíšená | IfcSlab | CCI pro prvky | CCI 5 Komponenty - kód |  | Textová hodnota | základní specifikace klasifikace komponenty - kód |  | https://identifier.buildingsmart.org/uri/buildingsmart/ifc/4.3/prop/CCI_ComponentsCode | CZ_CCI | CCI_ComponentsCode | IfcLabel | P_SINGLEVALUE | ne | ano | ano
stavebně konstrukční část | svislé a vodorovné konstrukce | stropní deska - smíšená | IfcSlab | stropní deska - obecné | objem (stropní deska) | m³ | Fyzikální veličina (s jednotkou) | číselná hodnota udávající čistý objem konstrukce v m3 | 1 | https://identifier.buildingsmart.org/uri/buildingsmart/ifc/4.3/prop/NetVolume | Qto_SlabBaseQuantities | NetVolume | IfcVolumeMeasure | Q_VOLUME | ano | ano | ano
stavebně konstrukční část | svislé a vodorovné konstrukce | stropní deska - smíšená | IfcSlab | stropní deska - obecné | obvod (stropní deska) | mm | Fyzikální veličina (s jednotkou) | číselná hodnota udávající půdorysný obvod konstrukce v mm | 1500 | https://identifier.buildingsmart.org/uri/buildingsmart/ifc/4.3/prop/Perimeter | Qto_SlabBaseQuantities | Perimeter | IfcLengthMeasure | Q_LENGTH | ano | ano | ano
stavebně konstrukční část | svislé a vodorovné konstrukce | stropní deska - smíšená | IfcSlab | stropní deska - obecné | plocha (stropní deska) | m² | Fyzikální veličina (s jednotkou) | číselná hodnota udávající pohledovou plochu v m2 (jedné strany stavebního prvku) | 1 | https://identifier.buildingsmart.org/uri/buildingsmart/ifc/4.3/prop/NetSideArea | Qto_SlabBaseQuantities | NetSideArea | IfcAreaMeasure | Q_AREA | ano | ano | ano
stavebně konstrukční část | svislé a vodorovné konstrukce | stropní deska - smíšená | IfcSlab | stropní deska - obecné | tloušťka (stropní deska) | mm | Fyzikální veličina (s jednotkou) | číselná hodnota udávající tloušťku v mm | 100 | https://identifier.buildingsmart.org/uri/buildingsmart/ifc/4.3/prop/Width | Qto_SlabBaseQuantities | Width | IfcLengthMeasure | Q_LENGTH | ano | ano | ano
stavebně konstrukční část | svislé a vodorovné konstrukce | stropní deska - smíšená | IfcSlab | stropní deska - smíšená | popis materiálu 1 |  | Textová hodnota | upřesňující popis materiálu 1 |  | https://identifier.buildingsmart.org/uri/buildingsmart/ifc/4.3/prop/Material1Description | CZ_ComposedElementGeneral | Material1Description | IfcLabel | P_SINGLEVALUE | ne | ano | ano
stavebně konstrukční část | svislé a vodorovné konstrukce | stropní deska - smíšená | IfcSlab | stropní deska - smíšená | popis materiálu 2 |  | Textová hodnota | upřesňující popis materiálu 2 |  | https://identifier.buildingsmart.org/uri/buildingsmart/ifc/4.3/prop/Material2Description | CZ_ComposedElementGeneral | Material2Description | IfcLabel | P_SINGLEVALUE | ne | ano | ano
stavebně konstrukční část | svislé a vodorovné konstrukce | stropní deska - smíšená | IfcSlab | stropní deska - smíšená | třída materiálu 1 |  | Textová hodnota | třída materiálu 1 |  | https://identifier.buildingsmart.org/uri/buildingsmart/ifc/4.3/prop/Material1StrengthClass | CZ_ComposedElementGeneral | Material1StrengthClass | IfcLabel | P_SINGLEVALUE | ano | ano | ano
stavebně konstrukční část | svislé a vodorovné konstrukce | stropní deska - smíšená | IfcSlab | stropní deska - smíšená | třída materiálu 2 |  | Textová hodnota | třída materiálu 2 |  | https://identifier.buildingsmart.org/uri/buildingsmart/ifc/4.3/prop/Material2StrengthClass | CZ_ComposedElementGeneral | Material2StrengthClass | IfcLabel | P_SINGLEVALUE | ano | ano | ano
stavebně konstrukční část | svislé a vodorovné konstrukce | stropní deska - smíšená | IfcSlab | obecné vlastnosti | název modelovaného prvku |  | Textová hodnota | název typu modelovaného prvku; projektové označení, které volí zhotovitel | OV01 revizní dvířka 600/600, ZV01 zábradlí teras 1100, SN01 stěna mezibytová PTH 250…, PD01 podlaha 130 kanceláře | https://identifier.buildingsmart.org/uri/buildingsmart/ifc/4.3/prop/ElementProjectSpecificName | CZ_ElementCommon | ElementProjectSpecificName | IfcLabel | P_SINGLEVALUE | ano | ano | ano
stavebně konstrukční část | svislé a vodorovné konstrukce | stropní deska - smíšená | IfcSlab | obecné vlastnosti | označení modelovaného prvku |  | Textová hodnota | projektové označení pro identifikaci v projektu (volí projektant/zhotovitel dílčího DiMS), podle BEP | S01, PD01.01, OV01, ZV01.02 | https://identifier.buildingsmart.org/uri/buildingsmart/ifc/4.3/prop/ElementProjectSpecificIdentifier | CZ_ElementCommon | ElementProjectSpecificIdentifier | IfcLabel | P_SINGLEVALUE | ano | ano | ano
stavebně konstrukční část | svislé a vodorovné konstrukce | stropní deska - smíšená | IfcSlab | obecné vlastnosti | popis modelovaného prvku |  | Textová hodnota | obecný popis modelovaného prvku (v ČJ), upřesňující jeho funkci (účel) apod. | revizní dvířka v podhledu, zábradlí terasy, stěna mezibytová, podlaha v kanceláři apod. | https://identifier.buildingsmart.org/uri/buildingsmart/ifc/4.3/prop/ElementProjectSpecificDescription | CZ_ElementCommon | ElementProjectSpecificDescription | IfcLabel | P_SINGLEVALUE | ne | ano | ano
stavebně konstrukční část | svislé a vodorovné konstrukce | stropní deska - zdivo | IfcSlab | CCI pro prvky | CCI 3 Funkční systémy - kód |  | Textová hodnota | základní specifikace klasifikace funkčního systému - kód |  | https://identifier.buildingsmart.org/uri/buildingsmart/ifc/4.3/prop/CCI_FunctionalSystemsCode | CZ_CCI | CCI_FunctionalSystemsCode | IfcLabel | P_SINGLEVALUE | ne | ano | ano
stavebně konstrukční část | svislé a vodorovné konstrukce | stropní deska - zdivo | IfcSlab | CCI pro prvky | CCI 4 Technické systémy - kód |  | Textová hodnota | základní specifikace klasifikace technického systému - kód |  | https://identifier.buildingsmart.org/uri/buildingsmart/ifc/4.3/prop/CCI_TechnicalSystemsCode | CZ_CCI | CCI_TechnicalSystemsCode | IfcLabel | P_SINGLEVALUE | ne | ano | ano
stavebně konstrukční část | svislé a vodorovné konstrukce | stropní deska - zdivo | IfcSlab | CCI pro prvky | CCI 5 Komponenty - kód |  | Textová hodnota | základní specifikace klasifikace komponenty - kód |  | https://identifier.buildingsmart.org/uri/buildingsmart/ifc/4.3/prop/CCI_ComponentsCode | CZ_CCI | CCI_ComponentsCode | IfcLabel | P_SINGLEVALUE | ne | ano | ano
stavebně konstrukční část | svislé a vodorovné konstrukce | stropní deska - zdivo | IfcSlab | stropní deska - obecné | objem (stropní deska) | m³ | Fyzikální veličina (s jednotkou) | číselná hodnota udávající čistý objem konstrukce v m3 | 1 | https://identifier.buildingsmart.org/uri/buildingsmart/ifc/4.3/prop/NetVolume | Qto_SlabBaseQuantities | NetVolume | IfcVolumeMeasure | Q_VOLUME | ano | ano | ano
stavebně konstrukční část | svislé a vodorovné konstrukce | stropní deska - zdivo | IfcSlab | stropní deska - obecné | obvod (stropní deska) | mm | Fyzikální veličina (s jednotkou) | číselná hodnota udávající půdorysný obvod konstrukce v mm | 1500 | https://identifier.buildingsmart.org/uri/buildingsmart/ifc/4.3/prop/Perimeter | Qto_SlabBaseQuantities | Perimeter | IfcLengthMeasure | Q_LENGTH | ano | ano | ano
stavebně konstrukční část | svislé a vodorovné konstrukce | stropní deska - zdivo | IfcSlab | stropní deska - obecné | plocha (stropní deska) | m² | Fyzikální veličina (s jednotkou) | číselná hodnota udávající pohledovou plochu v m2 (jedné strany stavebního prvku) | 1 | https://identifier.buildingsmart.org/uri/buildingsmart/ifc/4.3/prop/NetSideArea | Qto_SlabBaseQuantities | NetSideArea | IfcAreaMeasure | Q_AREA | ano | ano | ano
stavebně konstrukční část | svislé a vodorovné konstrukce | stropní deska - zdivo | IfcSlab | stropní deska - obecné | tloušťka (stropní deska) | mm | Fyzikální veličina (s jednotkou) | číselná hodnota udávající tloušťku v mm | 100 | https://identifier.buildingsmart.org/uri/buildingsmart/ifc/4.3/prop/Width | Qto_SlabBaseQuantities | Width | IfcLengthMeasure | Q_LENGTH | ano | ano | ano
stavebně konstrukční část | svislé a vodorovné konstrukce | stropní deska - zdivo | IfcSlab | stropní deska - zdivo | popis zdicích prvků |  | Textová hodnota | upřesňující popis zdiva | cihla plná pálená | https://identifier.buildingsmart.org/uri/buildingsmart/ifc/4.3/prop/MasonryUnitsDescription | CZ_MasonryElementGeneral | MasonryUnitsDescription | IfcLabel | P_SINGLEVALUE | ne | ano | ano
stavebně konstrukční část | svislé a vodorovné konstrukce | stropní deska - zdivo | IfcSlab | stropní deska - zdivo | třída pevnosti malty |  | Textová hodnota | pevnostní třída malty | M5 | https://identifier.buildingsmart.org/uri/buildingsmart/ifc/4.3/prop/MortarStrengthClass | CZ_MasonryElementGeneral | MortarStrengthClass | IfcLabel | P_SINGLEVALUE | ano | ano | ano
stavebně konstrukční část | svislé a vodorovné konstrukce | stropní deska - zdivo | IfcSlab | stropní deska - zdivo | třída pevnosti zdicího prvku |  | Textová hodnota | pevnostní třída zdicího prvku | P5 | https://identifier.buildingsmart.org/uri/buildingsmart/ifc/4.3/prop/MasonryUnitStrengthClass | CZ_MasonryElementGeneral | MasonryUnitStrengthClass | IfcLabel | P_SINGLEVALUE | ano | ano | ano
stavebně konstrukční část | svislé a vodorovné konstrukce | stropní deska - zdivo | IfcSlab | stropní deska - zdivo | typ zdiva |  | Textová hodnota (výčet: CZ_MasonryType) | výběr z předdefinovaných možností {cihelné; porobetonové; vápenopískové, kamenné; smíšené; ostatní} | cihelné | https://identifier.buildingsmart.org/uri/buildingsmart/ifc/4.3/prop/MasonryType | CZ_MasonryElementGeneral | MasonryType | Textová hodnota (výčet: CZ_MasonryType) | P_ENUMERATEDVALUE | ne | ano | ano
stavebně konstrukční část | svislé a vodorovné konstrukce | stropní deska - zdivo | IfcSlab | stropní deska - zdivo | vyztužené zdivo |  | IfccBoolean | specifikace, zda se jedná o vyztužené zdivo | ne | https://identifier.buildingsmart.org/uri/buildingsmart/ifc/4.3/prop/ReinforcedMasonry | CZ_MasonryElementGeneral | ReinforcedMasonry | IfcBoolean | P_SINGLEVALUE | ne | ano | ano
stavebně konstrukční část | svislé a vodorovné konstrukce | stropní deska - zdivo | IfcSlab | obecné vlastnosti | název modelovaného prvku |  | Textová hodnota | název typu modelovaného prvku; projektové označení, které volí zhotovitel | OV01 revizní dvířka 600/600, ZV01 zábradlí teras 1100, SN01 stěna mezibytová PTH 250…, PD01 podlaha 130 kanceláře | https://identifier.buildingsmart.org/uri/buildingsmart/ifc/4.3/prop/ElementProjectSpecificName | CZ_ElementCommon | ElementProjectSpecificName | IfcLabel | P_SINGLEVALUE | ano | ano | ano
stavebně konstrukční část | svislé a vodorovné konstrukce | stropní deska - zdivo | IfcSlab | obecné vlastnosti | označení modelovaného prvku |  | Textová hodnota | projektové označení pro identifikaci v projektu (volí projektant/zhotovitel dílčího DiMS), podle BEP | S01, PD01.01, OV01, ZV01.02 | https://identifier.buildingsmart.org/uri/buildingsmart/ifc/4.3/prop/ElementProjectSpecificIdentifier | CZ_ElementCommon | ElementProjectSpecificIdentifier | IfcLabel | P_SINGLEVALUE | ano | ano | ano
stavebně konstrukční část | svislé a vodorovné konstrukce | stropní deska - zdivo | IfcSlab | obecné vlastnosti | popis modelovaného prvku |  | Textová hodnota | obecný popis modelovaného prvku (v ČJ), upřesňující jeho funkci (účel) apod. | revizní dvířka v podhledu, zábradlí terasy, stěna mezibytová, podlaha v kanceláři apod. | https://identifier.buildingsmart.org/uri/buildingsmart/ifc/4.3/prop/ElementProjectSpecificDescription | CZ_ElementCommon | ElementProjectSpecificDescription | IfcLabel | P_SINGLEVALUE | ne | ano | ano
stavebně konstrukční část | svislé a vodorovné konstrukce | stropní deska - železobeton | IfcSlab | CCI pro prvky | CCI 3 Funkční systémy - kód |  | Textová hodnota | základní specifikace klasifikace funkčního systému - kód |  | https://identifier.buildingsmart.org/uri/buildingsmart/ifc/4.3/prop/CCI_FunctionalSystemsCode | CZ_CCI | CCI_FunctionalSystemsCode | IfcLabel | P_SINGLEVALUE | ne | ano | ano
stavebně konstrukční část | svislé a vodorovné konstrukce | stropní deska - železobeton | IfcSlab | CCI pro prvky | CCI 4 Technické systémy - kód |  | Textová hodnota | základní specifikace klasifikace technického systému - kód |  | https://identifier.buildingsmart.org/uri/buildingsmart/ifc/4.3/prop/CCI_TechnicalSystemsCode | CZ_CCI | CCI_TechnicalSystemsCode | IfcLabel | P_SINGLEVALUE | ne | ano | ano
stavebně konstrukční část | svislé a vodorovné konstrukce | stropní deska - železobeton | IfcSlab | CCI pro prvky | CCI 5 Komponenty - kód |  | Textová hodnota | základní specifikace klasifikace komponenty - kód |  | https://identifier.buildingsmart.org/uri/buildingsmart/ifc/4.3/prop/CCI_ComponentsCode | CZ_CCI | CCI_ComponentsCode | IfcLabel | P_SINGLEVALUE | ne | ano | ano
stavebně konstrukční část | svislé a vodorovné konstrukce | stropní deska - železobeton | IfcSlab | stropní deska - obecné | objem (stropní deska) | m³ | Fyzikální veličina (s jednotkou) | číselná hodnota udávající čistý objem konstrukce v m3 | 1 | https://identifier.buildingsmart.org/uri/buildingsmart/ifc/4.3/prop/NetVolume | Qto_SlabBaseQuantities | NetVolume | IfcVolumeMeasure | Q_VOLUME | ano | ano | ano
stavebně konstrukční část | svislé a vodorovné konstrukce | stropní deska - železobeton | IfcSlab | stropní deska - obecné | obvod (stropní deska) | mm | Fyzikální veličina (s jednotkou) | číselná hodnota udávající půdorysný obvod konstrukce v mm | 1500 | https://identifier.buildingsmart.org/uri/buildingsmart/ifc/4.3/prop/Perimeter | Qto_SlabBaseQuantities | Perimeter | IfcLengthMeasure | Q_LENGTH | ano | ano | ano
stavebně konstrukční část | svislé a vodorovné konstrukce | stropní deska - železobeton | IfcSlab | stropní deska - obecné | plocha (stropní deska) | m² | Fyzikální veličina (s jednotkou) | číselná hodnota udávající pohledovou plochu v m2 (jedné strany stavebního prvku) | 1 | https://identifier.buildingsmart.org/uri/buildingsmart/ifc/4.3/prop/NetSideArea | Qto_SlabBaseQuantities | NetSideArea | IfcAreaMeasure | Q_AREA | ano | ano | ano
stavebně konstrukční část | svislé a vodorovné konstrukce | stropní deska - železobeton | IfcSlab | stropní deska - obecné | tloušťka (stropní deska) | mm | Fyzikální veličina (s jednotkou) | číselná hodnota udávající tloušťku v mm | 100 | https://identifier.buildingsmart.org/uri/buildingsmart/ifc/4.3/prop/Width | Qto_SlabBaseQuantities | Width | IfcLengthMeasure | Q_LENGTH | ano | ano | ano
stavebně konstrukční část | svislé a vodorovné konstrukce | stropní deska - železobeton | IfcSlab | stropní deska - železobeton | pohledovost |  | IfccBoolean | specifikace, zda se jedná o pohledový beton | ne | https://identifier.buildingsmart.org/uri/buildingsmart/ifc/4.3/prop/FairFacedConcrete | CZ_ConcreteElementGeneral | FairFacedConcrete | IfcBoolean | P_SINGLEVALUE | ne | ano | ano
stavebně konstrukční část | svislé a vodorovné konstrukce | stropní deska - železobeton | IfcSlab | stropní deska - železobeton | povrchová úprava - pohledovost |  | Textová hodnota | popis povrchové úpravy a upřesnění pohledovosti | pohledovost z vnitřní strany | https://identifier.buildingsmart.org/uri/buildingsmart/ifc/4.3/prop/FairFacedConcreteSurfaceFinish | CZ_ConcreteElementGeneral | FairFacedConcreteSurfaceFinish | IfcLabel | P_SINGLEVALUE | ne | ano | ano
stavebně konstrukční část | svislé a vodorovné konstrukce | stropní deska - železobeton | IfcSlab | stropní deska - železobeton | předpětí |  | Textová hodnota (výčet: CZ_PrestressingMethod) | výběr z předdefinovaných možností {N/A, předem, dodatečně} |  | https://identifier.buildingsmart.org/uri/buildingsmart/ifc/4.3/prop/PrestressingMethod | CZ_ConcreteElementGeneral | PrestressingMethod | Textová hodnota (výčet: CZ_PrestressingMethod) | P_ENUMERATEDVALUE | ne | ano | ano
stavebně konstrukční část | svislé a vodorovné konstrukce | stropní deska - železobeton | IfcSlab | stropní deska - železobeton | specifikace betonu |  | Textová hodnota | specifikace betonu | C20/25-XC1(CZ,F.1)-Cl 0,4-Dmax 22-S4 | https://identifier.buildingsmart.org/uri/buildingsmart/ifc/4.3/prop/SpecificationOfConcrete | CZ_ConcreteElementGeneral | SpecificationOfConcrete | IfcLabel | P_SINGLEVALUE | ano | ano | ano
stavebně konstrukční část | svislé a vodorovné konstrukce | stropní deska - železobeton | IfcSlab | stropní deska - železobeton | technologie |  | Textová hodnota (výčet: CZ_ConstructionMethod) | výběr z předdefinovaných možností {monolit; prefabrikát} | monolit | https://identifier.buildingsmart.org/uri/buildingsmart/ifc/4.3/prop/ConstructionMethod | CZ_ConcreteElementGeneral | ConstructionMethod | Textová hodnota (výčet: CZ_ConstructionMethod) | P_ENUMERATEDVALUE | ne | ano | ano
stavebně konstrukční část | svislé a vodorovné konstrukce | stropní deska - železobeton | IfcSlab | stropní deska - železobeton | vyztuženost prvku | kg m³⁻¹ | Fyzikální veličina (s jednotkou) | číselná hodnota, která popisuje orientační množství výztuže v kg/m3 betonu | 110 | https://identifier.buildingsmart.org/uri/buildingsmart/ifc/4.3/prop/ReinforcementVolumeRatio | Pset_ConcreteElementGeneral | ReinforcementVolumeRatio | IfcMassDensityMeasure | P_SINGLEVALUE | ne | ano | ano
stavebně konstrukční část | svislé a vodorovné konstrukce | stropní deska - železobeton | IfcSlab | obecné vlastnosti | název modelovaného prvku |  | Textová hodnota | název typu modelovaného prvku; projektové označení, které volí zhotovitel | OV01 revizní dvířka 600/600, ZV01 zábradlí teras 1100, SN01 stěna mezibytová PTH 250…, PD01 podlaha 130 kanceláře | https://identifier.buildingsmart.org/uri/buildingsmart/ifc/4.3/prop/ElementProjectSpecificName | CZ_ElementCommon | ElementProjectSpecificName | IfcLabel | P_SINGLEVALUE | ano | ano | ano
stavebně konstrukční část | svislé a vodorovné konstrukce | stropní deska - železobeton | IfcSlab | obecné vlastnosti | označení modelovaného prvku |  | Textová hodnota | projektové označení pro identifikaci v projektu (volí projektant/zhotovitel dílčího DiMS), podle BEP | S01, PD01.01, OV01, ZV01.02 | https://identifier.buildingsmart.org/uri/buildingsmart/ifc/4.3/prop/ElementProjectSpecificIdentifier | CZ_ElementCommon | ElementProjectSpecificIdentifier | IfcLabel | P_SINGLEVALUE | ano | ano | ano
stavebně konstrukční část | svislé a vodorovné konstrukce | stropní deska - železobeton | IfcSlab | obecné vlastnosti | popis modelovaného prvku |  | Textová hodnota | obecný popis modelovaného prvku (v ČJ), upřesňující jeho funkci (účel) apod. | revizní dvířka v podhledu, zábradlí terasy, stěna mezibytová, podlaha v kanceláři apod. | https://identifier.buildingsmart.org/uri/buildingsmart/ifc/4.3/prop/ElementProjectSpecificDescription | CZ_ElementCommon | ElementProjectSpecificDescription | IfcLabel | P_SINGLEVALUE | ne | ano | ano
stavebně konstrukční část | svislé a vodorovné konstrukce | trám, průvlak - dřevo | IfcBeam | trám, průvlak - obecné | délka (trám, průvlak) | mm | Fyzikální veličina (s jednotkou) | číselná hodnota udávající délku v mm | 4500 | https://identifier.buildingsmart.org/uri/buildingsmart/ifc/4.3/prop/Length | Qto_BeamBaseQuantities | Length | IfcLengthMeasure | Q_LENGTH | ano | ano | ano
stavebně konstrukční část | svislé a vodorovné konstrukce | trám, průvlak - dřevo | IfcBeam | trám, průvlak - obecné | objem (trám, průvlak) | m³ | Fyzikální veličina (s jednotkou) | číselná hodnota udávající čistý objem konstrukce v m3 | 1 | https://identifier.buildingsmart.org/uri/buildingsmart/ifc/4.3/prop/NetVolume | Qto_BeamBaseQuantities | NetVolume | IfcVolumeMeasure | Q_VOLUME | ano | ano | ano
stavebně konstrukční část | svislé a vodorovné konstrukce | trám, průvlak - dřevo | IfcBeam | trám, průvlak - obecné | plocha průřezu | m² | Fyzikální veličina (s jednotkou) | číselná hodnota udávající plochu průřezu kolmého ke střednici v m2 | 1 | https://identifier.buildingsmart.org/uri/buildingsmart/ifc/4.3/prop/CrossSectionArea | Qto_BeamBaseQuantities | CrossSectionArea | IfcAreaMeasure | Q_AREA | ano | ano | ano
stavebně konstrukční část | svislé a vodorovné konstrukce | trám, průvlak - dřevo | IfcBeam | trám, průvlak - obecné | tloušťka (trám, průvlak) | mm | Fyzikální veličina (s jednotkou) | číselná hodnota udávající tloušťku v mm | 100 | https://identifier.buildingsmart.org/uri/buildingsmart/ifc/4.3/prop/Width | CZ_BeamQuantities | Width | IfcPositiveLengthMeasure | P_SINGLEVALUE | ano | ano | ano
stavebně konstrukční část | svislé a vodorovné konstrukce | trám, průvlak - dřevo | IfcBeam | trám, průvlak - obecné | typ průřezu |  | Textová hodnota (výčet: CZ_CrossSectionType) | výběr z předdefinovaných možností {obdélník; kruh; ovál; půlovál; ocelový profil; obecný} | kruh | https://identifier.buildingsmart.org/uri/buildingsmart/ifc/4.3/prop/CrossSectionType | CZ_BeamProperties | CrossSectionType | Textová hodnota (výčet: CZ_CrossSectionType) | P_ENUMERATEDVALUE | ne | ano | ano
stavebně konstrukční část | svislé a vodorovné konstrukce | trám, průvlak - dřevo | IfcBeam | trám, průvlak - obecné | výška (trám, průvlak) | mm | Fyzikální veličina (s jednotkou) | číselná hodnota udávající výšku v mm | 100 | https://identifier.buildingsmart.org/uri/buildingsmart/ifc/4.3/prop/Height | CZ_BeamQuantities | Height | IfcPositiveLengthMeasure | P_SINGLEVALUE | ano | ano | ano
stavebně konstrukční část | svislé a vodorovné konstrukce | trám, průvlak - dřevo | IfcBeam | trám, průvlak - dřevo | ochranná povrchová úprava |  | Textová hodnota (výčet: CZ_ProtectiveFinishing) | výběr z předdefinovaných možností {N/A; nátěr; zinek; jiná} | nátěr | https://identifier.buildingsmart.org/uri/buildingsmart/ifc/4.3/prop/ProtectiveFinishing | CZ_WoodElementGeneral | ProtectiveFinishing | Textová hodnota (výčet: CZ_ProtectiveFinishing) | P_ENUMERATEDVALUE | ne | ano | ano
stavebně konstrukční část | svislé a vodorovné konstrukce | trám, průvlak - dřevo | IfcBeam | trám, průvlak - dřevo | třída dřeva |  | Textová hodnota | třída dřeva | C24 | https://identifier.buildingsmart.org/uri/buildingsmart/ifc/4.3/prop/WoodClass | CZ_WoodElementGeneral | WoodClass | IfcLabel | P_SINGLEVALUE | ano | ano | ano
stavebně konstrukční část | svislé a vodorovné konstrukce | trám, průvlak - dřevo | IfcBeam | CCI pro prvky | CCI 3 Funkční systémy - kód |  | Textová hodnota | základní specifikace klasifikace funkčního systému - kód |  | https://identifier.buildingsmart.org/uri/buildingsmart/ifc/4.3/prop/CCI_FunctionalSystemsCode | CZ_CCI | CCI_FunctionalSystemsCode | IfcLabel | P_SINGLEVALUE | ne | ano | ano
stavebně konstrukční část | svislé a vodorovné konstrukce | trám, průvlak - dřevo | IfcBeam | CCI pro prvky | CCI 4 Technické systémy - kód |  | Textová hodnota | základní specifikace klasifikace technického systému - kód |  | https://identifier.buildingsmart.org/uri/buildingsmart/ifc/4.3/prop/CCI_TechnicalSystemsCode | CZ_CCI | CCI_TechnicalSystemsCode | IfcLabel | P_SINGLEVALUE | ne | ano | ano
stavebně konstrukční část | svislé a vodorovné konstrukce | trám, průvlak - dřevo | IfcBeam | CCI pro prvky | CCI 5 Komponenty - kód |  | Textová hodnota | základní specifikace klasifikace komponenty - kód |  | https://identifier.buildingsmart.org/uri/buildingsmart/ifc/4.3/prop/CCI_ComponentsCode | CZ_CCI | CCI_ComponentsCode | IfcLabel | P_SINGLEVALUE | ne | ano | ano
stavebně konstrukční část | svislé a vodorovné konstrukce | trám, průvlak - dřevo | IfcBeam | obecné vlastnosti | název modelovaného prvku |  | Textová hodnota | název typu modelovaného prvku; projektové označení, které volí zhotovitel | OV01 revizní dvířka 600/600, ZV01 zábradlí teras 1100, SN01 stěna mezibytová PTH 250…, PD01 podlaha 130 kanceláře | https://identifier.buildingsmart.org/uri/buildingsmart/ifc/4.3/prop/ElementProjectSpecificName | CZ_ElementCommon | ElementProjectSpecificName | IfcLabel | P_SINGLEVALUE | ano | ano | ano
stavebně konstrukční část | svislé a vodorovné konstrukce | trám, průvlak - dřevo | IfcBeam | obecné vlastnosti | označení modelovaného prvku |  | Textová hodnota | projektové označení pro identifikaci v projektu (volí projektant/zhotovitel dílčího DiMS), podle BEP | S01, PD01.01, OV01, ZV01.02 | https://identifier.buildingsmart.org/uri/buildingsmart/ifc/4.3/prop/ElementProjectSpecificIdentifier | CZ_ElementCommon | ElementProjectSpecificIdentifier | IfcLabel | P_SINGLEVALUE | ano | ano | ano
stavebně konstrukční část | svislé a vodorovné konstrukce | trám, průvlak - dřevo | IfcBeam | obecné vlastnosti | popis modelovaného prvku |  | Textová hodnota | obecný popis modelovaného prvku (v ČJ), upřesňující jeho funkci (účel) apod. | revizní dvířka v podhledu, zábradlí terasy, stěna mezibytová, podlaha v kanceláři apod. | https://identifier.buildingsmart.org/uri/buildingsmart/ifc/4.3/prop/ElementProjectSpecificDescription | CZ_ElementCommon | ElementProjectSpecificDescription | IfcLabel | P_SINGLEVALUE | ne | ano | ano
stavebně konstrukční část | svislé a vodorovné konstrukce | trám, průvlak - ocel | IfcBeam | trám, průvlak - obecné | délka (trám, průvlak) | mm | Fyzikální veličina (s jednotkou) | číselná hodnota udávající délku v mm | 4500 | https://identifier.buildingsmart.org/uri/buildingsmart/ifc/4.3/prop/Length | Qto_BeamBaseQuantities | Length | IfcLengthMeasure | Q_LENGTH | ano | ano | ano
stavebně konstrukční část | svislé a vodorovné konstrukce | trám, průvlak - ocel | IfcBeam | trám, průvlak - obecné | objem (trám, průvlak) | m³ | Fyzikální veličina (s jednotkou) | číselná hodnota udávající čistý objem konstrukce v m3 | 1 | https://identifier.buildingsmart.org/uri/buildingsmart/ifc/4.3/prop/NetVolume | Qto_BeamBaseQuantities | NetVolume | IfcVolumeMeasure | Q_VOLUME | ano | ano | ano
stavebně konstrukční část | svislé a vodorovné konstrukce | trám, průvlak - ocel | IfcBeam | trám, průvlak - obecné | plocha průřezu | m² | Fyzikální veličina (s jednotkou) | číselná hodnota udávající plochu průřezu kolmého ke střednici v m2 | 1 | https://identifier.buildingsmart.org/uri/buildingsmart/ifc/4.3/prop/CrossSectionArea | Qto_BeamBaseQuantities | CrossSectionArea | IfcAreaMeasure | Q_AREA | ano | ano | ano
stavebně konstrukční část | svislé a vodorovné konstrukce | trám, průvlak - ocel | IfcBeam | trám, průvlak - obecné | tloušťka (trám, průvlak) | mm | Fyzikální veličina (s jednotkou) | číselná hodnota udávající tloušťku v mm | 100 | https://identifier.buildingsmart.org/uri/buildingsmart/ifc/4.3/prop/Width | CZ_BeamQuantities | Width | IfcPositiveLengthMeasure | P_SINGLEVALUE | ano | ano | ano
stavebně konstrukční část | svislé a vodorovné konstrukce | trám, průvlak - ocel | IfcBeam | trám, průvlak - obecné | typ průřezu |  | Textová hodnota (výčet: CZ_CrossSectionType) | výběr z předdefinovaných možností {obdélník; kruh; ovál; půlovál; ocelový profil; obecný} | kruh | https://identifier.buildingsmart.org/uri/buildingsmart/ifc/4.3/prop/CrossSectionType | CZ_BeamProperties | CrossSectionType | Textová hodnota (výčet: CZ_CrossSectionType) | P_ENUMERATEDVALUE | ne | ano | ano
stavebně konstrukční část | svislé a vodorovné konstrukce | trám, průvlak - ocel | IfcBeam | trám, průvlak - obecné | výška (trám, průvlak) | mm | Fyzikální veličina (s jednotkou) | číselná hodnota udávající výšku v mm | 100 | https://identifier.buildingsmart.org/uri/buildingsmart/ifc/4.3/prop/Height | CZ_BeamQuantities | Height | IfcPositiveLengthMeasure | P_SINGLEVALUE | ano | ano | ano
stavebně konstrukční část | svislé a vodorovné konstrukce | trám, průvlak - ocel | IfcBeam | trám, průvlak - ocel | hmotnost | kg | Fyzikální veličina (s jednotkou) | číselná hodnota udávající hmotnost v kg | 500 | https://identifier.buildingsmart.org/uri/buildingsmart/ifc/4.3/prop/NetWeight | Qto_BeamBaseQuantities | NetWeight | IfcMassMeasure | Q_WEIGHT | ne | ano | ano
stavebně konstrukční část | svislé a vodorovné konstrukce | trám, průvlak - ocel | IfcBeam | trám, průvlak - ocel | ochranná povrchová úprava |  | Textová hodnota (výčet: CZ_ProtectiveFinishing) | výběr z předdefinovaných možností {N/A; nátěr; zinek; jiná} | nátěr | https://identifier.buildingsmart.org/uri/buildingsmart/ifc/4.3/prop/ProtectiveFinishing | CZ_SteelElementGeneral | ProtectiveFinishing | Textová hodnota (výčet: CZ_ProtectiveFinishing) | P_ENUMERATEDVALUE | ne | ano | ano
stavebně konstrukční část | svislé a vodorovné konstrukce | trám, průvlak - ocel | IfcBeam | trám, průvlak - ocel | označení profilu |  | Textová hodnota | označení ocelového profilu | IPE 200 | https://identifier.buildingsmart.org/uri/buildingsmart/ifc/4.3/prop/SteelProfile | CZ_SteelElementGeneral | SteelProfile | IfcLabel | P_SINGLEVALUE | ano | ano | ano
stavebně konstrukční část | svislé a vodorovné konstrukce | trám, průvlak - ocel | IfcBeam | trám, průvlak - ocel | třída oceli |  | Textová hodnota | třída oceli | S235 JR | https://identifier.buildingsmart.org/uri/buildingsmart/ifc/4.3/prop/SteelClass | CZ_SteelElementGeneral | SteelClass | IfcLabel | P_SINGLEVALUE | ano | ano | ano
stavebně konstrukční část | svislé a vodorovné konstrukce | trám, průvlak - ocel | IfcBeam | trám, průvlak - ocel | typ profilu |  | Textová hodnota (výčet: CZ_SteelProfileType) | výběr z předdefinovaných možností {válcovaný; svařovaný; ohýbaný; jiný} | válcovaný | https://identifier.buildingsmart.org/uri/buildingsmart/ifc/4.3/prop/SteelProfileType | CZ_SteelElementGeneral | SteelProfileType | Textová hodnota (výčet: CZ_SteelProfileType) | P_ENUMERATEDVALUE | ne | ano | ano
stavebně konstrukční část | svislé a vodorovné konstrukce | trám, průvlak - ocel | IfcBeam | CCI pro prvky | CCI 3 Funkční systémy - kód |  | Textová hodnota | základní specifikace klasifikace funkčního systému - kód |  | https://identifier.buildingsmart.org/uri/buildingsmart/ifc/4.3/prop/CCI_FunctionalSystemsCode | CZ_CCI | CCI_FunctionalSystemsCode | IfcLabel | P_SINGLEVALUE | ne | ano | ano
stavebně konstrukční část | svislé a vodorovné konstrukce | trám, průvlak - ocel | IfcBeam | CCI pro prvky | CCI 4 Technické systémy - kód |  | Textová hodnota | základní specifikace klasifikace technického systému - kód |  | https://identifier.buildingsmart.org/uri/buildingsmart/ifc/4.3/prop/CCI_TechnicalSystemsCode | CZ_CCI | CCI_TechnicalSystemsCode | IfcLabel | P_SINGLEVALUE | ne | ano | ano
stavebně konstrukční část | svislé a vodorovné konstrukce | trám, průvlak - ocel | IfcBeam | CCI pro prvky | CCI 5 Komponenty - kód |  | Textová hodnota | základní specifikace klasifikace komponenty - kód |  | https://identifier.buildingsmart.org/uri/buildingsmart/ifc/4.3/prop/CCI_ComponentsCode | CZ_CCI | CCI_ComponentsCode | IfcLabel | P_SINGLEVALUE | ne | ano | ano
stavebně konstrukční část | svislé a vodorovné konstrukce | trám, průvlak - ocel | IfcBeam | obecné vlastnosti | název modelovaného prvku |  | Textová hodnota | název typu modelovaného prvku; projektové označení, které volí zhotovitel | OV01 revizní dvířka 600/600, ZV01 zábradlí teras 1100, SN01 stěna mezibytová PTH 250…, PD01 podlaha 130 kanceláře | https://identifier.buildingsmart.org/uri/buildingsmart/ifc/4.3/prop/ElementProjectSpecificName | CZ_ElementCommon | ElementProjectSpecificName | IfcLabel | P_SINGLEVALUE | ano | ano | ano
stavebně konstrukční část | svislé a vodorovné konstrukce | trám, průvlak - ocel | IfcBeam | obecné vlastnosti | označení modelovaného prvku |  | Textová hodnota | projektové označení pro identifikaci v projektu (volí projektant/zhotovitel dílčího DiMS), podle BEP | S01, PD01.01, OV01, ZV01.02 | https://identifier.buildingsmart.org/uri/buildingsmart/ifc/4.3/prop/ElementProjectSpecificIdentifier | CZ_ElementCommon | ElementProjectSpecificIdentifier | IfcLabel | P_SINGLEVALUE | ano | ano | ano
stavebně konstrukční část | svislé a vodorovné konstrukce | trám, průvlak - ocel | IfcBeam | obecné vlastnosti | popis modelovaného prvku |  | Textová hodnota | obecný popis modelovaného prvku (v ČJ), upřesňující jeho funkci (účel) apod. | revizní dvířka v podhledu, zábradlí terasy, stěna mezibytová, podlaha v kanceláři apod. | https://identifier.buildingsmart.org/uri/buildingsmart/ifc/4.3/prop/ElementProjectSpecificDescription | CZ_ElementCommon | ElementProjectSpecificDescription | IfcLabel | P_SINGLEVALUE | ne | ano | ano
stavebně konstrukční část | svislé a vodorovné konstrukce | trám, průvlak - smíšený | IfcBeam | trám, průvlak - obecné | délka (trám, průvlak) | mm | Fyzikální veličina (s jednotkou) | číselná hodnota udávající délku v mm | 4500 | https://identifier.buildingsmart.org/uri/buildingsmart/ifc/4.3/prop/Length | Qto_BeamBaseQuantities | Length | IfcLengthMeasure | Q_LENGTH | ano | ano | ano
stavebně konstrukční část | svislé a vodorovné konstrukce | trám, průvlak - smíšený | IfcBeam | trám, průvlak - obecné | objem (trám, průvlak) | m³ | Fyzikální veličina (s jednotkou) | číselná hodnota udávající čistý objem konstrukce v m3 | 1 | https://identifier.buildingsmart.org/uri/buildingsmart/ifc/4.3/prop/NetVolume | Qto_BeamBaseQuantities | NetVolume | IfcVolumeMeasure | Q_VOLUME | ano | ano | ano
stavebně konstrukční část | svislé a vodorovné konstrukce | trám, průvlak - smíšený | IfcBeam | trám, průvlak - obecné | plocha průřezu | m² | Fyzikální veličina (s jednotkou) | číselná hodnota udávající plochu průřezu kolmého ke střednici v m2 | 1 | https://identifier.buildingsmart.org/uri/buildingsmart/ifc/4.3/prop/CrossSectionArea | Qto_BeamBaseQuantities | CrossSectionArea | IfcAreaMeasure | Q_AREA | ano | ano | ano
stavebně konstrukční část | svislé a vodorovné konstrukce | trám, průvlak - smíšený | IfcBeam | trám, průvlak - obecné | tloušťka (trám, průvlak) | mm | Fyzikální veličina (s jednotkou) | číselná hodnota udávající tloušťku v mm | 100 | https://identifier.buildingsmart.org/uri/buildingsmart/ifc/4.3/prop/Width | CZ_BeamQuantities | Width | IfcPositiveLengthMeasure | P_SINGLEVALUE | ano | ano | ano
stavebně konstrukční část | svislé a vodorovné konstrukce | trám, průvlak - smíšený | IfcBeam | trám, průvlak - obecné | typ průřezu |  | Textová hodnota (výčet: CZ_CrossSectionType) | výběr z předdefinovaných možností {obdélník; kruh; ovál; půlovál; ocelový profil; obecný} | kruh | https://identifier.buildingsmart.org/uri/buildingsmart/ifc/4.3/prop/CrossSectionType | CZ_BeamProperties | CrossSectionType | Textová hodnota (výčet: CZ_CrossSectionType) | P_ENUMERATEDVALUE | ne | ano | ano
stavebně konstrukční část | svislé a vodorovné konstrukce | trám, průvlak - smíšený | IfcBeam | trám, průvlak - obecné | výška (trám, průvlak) | mm | Fyzikální veličina (s jednotkou) | číselná hodnota udávající výšku v mm | 100 | https://identifier.buildingsmart.org/uri/buildingsmart/ifc/4.3/prop/Height | CZ_BeamQuantities | Height | IfcPositiveLengthMeasure | P_SINGLEVALUE | ano | ano | ano
stavebně konstrukční část | svislé a vodorovné konstrukce | trám, průvlak - smíšený | IfcBeam | trám, průvlak - smíšený | popis materiálu 1 |  | Textová hodnota | upřesňující popis materiálu 1 |  | https://identifier.buildingsmart.org/uri/buildingsmart/ifc/4.3/prop/Material1Description | CZ_ComposedElementGeneral | Material1Description | IfcLabel | P_SINGLEVALUE | ne | ano | ano
stavebně konstrukční část | svislé a vodorovné konstrukce | trám, průvlak - smíšený | IfcBeam | trám, průvlak - smíšený | popis materiálu 2 |  | Textová hodnota | upřesňující popis materiálu 2 |  | https://identifier.buildingsmart.org/uri/buildingsmart/ifc/4.3/prop/Material2Description | CZ_ComposedElementGeneral | Material2Description | IfcLabel | P_SINGLEVALUE | ne | ano | ano
stavebně konstrukční část | svislé a vodorovné konstrukce | trám, průvlak - smíšený | IfcBeam | trám, průvlak - smíšený | třída materiálu 1 |  | Textová hodnota | třída materiálu 1 |  | https://identifier.buildingsmart.org/uri/buildingsmart/ifc/4.3/prop/Material1StrengthClass | CZ_ComposedElementGeneral | Material1StrengthClass | IfcLabel | P_SINGLEVALUE | ano | ano | ano
stavebně konstrukční část | svislé a vodorovné konstrukce | trám, průvlak - smíšený | IfcBeam | trám, průvlak - smíšený | třída materiálu 2 |  | Textová hodnota | třída materiálu 2 |  | https://identifier.buildingsmart.org/uri/buildingsmart/ifc/4.3/prop/Material2StrengthClass | CZ_ComposedElementGeneral | Material2StrengthClass | IfcLabel | P_SINGLEVALUE | ano | ano | ano
stavebně konstrukční část | svislé a vodorovné konstrukce | trám, průvlak - smíšený | IfcBeam | CCI pro prvky | CCI 3 Funkční systémy - kód |  | Textová hodnota | základní specifikace klasifikace funkčního systému - kód |  | https://identifier.buildingsmart.org/uri/buildingsmart/ifc/4.3/prop/CCI_FunctionalSystemsCode | CZ_CCI | CCI_FunctionalSystemsCode | IfcLabel | P_SINGLEVALUE | ne | ano | ano
stavebně konstrukční část | svislé a vodorovné konstrukce | trám, průvlak - smíšený | IfcBeam | CCI pro prvky | CCI 4 Technické systémy - kód |  | Textová hodnota | základní specifikace klasifikace technického systému - kód |  | https://identifier.buildingsmart.org/uri/buildingsmart/ifc/4.3/prop/CCI_TechnicalSystemsCode | CZ_CCI | CCI_TechnicalSystemsCode | IfcLabel | P_SINGLEVALUE | ne | ano | ano
stavebně konstrukční část | svislé a vodorovné konstrukce | trám, průvlak - smíšený | IfcBeam | CCI pro prvky | CCI 5 Komponenty - kód |  | Textová hodnota | základní specifikace klasifikace komponenty - kód |  | https://identifier.buildingsmart.org/uri/buildingsmart/ifc/4.3/prop/CCI_ComponentsCode | CZ_CCI | CCI_ComponentsCode | IfcLabel | P_SINGLEVALUE | ne | ano | ano
stavebně konstrukční část | svislé a vodorovné konstrukce | trám, průvlak - smíšený | IfcBeam | obecné vlastnosti | název modelovaného prvku |  | Textová hodnota | název typu modelovaného prvku; projektové označení, které volí zhotovitel | OV01 revizní dvířka 600/600, ZV01 zábradlí teras 1100, SN01 stěna mezibytová PTH 250…, PD01 podlaha 130 kanceláře | https://identifier.buildingsmart.org/uri/buildingsmart/ifc/4.3/prop/ElementProjectSpecificName | CZ_ElementCommon | ElementProjectSpecificName | IfcLabel | P_SINGLEVALUE | ano | ano | ano
stavebně konstrukční část | svislé a vodorovné konstrukce | trám, průvlak - smíšený | IfcBeam | obecné vlastnosti | označení modelovaného prvku |  | Textová hodnota | projektové označení pro identifikaci v projektu (volí projektant/zhotovitel dílčího DiMS), podle BEP | S01, PD01.01, OV01, ZV01.02 | https://identifier.buildingsmart.org/uri/buildingsmart/ifc/4.3/prop/ElementProjectSpecificIdentifier | CZ_ElementCommon | ElementProjectSpecificIdentifier | IfcLabel | P_SINGLEVALUE | ano | ano | ano
stavebně konstrukční část | svislé a vodorovné konstrukce | trám, průvlak - smíšený | IfcBeam | obecné vlastnosti | popis modelovaného prvku |  | Textová hodnota | obecný popis modelovaného prvku (v ČJ), upřesňující jeho funkci (účel) apod. | revizní dvířka v podhledu, zábradlí terasy, stěna mezibytová, podlaha v kanceláři apod. | https://identifier.buildingsmart.org/uri/buildingsmart/ifc/4.3/prop/ElementProjectSpecificDescription | CZ_ElementCommon | ElementProjectSpecificDescription | IfcLabel | P_SINGLEVALUE | ne | ano | ano
stavebně konstrukční část | svislé a vodorovné konstrukce | trám, průvlak - železobeton | IfcBeam | trám, průvlak - obecné | délka (trám, průvlak) | mm | Fyzikální veličina (s jednotkou) | číselná hodnota udávající délku v mm | 4500 | https://identifier.buildingsmart.org/uri/buildingsmart/ifc/4.3/prop/Length | Qto_BeamBaseQuantities | Length | IfcLengthMeasure | Q_LENGTH | ano | ano | ano
stavebně konstrukční část | svislé a vodorovné konstrukce | trám, průvlak - železobeton | IfcBeam | trám, průvlak - obecné | objem (trám, průvlak) | m³ | Fyzikální veličina (s jednotkou) | číselná hodnota udávající čistý objem konstrukce v m3 | 1 | https://identifier.buildingsmart.org/uri/buildingsmart/ifc/4.3/prop/NetVolume | Qto_BeamBaseQuantities | NetVolume | IfcVolumeMeasure | Q_VOLUME | ano | ano | ano
stavebně konstrukční část | svislé a vodorovné konstrukce | trám, průvlak - železobeton | IfcBeam | trám, průvlak - obecné | plocha průřezu | m² | Fyzikální veličina (s jednotkou) | číselná hodnota udávající plochu průřezu kolmého ke střednici v m2 | 1 | https://identifier.buildingsmart.org/uri/buildingsmart/ifc/4.3/prop/CrossSectionArea | Qto_BeamBaseQuantities | CrossSectionArea | IfcAreaMeasure | Q_AREA | ano | ano | ano
stavebně konstrukční část | svislé a vodorovné konstrukce | trám, průvlak - železobeton | IfcBeam | trám, průvlak - obecné | tloušťka (trám, průvlak) | mm | Fyzikální veličina (s jednotkou) | číselná hodnota udávající tloušťku v mm | 100 | https://identifier.buildingsmart.org/uri/buildingsmart/ifc/4.3/prop/Width | CZ_BeamQuantities | Width | IfcPositiveLengthMeasure | P_SINGLEVALUE | ano | ano | ano
stavebně konstrukční část | svislé a vodorovné konstrukce | trám, průvlak - železobeton | IfcBeam | trám, průvlak - obecné | typ průřezu |  | Textová hodnota (výčet: CZ_CrossSectionType) | výběr z předdefinovaných možností {obdélník; kruh; ovál; půlovál; ocelový profil; obecný} | kruh | https://identifier.buildingsmart.org/uri/buildingsmart/ifc/4.3/prop/CrossSectionType | CZ_BeamProperties | CrossSectionType | Textová hodnota (výčet: CZ_CrossSectionType) | P_ENUMERATEDVALUE | ne | ano | ano
stavebně konstrukční část | svislé a vodorovné konstrukce | trám, průvlak - železobeton | IfcBeam | trám, průvlak - obecné | výška (trám, průvlak) | mm | Fyzikální veličina (s jednotkou) | číselná hodnota udávající výšku v mm | 100 | https://identifier.buildingsmart.org/uri/buildingsmart/ifc/4.3/prop/Height | CZ_BeamQuantities | Height | IfcPositiveLengthMeasure | P_SINGLEVALUE | ano | ano | ano
stavebně konstrukční část | svislé a vodorovné konstrukce | trám, průvlak - železobeton | IfcBeam | trám, průvlak - železobeton | pohledovost |  | IfccBoolean | specifikace, zda se jedná o pohledový beton | ne | https://identifier.buildingsmart.org/uri/buildingsmart/ifc/4.3/prop/FairFacedConcrete | CZ_ConcreteElementGeneral | FairFacedConcrete | IfcBoolean | P_SINGLEVALUE | ne | ano | ano
stavebně konstrukční část | svislé a vodorovné konstrukce | trám, průvlak - železobeton | IfcBeam | trám, průvlak - železobeton | povrchová úprava - pohledovost |  | Textová hodnota | popis povrchové úpravy a upřesnění pohledovosti | pohledovost z vnitřní strany | https://identifier.buildingsmart.org/uri/buildingsmart/ifc/4.3/prop/FairFacedConcreteSurfaceFinish | CZ_ConcreteElementGeneral | FairFacedConcreteSurfaceFinish | IfcLabel | P_SINGLEVALUE | ne | ano | ano
stavebně konstrukční část | svislé a vodorovné konstrukce | trám, průvlak - železobeton | IfcBeam | trám, průvlak - železobeton | předpětí |  | Textová hodnota (výčet: CZ_PrestressingMethod) | výběr z předdefinovaných možností {N/A, předem, dodatečně} |  | https://identifier.buildingsmart.org/uri/buildingsmart/ifc/4.3/prop/PrestressingMethod | CZ_ConcreteElementGeneral | PrestressingMethod | Textová hodnota (výčet: CZ_PrestressingMethod) | P_ENUMERATEDVALUE | ne | ano | ano
stavebně konstrukční část | svislé a vodorovné konstrukce | trám, průvlak - železobeton | IfcBeam | trám, průvlak - železobeton | specifikace betonu |  | Textová hodnota | specifikace betonu | C20/25-XC1(CZ,F.1)-Cl 0,4-Dmax 22-S4 | https://identifier.buildingsmart.org/uri/buildingsmart/ifc/4.3/prop/SpecificationOfConcrete | CZ_ConcreteElementGeneral | SpecificationOfConcrete | IfcLabel | P_SINGLEVALUE | ano | ano | ano
stavebně konstrukční část | svislé a vodorovné konstrukce | trám, průvlak - železobeton | IfcBeam | trám, průvlak - železobeton | technologie |  | Textová hodnota (výčet: CZ_ConstructionMethod) | výběr z předdefinovaných možností {monolit; prefabrikát} | monolit | https://identifier.buildingsmart.org/uri/buildingsmart/ifc/4.3/prop/ConstructionMethod | CZ_ConcreteElementGeneral | ConstructionMethod | Textová hodnota (výčet: CZ_ConstructionMethod) | P_ENUMERATEDVALUE | ne | ano | ano
stavebně konstrukční část | svislé a vodorovné konstrukce | trám, průvlak - železobeton | IfcBeam | trám, průvlak - železobeton | vyztuženost prvku | kg m³⁻¹ | Fyzikální veličina (s jednotkou) | číselná hodnota, která popisuje orientační množství výztuže v kg/m3 betonu | 110 | https://identifier.buildingsmart.org/uri/buildingsmart/ifc/4.3/prop/ReinforcementVolumeRatio | Pset_ConcreteElementGeneral | ReinforcementVolumeRatio | IfcMassDensityMeasure | P_SINGLEVALUE | ne | ano | ano
stavebně konstrukční část | svislé a vodorovné konstrukce | trám, průvlak - železobeton | IfcBeam | CCI pro prvky | CCI 3 Funkční systémy - kód |  | Textová hodnota | základní specifikace klasifikace funkčního systému - kód |  | https://identifier.buildingsmart.org/uri/buildingsmart/ifc/4.3/prop/CCI_FunctionalSystemsCode | CZ_CCI | CCI_FunctionalSystemsCode | IfcLabel | P_SINGLEVALUE | ne | ano | ano
stavebně konstrukční část | svislé a vodorovné konstrukce | trám, průvlak - železobeton | IfcBeam | CCI pro prvky | CCI 4 Technické systémy - kód |  | Textová hodnota | základní specifikace klasifikace technického systému - kód |  | https://identifier.buildingsmart.org/uri/buildingsmart/ifc/4.3/prop/CCI_TechnicalSystemsCode | CZ_CCI | CCI_TechnicalSystemsCode | IfcLabel | P_SINGLEVALUE | ne | ano | ano
stavebně konstrukční část | svislé a vodorovné konstrukce | trám, průvlak - železobeton | IfcBeam | CCI pro prvky | CCI 5 Komponenty - kód |  | Textová hodnota | základní specifikace klasifikace komponenty - kód |  | https://identifier.buildingsmart.org/uri/buildingsmart/ifc/4.3/prop/CCI_ComponentsCode | CZ_CCI | CCI_ComponentsCode | IfcLabel | P_SINGLEVALUE | ne | ano | ano
stavebně konstrukční část | svislé a vodorovné konstrukce | trám, průvlak - železobeton | IfcBeam | obecné vlastnosti | název modelovaného prvku |  | Textová hodnota | název typu modelovaného prvku; projektové označení, které volí zhotovitel | OV01 revizní dvířka 600/600, ZV01 zábradlí teras 1100, SN01 stěna mezibytová PTH 250…, PD01 podlaha 130 kanceláře | https://identifier.buildingsmart.org/uri/buildingsmart/ifc/4.3/prop/ElementProjectSpecificName | CZ_ElementCommon | ElementProjectSpecificName | IfcLabel | P_SINGLEVALUE | ano | ano | ano
stavebně konstrukční část | svislé a vodorovné konstrukce | trám, průvlak - železobeton | IfcBeam | obecné vlastnosti | označení modelovaného prvku |  | Textová hodnota | projektové označení pro identifikaci v projektu (volí projektant/zhotovitel dílčího DiMS), podle BEP | S01, PD01.01, OV01, ZV01.02 | https://identifier.buildingsmart.org/uri/buildingsmart/ifc/4.3/prop/ElementProjectSpecificIdentifier | CZ_ElementCommon | ElementProjectSpecificIdentifier | IfcLabel | P_SINGLEVALUE | ano | ano | ano
stavebně konstrukční část | svislé a vodorovné konstrukce | trám, průvlak - železobeton | IfcBeam | obecné vlastnosti | popis modelovaného prvku |  | Textová hodnota | obecný popis modelovaného prvku (v ČJ), upřesňující jeho funkci (účel) apod. | revizní dvířka v podhledu, zábradlí terasy, stěna mezibytová, podlaha v kanceláři apod. | https://identifier.buildingsmart.org/uri/buildingsmart/ifc/4.3/prop/ElementProjectSpecificDescription | CZ_ElementCommon | ElementProjectSpecificDescription | IfcLabel | P_SINGLEVALUE | ne | ano | ano
stavebně konstrukční část | základové konstrukce | pilota, mikropilota - beton | IfcPile | CCI pro prvky | CCI 3 Funkční systémy - kód |  | Textová hodnota | základní specifikace klasifikace funkčního systému - kód |  | https://identifier.buildingsmart.org/uri/buildingsmart/ifc/4.3/prop/CCI_FunctionalSystemsCode | CZ_CCI | CCI_FunctionalSystemsCode | IfcLabel | P_SINGLEVALUE | ne | ano | ano
stavebně konstrukční část | základové konstrukce | pilota, mikropilota - beton | IfcPile | CCI pro prvky | CCI 4 Technické systémy - kód |  | Textová hodnota | základní specifikace klasifikace technického systému - kód |  | https://identifier.buildingsmart.org/uri/buildingsmart/ifc/4.3/prop/CCI_TechnicalSystemsCode | CZ_CCI | CCI_TechnicalSystemsCode | IfcLabel | P_SINGLEVALUE | ne | ano | ano
stavebně konstrukční část | základové konstrukce | pilota, mikropilota - beton | IfcPile | CCI pro prvky | CCI 5 Komponenty - kód |  | Textová hodnota | základní specifikace klasifikace komponenty - kód |  | https://identifier.buildingsmart.org/uri/buildingsmart/ifc/4.3/prop/CCI_ComponentsCode | CZ_CCI | CCI_ComponentsCode | IfcLabel | P_SINGLEVALUE | ne | ano | ano
stavebně konstrukční část | základové konstrukce | pilota, mikropilota - beton | IfcPile | obecné vlastnosti | název modelovaného prvku |  | Textová hodnota | název typu modelovaného prvku; projektové označení, které volí zhotovitel | OV01 revizní dvířka 600/600, ZV01 zábradlí teras 1100, SN01 stěna mezibytová PTH 250…, PD01 podlaha 130 kanceláře | https://identifier.buildingsmart.org/uri/buildingsmart/ifc/4.3/prop/ElementProjectSpecificName | CZ_ElementCommon | ElementProjectSpecificName | IfcLabel | P_SINGLEVALUE | ano | ano | ano
stavebně konstrukční část | základové konstrukce | pilota, mikropilota - beton | IfcPile | obecné vlastnosti | označení modelovaného prvku |  | Textová hodnota | projektové označení pro identifikaci v projektu (volí projektant/zhotovitel dílčího DiMS), podle BEP | S01, PD01.01, OV01, ZV01.02 | https://identifier.buildingsmart.org/uri/buildingsmart/ifc/4.3/prop/ElementProjectSpecificIdentifier | CZ_ElementCommon | ElementProjectSpecificIdentifier | IfcLabel | P_SINGLEVALUE | ano | ano | ano
stavebně konstrukční část | základové konstrukce | pilota, mikropilota - beton | IfcPile | obecné vlastnosti | popis modelovaného prvku |  | Textová hodnota | obecný popis modelovaného prvku (v ČJ), upřesňující jeho funkci (účel) apod. | revizní dvířka v podhledu, zábradlí terasy, stěna mezibytová, podlaha v kanceláři apod. | https://identifier.buildingsmart.org/uri/buildingsmart/ifc/4.3/prop/ElementProjectSpecificDescription | CZ_ElementCommon | ElementProjectSpecificDescription | IfcLabel | P_SINGLEVALUE | ne | ano | ano
stavebně konstrukční část | základové konstrukce | pilota, mikropilota - beton | IfcPile | pilota, mikropilota - beton | specifikace betonu |  | Textová hodnota | specifikace betonu | C20/25-XC1(CZ,F.1)-Cl 0,4-Dmax 22-S4 | https://identifier.buildingsmart.org/uri/buildingsmart/ifc/4.3/prop/SpecificationOfConcrete | CZ_ConcreteElementGeneral | SpecificationOfConcrete | IfcLabel | P_SINGLEVALUE | ano | ano | ano
stavebně konstrukční část | základové konstrukce | pilota, mikropilota - beton | IfcPile | pilota, mikropilota - beton | technologie |  | Textová hodnota (výčet: CZ_ConstructionMethod) | výběr z předdefinovaných možností {monolit; prefabrikát} | monolit | https://identifier.buildingsmart.org/uri/buildingsmart/ifc/4.3/prop/ConstructionMethod | CZ_ConcreteElementGeneral | ConstructionMethod | Textová hodnota (výčet: CZ_ConstructionMethod) | P_ENUMERATEDVALUE | ne | ano | ano
stavebně konstrukční část | základové konstrukce | pilota, mikropilota - beton | IfcPile | pilota, mikropilota - beton | technologie provádění (pilota, mikropilota) |  | Textová hodnota (výčet: CZ_ConstructionTechnology) | informace o technologii provádění; výběr z předdefinovaných možností {vrtaná; vrtaná pažená, beraněná; CFA; mikropilota; zemní kotva; ostatní} | vrtaná | https://identifier.buildingsmart.org/uri/buildingsmart/ifc/4.3/prop/ConstructionTechnology | CZ_PileProperties | ConstructionTechnology | Textová hodnota (výčet: CZ_ConstructionTechnology) | P_ENUMERATEDVALUE | ne | ano | ano
stavebně konstrukční část | základové konstrukce | pilota, mikropilota - beton | IfcPile | pilota, mikropilota - obecné | délka (pilota) | mm | Fyzikální veličina (s jednotkou) | číselná hodnota udávající osovou délku v mm (vzdálenost mezi těžišti horní a dolní podstavy prvku) | 5000 | https://identifier.buildingsmart.org/uri/buildingsmart/ifc/4.3/prop/Length | Qto_PileBaseQuantities | Length | IfcLengthMeasure | Q_LENGTH | ano | ano | ano
stavebně konstrukční část | základové konstrukce | pilota, mikropilota - beton | IfcPile | pilota, mikropilota - obecné | objem (pilota, mikropilota) | m³ | Fyzikální veličina (s jednotkou) | číselná hodnota udávající čistý objem konstrukce v m3 | 1,414 | https://identifier.buildingsmart.org/uri/buildingsmart/ifc/4.3/prop/NetVolume | Qto_PileBaseQuantities | NetVolume | IfcVolumeMeasure | Q_VOLUME | ano | ano | ano
stavebně konstrukční část | základové konstrukce | pilota, mikropilota - beton | IfcPile | pilota, mikropilota - obecné | plocha průřezu | m² | Fyzikální veličina (s jednotkou) | číselná hodnota udávající plochu průřezu kolmého ke střednici v m2 | 1 | https://identifier.buildingsmart.org/uri/buildingsmart/ifc/4.3/prop/CrossSectionArea | Qto_PileBaseQuantities | CrossSectionArea | IfcAreaMeasure | Q_AREA | ano | ano | ano
stavebně konstrukční část | základové konstrukce | pilota, mikropilota - beton | IfcPile | pilota, mikropilota - obecné | průměr (pilota, mikropilota) | mm | Fyzikální veličina (s jednotkou) | číselná hodnota udávající průměr kruhového stavebního prvku v mm | 600 | https://identifier.buildingsmart.org/uri/buildingsmart/ifc/4.3/prop/Diameter | CZ_PileQuantities | Diameter | IfcPositiveLengthMeasure | P_SINGLEVALUE | ano | ano | ano
stavebně konstrukční část | základové konstrukce | pilota, mikropilota - dřevo | IfcPile | CCI pro prvky | CCI 3 Funkční systémy - kód |  | Textová hodnota | základní specifikace klasifikace funkčního systému - kód |  | https://identifier.buildingsmart.org/uri/buildingsmart/ifc/4.3/prop/CCI_FunctionalSystemsCode | CZ_CCI | CCI_FunctionalSystemsCode | IfcLabel | P_SINGLEVALUE | ne | ano | ano
stavebně konstrukční část | základové konstrukce | pilota, mikropilota - dřevo | IfcPile | CCI pro prvky | CCI 4 Technické systémy - kód |  | Textová hodnota | základní specifikace klasifikace technického systému - kód |  | https://identifier.buildingsmart.org/uri/buildingsmart/ifc/4.3/prop/CCI_TechnicalSystemsCode | CZ_CCI | CCI_TechnicalSystemsCode | IfcLabel | P_SINGLEVALUE | ne | ano | ano
stavebně konstrukční část | základové konstrukce | pilota, mikropilota - dřevo | IfcPile | CCI pro prvky | CCI 5 Komponenty - kód |  | Textová hodnota | základní specifikace klasifikace komponenty - kód |  | https://identifier.buildingsmart.org/uri/buildingsmart/ifc/4.3/prop/CCI_ComponentsCode | CZ_CCI | CCI_ComponentsCode | IfcLabel | P_SINGLEVALUE | ne | ano | ano
stavebně konstrukční část | základové konstrukce | pilota, mikropilota - dřevo | IfcPile | obecné vlastnosti | název modelovaného prvku |  | Textová hodnota | název typu modelovaného prvku; projektové označení, které volí zhotovitel | OV01 revizní dvířka 600/600, ZV01 zábradlí teras 1100, SN01 stěna mezibytová PTH 250…, PD01 podlaha 130 kanceláře | https://identifier.buildingsmart.org/uri/buildingsmart/ifc/4.3/prop/ElementProjectSpecificName | CZ_ElementCommon | ElementProjectSpecificName | IfcLabel | P_SINGLEVALUE | ano | ano | ano
stavebně konstrukční část | základové konstrukce | pilota, mikropilota - dřevo | IfcPile | obecné vlastnosti | označení modelovaného prvku |  | Textová hodnota | projektové označení pro identifikaci v projektu (volí projektant/zhotovitel dílčího DiMS), podle BEP | S01, PD01.01, OV01, ZV01.02 | https://identifier.buildingsmart.org/uri/buildingsmart/ifc/4.3/prop/ElementProjectSpecificIdentifier | CZ_ElementCommon | ElementProjectSpecificIdentifier | IfcLabel | P_SINGLEVALUE | ano | ano | ano
stavebně konstrukční část | základové konstrukce | pilota, mikropilota - dřevo | IfcPile | obecné vlastnosti | popis modelovaného prvku |  | Textová hodnota | obecný popis modelovaného prvku (v ČJ), upřesňující jeho funkci (účel) apod. | revizní dvířka v podhledu, zábradlí terasy, stěna mezibytová, podlaha v kanceláři apod. | https://identifier.buildingsmart.org/uri/buildingsmart/ifc/4.3/prop/ElementProjectSpecificDescription | CZ_ElementCommon | ElementProjectSpecificDescription | IfcLabel | P_SINGLEVALUE | ne | ano | ano
stavebně konstrukční část | základové konstrukce | pilota, mikropilota - dřevo | IfcPile | pilota, mikropilota - obecné | délka (pilota) | mm | Fyzikální veličina (s jednotkou) | číselná hodnota udávající osovou délku v mm (vzdálenost mezi těžišti horní a dolní podstavy prvku) | 5000 | https://identifier.buildingsmart.org/uri/buildingsmart/ifc/4.3/prop/Length | Qto_PileBaseQuantities | Length | IfcLengthMeasure | Q_LENGTH | ano | ano | ano
stavebně konstrukční část | základové konstrukce | pilota, mikropilota - dřevo | IfcPile | pilota, mikropilota - obecné | objem (pilota, mikropilota) | m³ | Fyzikální veličina (s jednotkou) | číselná hodnota udávající čistý objem konstrukce v m3 | 1,414 | https://identifier.buildingsmart.org/uri/buildingsmart/ifc/4.3/prop/NetVolume | Qto_PileBaseQuantities | NetVolume | IfcVolumeMeasure | Q_VOLUME | ano | ano | ano
stavebně konstrukční část | základové konstrukce | pilota, mikropilota - dřevo | IfcPile | pilota, mikropilota - obecné | plocha průřezu | m² | Fyzikální veličina (s jednotkou) | číselná hodnota udávající plochu průřezu kolmého ke střednici v m2 | 1 | https://identifier.buildingsmart.org/uri/buildingsmart/ifc/4.3/prop/CrossSectionArea | Qto_PileBaseQuantities | CrossSectionArea | IfcAreaMeasure | Q_AREA | ano | ano | ano
stavebně konstrukční část | základové konstrukce | pilota, mikropilota - dřevo | IfcPile | pilota, mikropilota - obecné | průměr (pilota, mikropilota) | mm | Fyzikální veličina (s jednotkou) | číselná hodnota udávající průměr kruhového stavebního prvku v mm | 600 | https://identifier.buildingsmart.org/uri/buildingsmart/ifc/4.3/prop/Diameter | CZ_PileQuantities | Diameter | IfcPositiveLengthMeasure | P_SINGLEVALUE | ano | ano | ano
stavebně konstrukční část | základové konstrukce | pilota, mikropilota - dřevo | IfcPile | pilota, mikropilota - dřevo | ochranná povrchová úprava |  | Textová hodnota (výčet: CZ_ProtectiveFinishing) | výběr z předdefinovaných možností {N/A; nátěr; zinek; jiná} | nátěr | https://identifier.buildingsmart.org/uri/buildingsmart/ifc/4.3/prop/ProtectiveFinishing | CZ_WoodElementGeneral | ProtectiveFinishing | Textová hodnota (výčet: CZ_ProtectiveFinishing) | P_ENUMERATEDVALUE | ne | ano | ano
stavebně konstrukční část | základové konstrukce | pilota, mikropilota - dřevo | IfcPile | pilota, mikropilota - dřevo | technologie provádění (pilota, mikropilota) |  | Textová hodnota (výčet: CZ_ConstructionTechnology) | informace o technologii provádění; výběr z předdefinovaných možností {vrtaná; vrtaná pažená, beraněná; CFA; mikropilota; zemní kotva; ostatní} | vrtaná | https://identifier.buildingsmart.org/uri/buildingsmart/ifc/4.3/prop/ConstructionTechnology | CZ_PileProperties | ConstructionTechnology | Textová hodnota (výčet: CZ_ConstructionTechnology) | P_ENUMERATEDVALUE | ne | ano | ano
stavebně konstrukční část | základové konstrukce | pilota, mikropilota - dřevo | IfcPile | pilota, mikropilota - dřevo | třída dřeva |  | Textová hodnota | třída dřeva | C24 | https://identifier.buildingsmart.org/uri/buildingsmart/ifc/4.3/prop/WoodClass | CZ_WoodElementGeneral | WoodClass | IfcLabel | P_SINGLEVALUE | ano | ano | ano
stavebně konstrukční část | základové konstrukce | pilota, mikropilota - ocel | IfcPile | CCI pro prvky | CCI 3 Funkční systémy - kód |  | Textová hodnota | základní specifikace klasifikace funkčního systému - kód |  | https://identifier.buildingsmart.org/uri/buildingsmart/ifc/4.3/prop/CCI_FunctionalSystemsCode | CZ_CCI | CCI_FunctionalSystemsCode | IfcLabel | P_SINGLEVALUE | ne | ano | ano
stavebně konstrukční část | základové konstrukce | pilota, mikropilota - ocel | IfcPile | CCI pro prvky | CCI 4 Technické systémy - kód |  | Textová hodnota | základní specifikace klasifikace technického systému - kód |  | https://identifier.buildingsmart.org/uri/buildingsmart/ifc/4.3/prop/CCI_TechnicalSystemsCode | CZ_CCI | CCI_TechnicalSystemsCode | IfcLabel | P_SINGLEVALUE | ne | ano | ano
stavebně konstrukční část | základové konstrukce | pilota, mikropilota - ocel | IfcPile | CCI pro prvky | CCI 5 Komponenty - kód |  | Textová hodnota | základní specifikace klasifikace komponenty - kód |  | https://identifier.buildingsmart.org/uri/buildingsmart/ifc/4.3/prop/CCI_ComponentsCode | CZ_CCI | CCI_ComponentsCode | IfcLabel | P_SINGLEVALUE | ne | ano | ano
stavebně konstrukční část | základové konstrukce | pilota, mikropilota - ocel | IfcPile | obecné vlastnosti | název modelovaného prvku |  | Textová hodnota | název typu modelovaného prvku; projektové označení, které volí zhotovitel | OV01 revizní dvířka 600/600, ZV01 zábradlí teras 1100, SN01 stěna mezibytová PTH 250…, PD01 podlaha 130 kanceláře | https://identifier.buildingsmart.org/uri/buildingsmart/ifc/4.3/prop/ElementProjectSpecificName | CZ_ElementCommon | ElementProjectSpecificName | IfcLabel | P_SINGLEVALUE | ano | ano | ano
stavebně konstrukční část | základové konstrukce | pilota, mikropilota - ocel | IfcPile | obecné vlastnosti | označení modelovaného prvku |  | Textová hodnota | projektové označení pro identifikaci v projektu (volí projektant/zhotovitel dílčího DiMS), podle BEP | S01, PD01.01, OV01, ZV01.02 | https://identifier.buildingsmart.org/uri/buildingsmart/ifc/4.3/prop/ElementProjectSpecificIdentifier | CZ_ElementCommon | ElementProjectSpecificIdentifier | IfcLabel | P_SINGLEVALUE | ano | ano | ano
stavebně konstrukční část | základové konstrukce | pilota, mikropilota - ocel | IfcPile | obecné vlastnosti | popis modelovaného prvku |  | Textová hodnota | obecný popis modelovaného prvku (v ČJ), upřesňující jeho funkci (účel) apod. | revizní dvířka v podhledu, zábradlí terasy, stěna mezibytová, podlaha v kanceláři apod. | https://identifier.buildingsmart.org/uri/buildingsmart/ifc/4.3/prop/ElementProjectSpecificDescription | CZ_ElementCommon | ElementProjectSpecificDescription | IfcLabel | P_SINGLEVALUE | ne | ano | ano
stavebně konstrukční část | základové konstrukce | pilota, mikropilota - ocel | IfcPile | pilota, mikropilota - obecné | délka (pilota) | mm | Fyzikální veličina (s jednotkou) | číselná hodnota udávající osovou délku v mm (vzdálenost mezi těžišti horní a dolní podstavy prvku) | 5000 | https://identifier.buildingsmart.org/uri/buildingsmart/ifc/4.3/prop/Length | Qto_PileBaseQuantities | Length | IfcLengthMeasure | Q_LENGTH | ano | ano | ano
stavebně konstrukční část | základové konstrukce | pilota, mikropilota - ocel | IfcPile | pilota, mikropilota - obecné | objem (pilota, mikropilota) | m³ | Fyzikální veličina (s jednotkou) | číselná hodnota udávající čistý objem konstrukce v m3 | 1,414 | https://identifier.buildingsmart.org/uri/buildingsmart/ifc/4.3/prop/NetVolume | Qto_PileBaseQuantities | NetVolume | IfcVolumeMeasure | Q_VOLUME | ano | ano | ano
stavebně konstrukční část | základové konstrukce | pilota, mikropilota - ocel | IfcPile | pilota, mikropilota - obecné | plocha průřezu | m² | Fyzikální veličina (s jednotkou) | číselná hodnota udávající plochu průřezu kolmého ke střednici v m2 | 1 | https://identifier.buildingsmart.org/uri/buildingsmart/ifc/4.3/prop/CrossSectionArea | Qto_PileBaseQuantities | CrossSectionArea | IfcAreaMeasure | Q_AREA | ano | ano | ano
stavebně konstrukční část | základové konstrukce | pilota, mikropilota - ocel | IfcPile | pilota, mikropilota - obecné | průměr (pilota, mikropilota) | mm | Fyzikální veličina (s jednotkou) | číselná hodnota udávající průměr kruhového stavebního prvku v mm | 600 | https://identifier.buildingsmart.org/uri/buildingsmart/ifc/4.3/prop/Diameter | CZ_PileQuantities | Diameter | IfcPositiveLengthMeasure | P_SINGLEVALUE | ano | ano | ano
stavebně konstrukční část | základové konstrukce | pilota, mikropilota - ocel | IfcPile | pilota, mikropilota - ocel | hmotnost | kg | Fyzikální veličina (s jednotkou) | číselná hodnota udávající hmotnost v kg | 500 | https://identifier.buildingsmart.org/uri/buildingsmart/ifc/4.3/prop/NetWeight | Qto_PileBaseQuantities | NetWeight | IfcMassMeasure | Q_WEIGHT | ne | ano | ano
stavebně konstrukční část | základové konstrukce | pilota, mikropilota - ocel | IfcPile | pilota, mikropilota - ocel | označení profilu |  | Textová hodnota | označení ocelového profilu | IPE 200 | https://identifier.buildingsmart.org/uri/buildingsmart/ifc/4.3/prop/SteelProfile | CZ_SteelElementGeneral | SteelProfile | IfcLabel | P_SINGLEVALUE | ano | ano | ano
stavebně konstrukční část | základové konstrukce | pilota, mikropilota - ocel | IfcPile | pilota, mikropilota - ocel | technologie provádění (pilota, mikropilota) |  | Textová hodnota (výčet: CZ_ConstructionTechnology) | informace o technologii provádění; výběr z předdefinovaných možností {vrtaná; vrtaná pažená, beraněná; CFA; mikropilota; zemní kotva; ostatní} | vrtaná | https://identifier.buildingsmart.org/uri/buildingsmart/ifc/4.3/prop/ConstructionTechnology | CZ_PileProperties | ConstructionTechnology | Textová hodnota (výčet: CZ_ConstructionTechnology) | P_ENUMERATEDVALUE | ne | ano | ano
stavebně konstrukční část | základové konstrukce | pilota, mikropilota - ocel | IfcPile | pilota, mikropilota - ocel | třída oceli |  | Textová hodnota | třída oceli | S235 JR | https://identifier.buildingsmart.org/uri/buildingsmart/ifc/4.3/prop/SteelClass | CZ_SteelElementGeneral | SteelClass | IfcLabel | P_SINGLEVALUE | ano | ano | ano
stavebně konstrukční část | základové konstrukce | pilota, mikropilota - ocel | IfcPile | pilota, mikropilota - ocel | typ profilu |  | Textová hodnota (výčet: CZ_SteelProfileType) | výběr z předdefinovaných možností {válcovaný; svařovaný; ohýbaný; jiný} | válcovaný | https://identifier.buildingsmart.org/uri/buildingsmart/ifc/4.3/prop/SteelProfileType | CZ_SteelElementGeneral | SteelProfileType | Textová hodnota (výčet: CZ_SteelProfileType) | P_ENUMERATEDVALUE | ne | ano | ano
stavebně konstrukční část | základové konstrukce | pilota, mikropilota - železobeton | IfcPile | CCI pro prvky | CCI 3 Funkční systémy - kód |  | Textová hodnota | základní specifikace klasifikace funkčního systému - kód |  | https://identifier.buildingsmart.org/uri/buildingsmart/ifc/4.3/prop/CCI_FunctionalSystemsCode | CZ_CCI | CCI_FunctionalSystemsCode | IfcLabel | P_SINGLEVALUE | ne | ano | ano
stavebně konstrukční část | základové konstrukce | pilota, mikropilota - železobeton | IfcPile | CCI pro prvky | CCI 4 Technické systémy - kód |  | Textová hodnota | základní specifikace klasifikace technického systému - kód |  | https://identifier.buildingsmart.org/uri/buildingsmart/ifc/4.3/prop/CCI_TechnicalSystemsCode | CZ_CCI | CCI_TechnicalSystemsCode | IfcLabel | P_SINGLEVALUE | ne | ano | ano
stavebně konstrukční část | základové konstrukce | pilota, mikropilota - železobeton | IfcPile | CCI pro prvky | CCI 5 Komponenty - kód |  | Textová hodnota | základní specifikace klasifikace komponenty - kód |  | https://identifier.buildingsmart.org/uri/buildingsmart/ifc/4.3/prop/CCI_ComponentsCode | CZ_CCI | CCI_ComponentsCode | IfcLabel | P_SINGLEVALUE | ne | ano | ano
stavebně konstrukční část | základové konstrukce | pilota, mikropilota - železobeton | IfcPile | obecné vlastnosti | název modelovaného prvku |  | Textová hodnota | název typu modelovaného prvku; projektové označení, které volí zhotovitel | OV01 revizní dvířka 600/600, ZV01 zábradlí teras 1100, SN01 stěna mezibytová PTH 250…, PD01 podlaha 130 kanceláře | https://identifier.buildingsmart.org/uri/buildingsmart/ifc/4.3/prop/ElementProjectSpecificName | CZ_ElementCommon | ElementProjectSpecificName | IfcLabel | P_SINGLEVALUE | ano | ano | ano
stavebně konstrukční část | základové konstrukce | pilota, mikropilota - železobeton | IfcPile | obecné vlastnosti | označení modelovaného prvku |  | Textová hodnota | projektové označení pro identifikaci v projektu (volí projektant/zhotovitel dílčího DiMS), podle BEP | S01, PD01.01, OV01, ZV01.02 | https://identifier.buildingsmart.org/uri/buildingsmart/ifc/4.3/prop/ElementProjectSpecificIdentifier | CZ_ElementCommon | ElementProjectSpecificIdentifier | IfcLabel | P_SINGLEVALUE | ano | ano | ano
stavebně konstrukční část | základové konstrukce | pilota, mikropilota - železobeton | IfcPile | obecné vlastnosti | popis modelovaného prvku |  | Textová hodnota | obecný popis modelovaného prvku (v ČJ), upřesňující jeho funkci (účel) apod. | revizní dvířka v podhledu, zábradlí terasy, stěna mezibytová, podlaha v kanceláři apod. | https://identifier.buildingsmart.org/uri/buildingsmart/ifc/4.3/prop/ElementProjectSpecificDescription | CZ_ElementCommon | ElementProjectSpecificDescription | IfcLabel | P_SINGLEVALUE | ne | ano | ano
stavebně konstrukční část | základové konstrukce | pilota, mikropilota - železobeton | IfcPile | pilota, mikropilota - obecné | délka (pilota) | mm | Fyzikální veličina (s jednotkou) | číselná hodnota udávající osovou délku v mm (vzdálenost mezi těžišti horní a dolní podstavy prvku) | 5000 | https://identifier.buildingsmart.org/uri/buildingsmart/ifc/4.3/prop/Length | Qto_PileBaseQuantities | Length | IfcLengthMeasure | Q_LENGTH | ano | ano | ano
stavebně konstrukční část | základové konstrukce | pilota, mikropilota - železobeton | IfcPile | pilota, mikropilota - obecné | objem (pilota, mikropilota) | m³ | Fyzikální veličina (s jednotkou) | číselná hodnota udávající čistý objem konstrukce v m3 | 1,414 | https://identifier.buildingsmart.org/uri/buildingsmart/ifc/4.3/prop/NetVolume | Qto_PileBaseQuantities | NetVolume | IfcVolumeMeasure | Q_VOLUME | ano | ano | ano
stavebně konstrukční část | základové konstrukce | pilota, mikropilota - železobeton | IfcPile | pilota, mikropilota - obecné | plocha průřezu | m² | Fyzikální veličina (s jednotkou) | číselná hodnota udávající plochu průřezu kolmého ke střednici v m2 | 1 | https://identifier.buildingsmart.org/uri/buildingsmart/ifc/4.3/prop/CrossSectionArea | Qto_PileBaseQuantities | CrossSectionArea | IfcAreaMeasure | Q_AREA | ano | ano | ano
stavebně konstrukční část | základové konstrukce | pilota, mikropilota - železobeton | IfcPile | pilota, mikropilota - obecné | průměr (pilota, mikropilota) | mm | Fyzikální veličina (s jednotkou) | číselná hodnota udávající průměr kruhového stavebního prvku v mm | 600 | https://identifier.buildingsmart.org/uri/buildingsmart/ifc/4.3/prop/Diameter | CZ_PileQuantities | Diameter | IfcPositiveLengthMeasure | P_SINGLEVALUE | ano | ano | ano
stavebně konstrukční část | základové konstrukce | pilota, mikropilota - železobeton | IfcPile | pilota, mikropilota - železobeton | specifikace betonu |  | Textová hodnota | specifikace betonu | C20/25-XC1(CZ,F.1)-Cl 0,4-Dmax 22-S4 | https://identifier.buildingsmart.org/uri/buildingsmart/ifc/4.3/prop/SpecificationOfConcrete | CZ_ConcreteElementGeneral | SpecificationOfConcrete | IfcLabel | P_SINGLEVALUE | ano | ano | ano
stavebně konstrukční část | základové konstrukce | pilota, mikropilota - železobeton | IfcPile | pilota, mikropilota - železobeton | technologie |  | Textová hodnota (výčet: CZ_ConstructionMethod) | výběr z předdefinovaných možností {monolit; prefabrikát} | monolit | https://identifier.buildingsmart.org/uri/buildingsmart/ifc/4.3/prop/ConstructionMethod | CZ_ConcreteElementGeneral | ConstructionMethod | Textová hodnota (výčet: CZ_ConstructionMethod) | P_ENUMERATEDVALUE | ne | ano | ano
stavebně konstrukční část | základové konstrukce | pilota, mikropilota - železobeton | IfcPile | pilota, mikropilota - železobeton | technologie provádění (pilota, mikropilota) |  | Textová hodnota (výčet: CZ_ConstructionTechnology) | informace o technologii provádění; výběr z předdefinovaných možností {vrtaná; vrtaná pažená, beraněná; CFA; mikropilota; zemní kotva; ostatní} | vrtaná | https://identifier.buildingsmart.org/uri/buildingsmart/ifc/4.3/prop/ConstructionTechnology | CZ_PileProperties | ConstructionTechnology | Textová hodnota (výčet: CZ_ConstructionTechnology) | P_ENUMERATEDVALUE | ne | ano | ano
stavebně konstrukční část | základové konstrukce | pilota, mikropilota - železobeton | IfcPile | pilota, mikropilota - železobeton | vyztuženost prvku | kg m³⁻¹ | Fyzikální veličina (s jednotkou) | číselná hodnota, která popisuje orientační množství výztuže v kg/m3 betonu | 110 | https://identifier.buildingsmart.org/uri/buildingsmart/ifc/4.3/prop/ReinforcementVolumeRatio | Pset_ConcreteElementGeneral | ReinforcementVolumeRatio | IfcMassDensityMeasure | P_SINGLEVALUE | ne | ano | ano
stavebně konstrukční část | základové konstrukce | základová deska - beton | IfcSlab | CCI pro prvky | CCI 3 Funkční systémy - kód |  | Textová hodnota | základní specifikace klasifikace funkčního systému - kód |  | https://identifier.buildingsmart.org/uri/buildingsmart/ifc/4.3/prop/CCI_FunctionalSystemsCode | CZ_CCI | CCI_FunctionalSystemsCode | IfcLabel | P_SINGLEVALUE | ne | ano | ano
stavebně konstrukční část | základové konstrukce | základová deska - beton | IfcSlab | CCI pro prvky | CCI 4 Technické systémy - kód |  | Textová hodnota | základní specifikace klasifikace technického systému - kód |  | https://identifier.buildingsmart.org/uri/buildingsmart/ifc/4.3/prop/CCI_TechnicalSystemsCode | CZ_CCI | CCI_TechnicalSystemsCode | IfcLabel | P_SINGLEVALUE | ne | ano | ano
stavebně konstrukční část | základové konstrukce | základová deska - beton | IfcSlab | CCI pro prvky | CCI 5 Komponenty - kód |  | Textová hodnota | základní specifikace klasifikace komponenty - kód |  | https://identifier.buildingsmart.org/uri/buildingsmart/ifc/4.3/prop/CCI_ComponentsCode | CZ_CCI | CCI_ComponentsCode | IfcLabel | P_SINGLEVALUE | ne | ano | ano
stavebně konstrukční část | základové konstrukce | základová deska - beton | IfcSlab | obecné vlastnosti | název modelovaného prvku |  | Textová hodnota | název typu modelovaného prvku; projektové označení, které volí zhotovitel | OV01 revizní dvířka 600/600, ZV01 zábradlí teras 1100, SN01 stěna mezibytová PTH 250…, PD01 podlaha 130 kanceláře | https://identifier.buildingsmart.org/uri/buildingsmart/ifc/4.3/prop/ElementProjectSpecificName | CZ_ElementCommon | ElementProjectSpecificName | IfcLabel | P_SINGLEVALUE | ano | ano | ano
stavebně konstrukční část | základové konstrukce | základová deska - beton | IfcSlab | obecné vlastnosti | označení modelovaného prvku |  | Textová hodnota | projektové označení pro identifikaci v projektu (volí projektant/zhotovitel dílčího DiMS), podle BEP | S01, PD01.01, OV01, ZV01.02 | https://identifier.buildingsmart.org/uri/buildingsmart/ifc/4.3/prop/ElementProjectSpecificIdentifiern | CZ_ElementCommon | ElementProjectSpecificIdentifiern | IfcLabel | P_SINGLEVALUE | ano | ano | ano
stavebně konstrukční část | základové konstrukce | základová deska - beton | IfcSlab | obecné vlastnosti | popis modelovaného prvku |  | Textová hodnota | obecný popis modelovaného prvku (v ČJ), upřesňující jeho funkci (účel) apod. | revizní dvířka v podhledu, zábradlí terasy, stěna mezibytová, podlaha v kanceláři apod. | https://identifier.buildingsmart.org/uri/buildingsmart/ifc/4.3/prop/ElementProjectSpecificDescription | CZ_ElementCommon | ElementProjectSpecificDescription | IfcLabel | P_SINGLEVALUE | ne | ano | ano
stavebně konstrukční část | základové konstrukce | základová deska - beton | IfcSlab | základová deska - beton | pohledovost |  | IfccBoolean | specifikace, zda se jedná o pohledový beton | ne | https://identifier.buildingsmart.org/uri/buildingsmart/ifc/4.3/prop/FairFacedConcrete | CZ_ConcreteElementGeneral | FairFacedConcrete | IfcBoolean | P_SINGLEVALUE | ne | ano | ano
stavebně konstrukční část | základové konstrukce | základová deska - beton | IfcSlab | základová deska - beton | povrchová úprava - pohledovost |  | Textová hodnota | popis povrchové úpravy a upřesnění pohledovosti | pohledovost z vnitřní strany | https://identifier.buildingsmart.org/uri/buildingsmart/ifc/4.3/prop/FairFacedConcreteSurfaceFinish | CZ_ConcreteElementGeneral | FairFacedConcreteSurfaceFinish | IfcLabel | P_SINGLEVALUE | ne | ano | ano
stavebně konstrukční část | základové konstrukce | základová deska - beton | IfcSlab | základová deska - beton | specifikace betonu |  | Textová hodnota | specifikace betonu | C20/25-XC1(CZ,F.1)-Cl 0,4-Dmax 22-S4 | https://identifier.buildingsmart.org/uri/buildingsmart/ifc/4.3/prop/SpecificationOfConcrete | CZ_ConcreteElementGeneral | SpecificationOfConcrete | IfcLabel | P_SINGLEVALUE | ano | ano | ano
stavebně konstrukční část | základové konstrukce | základová deska - beton | IfcSlab | základová deska - beton | technologie |  | Textová hodnota (výčet: CZ_ConstructionMethod) | výběr z předdefinovaných možností {monolit; prefabrikát} | monolit | https://identifier.buildingsmart.org/uri/buildingsmart/ifc/4.3/prop/ConstructionMethod | CZ_ConcreteElementGeneral | ConstructionMethod | Textová hodnota (výčet: CZ_ConstructionMethod) | P_ENUMERATEDVALUE | ne | ano | ano
stavebně konstrukční část | základové konstrukce | základová deska - beton | IfcSlab | základová deska - obecné | objem (základová deska) | m³ | Fyzikální veličina (s jednotkou) | číselná hodnota udávající čistý objem konstrukce v m3 | 1 | https://identifier.buildingsmart.org/uri/buildingsmart/ifc/4.3/prop/NetVolume | Qto_SlabBaseQuantities | NetVolume | IfcVolumeMeasure | Q_VOLUME | ano | ano | ano
stavebně konstrukční část | základové konstrukce | základová deska - beton | IfcSlab | základová deska - obecné | obvod (základová deska) | mm | Fyzikální veličina (s jednotkou) | číselná hodnota udávající půdorysný obvod konstrukce v mm | 1500 | https://identifier.buildingsmart.org/uri/buildingsmart/ifc/4.3/prop/Perimeter | Qto_SlabBaseQuantities | Perimeter | IfcLengthMeasure | Q_LENGTH | ano | ano | ano
stavebně konstrukční část | základové konstrukce | základová deska - beton | IfcSlab | základová deska - obecné | plocha (základová deska) | m² | Fyzikální veličina (s jednotkou) | číselná hodnota udávající pohledovou plochu v m2 (jedné strany stavebního prvku) | 1 | https://identifier.buildingsmart.org/uri/buildingsmart/ifc/4.3/prop/NetSideArea | Qto_SlabBaseQuantities | NetSideArea | IfcAreaMeasure | Q_AREA | ano | ano | ano
stavebně konstrukční část | základové konstrukce | základová deska - beton | IfcSlab | základová deska - obecné | tloušťka (základová deska) | mm | Fyzikální veličina (s jednotkou) | číselná hodnota udávající tloušťku v mm | 300 | https://identifier.buildingsmart.org/uri/buildingsmart/ifc/4.3/prop/Width | Qto_SlabBaseQuantities | Width | IfcLengthMeasure | Q_LENGTH | ano | ano | ano
stavebně konstrukční část | základové konstrukce | základová deska - železobeton | IfcSlab | CCI pro prvky | CCI 3 Funkční systémy - kód |  | Textová hodnota | základní specifikace klasifikace funkčního systému - kód |  | https://identifier.buildingsmart.org/uri/buildingsmart/ifc/4.3/prop/CCI_FunctionalSystemsCode | CZ_CCI | CCI_FunctionalSystemsCode | IfcLabel | P_SINGLEVALUE | ne | ano | ano
stavebně konstrukční část | základové konstrukce | základová deska - železobeton | IfcSlab | CCI pro prvky | CCI 4 Technické systémy - kód |  | Textová hodnota | základní specifikace klasifikace technického systému - kód |  | https://identifier.buildingsmart.org/uri/buildingsmart/ifc/4.3/prop/CCI_TechnicalSystemsCode | CZ_CCI | CCI_TechnicalSystemsCode | IfcLabel | P_SINGLEVALUE | ne | ano | ano
stavebně konstrukční část | základové konstrukce | základová deska - železobeton | IfcSlab | CCI pro prvky | CCI 5 Komponenty - kód |  | Textová hodnota | základní specifikace klasifikace komponenty - kód |  | https://identifier.buildingsmart.org/uri/buildingsmart/ifc/4.3/prop/CCI_ComponentsCode | CZ_CCI | CCI_ComponentsCode | IfcLabel | P_SINGLEVALUE | ne | ano | ano
stavebně konstrukční část | základové konstrukce | základová deska - železobeton | IfcSlab | obecné vlastnosti | název modelovaného prvku |  | Textová hodnota | název typu modelovaného prvku; projektové označení, které volí zhotovitel | OV01 revizní dvířka 600/600, ZV01 zábradlí teras 1100, SN01 stěna mezibytová PTH 250…, PD01 podlaha 130 kanceláře | https://identifier.buildingsmart.org/uri/buildingsmart/ifc/4.3/prop/ElementProjectSpecificName | CZ_ElementCommon | ElementProjectSpecificName | IfcLabel | P_SINGLEVALUE | ano | ano | ano
stavebně konstrukční část | základové konstrukce | základová deska - železobeton | IfcSlab | obecné vlastnosti | označení modelovaného prvku |  | Textová hodnota | projektové označení pro identifikaci v projektu (volí projektant/zhotovitel dílčího DiMS), podle BEP | S01, PD01.01, OV01, ZV01.02 | https://identifier.buildingsmart.org/uri/buildingsmart/ifc/4.3/prop/ElementProjectSpecificIdentifiern | CZ_ElementCommon | ElementProjectSpecificIdentifiern | IfcLabel | P_SINGLEVALUE | ano | ano | ano
stavebně konstrukční část | základové konstrukce | základová deska - železobeton | IfcSlab | obecné vlastnosti | popis modelovaného prvku |  | Textová hodnota | obecný popis modelovaného prvku (v ČJ), upřesňující jeho funkci (účel) apod. | revizní dvířka v podhledu, zábradlí terasy, stěna mezibytová, podlaha v kanceláři apod. | https://identifier.buildingsmart.org/uri/buildingsmart/ifc/4.3/prop/ElementProjectSpecificDescription | CZ_ElementCommon | ElementProjectSpecificDescription | IfcLabel | P_SINGLEVALUE | ne | ano | ano
stavebně konstrukční část | základové konstrukce | základová deska - železobeton | IfcSlab | základová deska - obecné | objem (základová deska) | m³ | Fyzikální veličina (s jednotkou) | číselná hodnota udávající čistý objem konstrukce v m3 | 1 | https://identifier.buildingsmart.org/uri/buildingsmart/ifc/4.3/prop/NetVolume | Qto_SlabBaseQuantities | NetVolume | IfcVolumeMeasure | Q_VOLUME | ano | ano | ano
stavebně konstrukční část | základové konstrukce | základová deska - železobeton | IfcSlab | základová deska - obecné | obvod (základová deska) | mm | Fyzikální veličina (s jednotkou) | číselná hodnota udávající půdorysný obvod konstrukce v mm | 1500 | https://identifier.buildingsmart.org/uri/buildingsmart/ifc/4.3/prop/Perimeter | Qto_SlabBaseQuantities | Perimeter | IfcLengthMeasure | Q_LENGTH | ano | ano | ano
stavebně konstrukční část | základové konstrukce | základová deska - železobeton | IfcSlab | základová deska - obecné | plocha (základová deska) | m² | Fyzikální veličina (s jednotkou) | číselná hodnota udávající pohledovou plochu v m2 (jedné strany stavebního prvku) | 1 | https://identifier.buildingsmart.org/uri/buildingsmart/ifc/4.3/prop/NetSideArea | Qto_SlabBaseQuantities | NetSideArea | IfcAreaMeasure | Q_AREA | ano | ano | ano
stavebně konstrukční část | základové konstrukce | základová deska - železobeton | IfcSlab | základová deska - obecné | tloušťka (základová deska) | mm | Fyzikální veličina (s jednotkou) | číselná hodnota udávající tloušťku v mm | 300 | https://identifier.buildingsmart.org/uri/buildingsmart/ifc/4.3/prop/Width | Qto_SlabBaseQuantities | Width | IfcLengthMeasure | Q_LENGTH | ano | ano | ano
stavebně konstrukční část | základové konstrukce | základová deska - železobeton | IfcSlab | základová deska - železobeton | pohledovost |  | IfccBoolean | specifikace, zda se jedná o pohledový beton | ne | https://identifier.buildingsmart.org/uri/buildingsmart/ifc/4.3/prop/FairFacedConcrete | CZ_ConcreteElementGeneral | FairFacedConcrete | IfcBoolean | P_SINGLEVALUE | ne | ano | ano
stavebně konstrukční část | základové konstrukce | základová deska - železobeton | IfcSlab | základová deska - železobeton | povrchová úprava - pohledovost |  | Textová hodnota | popis povrchové úpravy a upřesnění pohledovosti | pohledovost z vnitřní strany | https://identifier.buildingsmart.org/uri/buildingsmart/ifc/4.3/prop/FairFacedConcreteSurfaceFinish | CZ_ConcreteElementGeneral | FairFacedConcreteSurfaceFinish | IfcLabel | P_SINGLEVALUE | ne | ano | ano
stavebně konstrukční část | základové konstrukce | základová deska - železobeton | IfcSlab | základová deska - železobeton | předpětí |  | Textová hodnota (výčet: CZ_PrestressingMethod) | výběr z předdefinovaných možností {N/A, předem, dodatečně} |  | https://identifier.buildingsmart.org/uri/buildingsmart/ifc/4.3/prop/PrestressingMethod | CZ_ConcreteElementGeneral | PrestressingMethod | Textová hodnota (výčet: CZ_PrestressingMethod) | P_ENUMERATEDVALUE | ne | ano | ano
stavebně konstrukční část | základové konstrukce | základová deska - železobeton | IfcSlab | základová deska - železobeton | specifikace betonu |  | Textová hodnota | specifikace betonu | C20/25-XC1(CZ,F.1)-Cl 0,4-Dmax 22-S4 | https://identifier.buildingsmart.org/uri/buildingsmart/ifc/4.3/prop/SpecificationOfConcrete | CZ_ConcreteElementGeneral | SpecificationOfConcrete | IfcLabel | P_SINGLEVALUE | ano | ano | ano
stavebně konstrukční část | základové konstrukce | základová deska - železobeton | IfcSlab | základová deska - železobeton | technologie |  | Textová hodnota (výčet: CZ_ConstructionMethod) | výběr z předdefinovaných možností {monolit; prefabrikát} | monolit | https://identifier.buildingsmart.org/uri/buildingsmart/ifc/4.3/prop/ConstructionMethod | CZ_ConcreteElementGeneral | ConstructionMethod | Textová hodnota (výčet: CZ_ConstructionMethod) | P_ENUMERATEDVALUE | ne | ano | ano
stavebně konstrukční část | základové konstrukce | základová deska - železobeton | IfcSlab | základová deska - železobeton | vyztuženost prvku | kg m³⁻¹ | Fyzikální veličina (s jednotkou) | číselná hodnota, která popisuje orientační množství výztuže v kg/m3 betonu | 110 | https://identifier.buildingsmart.org/uri/buildingsmart/ifc/4.3/prop/ReinforcementVolumeRatio | Pset_ConcreteElementGeneral | ReinforcementVolumeRatio | IfcMassDensityMeasure | P_SINGLEVALUE | ne | ano | ano
stavebně konstrukční část | základové konstrukce | základová patka - beton | IfcFooting | CCI pro prvky | CCI 3 Funkční systémy - kód |  | Textová hodnota | základní specifikace klasifikace funkčního systému - kód |  | https://identifier.buildingsmart.org/uri/buildingsmart/ifc/4.3/prop/CCI_FunctionalSystemsCode | CZ_CCI | CCI_FunctionalSystemsCode | IfcLabel | P_SINGLEVALUE | ne | ano | ano
stavebně konstrukční část | základové konstrukce | základová patka - beton | IfcFooting | CCI pro prvky | CCI 4 Technické systémy - kód |  | Textová hodnota | základní specifikace klasifikace technického systému - kód |  | https://identifier.buildingsmart.org/uri/buildingsmart/ifc/4.3/prop/CCI_TechnicalSystemsCode | CZ_CCI | CCI_TechnicalSystemsCode | IfcLabel | P_SINGLEVALUE | ne | ano | ano
stavebně konstrukční část | základové konstrukce | základová patka - beton | IfcFooting | CCI pro prvky | CCI 5 Komponenty - kód |  | Textová hodnota | základní specifikace klasifikace komponenty - kód |  | https://identifier.buildingsmart.org/uri/buildingsmart/ifc/4.3/prop/CCI_ComponentsCode | CZ_CCI | CCI_ComponentsCode | IfcLabel | P_SINGLEVALUE | ne | ano | ano
stavebně konstrukční část | základové konstrukce | základová patka - beton | IfcFooting | obecné vlastnosti | název modelovaného prvku |  | Textová hodnota | název typu modelovaného prvku; projektové označení, které volí zhotovitel | OV01 revizní dvířka 600/600, ZV01 zábradlí teras 1100, SN01 stěna mezibytová PTH 250…, PD01 podlaha 130 kanceláře | https://identifier.buildingsmart.org/uri/buildingsmart/ifc/4.3/prop/ElementProjectSpecificName | CZ_ElementCommon | ElementProjectSpecificName | IfcLabel | P_SINGLEVALUE | ano | ano | ano
stavebně konstrukční část | základové konstrukce | základová patka - beton | IfcFooting | obecné vlastnosti | označení modelovaného prvku |  | Textová hodnota | projektové označení pro identifikaci v projektu (volí projektant/zhotovitel dílčího DiMS), podle BEP | S01, PD01.01, OV01, ZV01.02 | https://identifier.buildingsmart.org/uri/buildingsmart/ifc/4.3/prop/ElementProjectSpecificIdentifier | CZ_ElementCommon | ElementProjectSpecificIdentifier | IfcLabel | P_SINGLEVALUE | ano | ano | ano
stavebně konstrukční část | základové konstrukce | základová patka - beton | IfcFooting | obecné vlastnosti | popis modelovaného prvku |  | Textová hodnota | obecný popis modelovaného prvku (v ČJ), upřesňující jeho funkci (účel) apod. | revizní dvířka v podhledu, zábradlí terasy, stěna mezibytová, podlaha v kanceláři apod. | https://identifier.buildingsmart.org/uri/buildingsmart/ifc/4.3/prop/ElementProjectSpecificDescription | CZ_ElementCommon | ElementProjectSpecificDescription | IfcLabel | P_SINGLEVALUE | ne | ano | ano
stavebně konstrukční část | základové konstrukce | základová patka - beton | IfcFooting | základová patka - beton | specifikace betonu |  | Textová hodnota | specifikace betonu | C20/25-XC1(CZ,F.1)-Cl 0,4-Dmax 22-S4 | https://identifier.buildingsmart.org/uri/buildingsmart/ifc/4.3/prop/SpecificationOfConcrete | CZ_ConcreteElementGeneral | SpecificationOfConcrete | IfcLabel | P_SINGLEVALUE | ano | ano | ano
stavebně konstrukční část | základové konstrukce | základová patka - beton | IfcFooting | základová patka - beton | technologie |  | Textová hodnota (výčet: CZ_ConstructionMethod) | výběr z předdefinovaných možností {monolit; prefabrikát} | monolit | https://identifier.buildingsmart.org/uri/buildingsmart/ifc/4.3/prop/ConstructionMethod | CZ_ConcreteElementGeneral | ConstructionMethod | Textová hodnota (výčet: CZ_ConstructionMethod) | P_ENUMERATEDVALUE | ne | ano | ano
stavebně konstrukční část | základové konstrukce | základová patka - beton | IfcFooting | základová patka - obecné | objem (základová patka) | m³ | Fyzikální veličina (s jednotkou) | číselná hodnota udávající objem konstrukce v m3 | 1 | https://identifier.buildingsmart.org/uri/buildingsmart/ifc/4.3/prop/NetVolume | Qto_FootingBaseQuantities | NetVolume | IfcVolumeMeasure | Q_VOLUME | ano | ano | ano
stavebně konstrukční část | základové konstrukce | základová patka - beton | IfcFooting | základová patka - obecné | plocha (základová patka) | m² | Fyzikální veličina (s jednotkou) | číselná hodnota udávající pohledovou plochu v m2 (jedné strany stavebního prvku) | 1 | https://identifier.buildingsmart.org/uri/buildingsmart/ifc/4.3/prop/NetSideArea | CZ_FootingQuantities | NetSideArea | IfcAreaMeasure | P_SINGLEVALUE | ano | ano | ano
stavebně konstrukční část | základové konstrukce | základová patka - beton | IfcFooting | základová patka - obecné | šířka (základová patka) | mm | Fyzikální veličina (s jednotkou) | číselná hodnota udávající půdorysnou šířku v mm | 500 | https://identifier.buildingsmart.org/uri/buildingsmart/ifc/4.3/prop/Width(1) | Qto_FootingBaseQuantities | Width(1) | IfcLengthMeasure | Q_LENGTH | ano | ano | ano
stavebně konstrukční část | základové konstrukce | základová patka - beton | IfcFooting | základová patka - obecné | tloušťka (základová patka) | mm | Fyzikální veličina (s jednotkou) | číselná hodnota udávající výšku (tloušťku) v mm | 500 | https://identifier.buildingsmart.org/uri/buildingsmart/ifc/4.3/prop/Width(2) | Qto_FootingBaseQuantities | Width(2) | IfcLengthMeasure | Q_LENGTH | ano | ano | ano
stavebně konstrukční část | základové konstrukce | základová patka - beton | IfcFooting | základová patka - obecné | typ průřezu |  | Textová hodnota (výčet: CZ_CrossSectionType) | výběr z předdefinovaných možností {obdélník; kruh; ovál; půlovál; ocelový profil; obecný} | kruh | https://identifier.buildingsmart.org/uri/buildingsmart/ifc/4.3/prop/CrossSectionType | CZ_FootingProperties | CrossSectionType | Textová hodnota (výčet: CZ_CrossSectionType) | P_ENUMERATEDVALUE | ne | ano | ano
stavebně konstrukční část | základové konstrukce | základová patka - beton | IfcFooting | základová patka - obecné | výška (základová patka) | mm | Fyzikální veličina (s jednotkou) | číselná hodnota udávající půdorysnou délku v mm | 100 | https://identifier.buildingsmart.org/uri/buildingsmart/ifc/4.3/prop/Height | Qto_FootingBaseQuantities | Height | IfcLengthMeasure | Q_LENGTH | ano | ano | ano
stavebně konstrukční část | základové konstrukce | základová patka - zdivo | IfcFooting | CCI pro prvky | CCI 3 Funkční systémy - kód |  | Textová hodnota | základní specifikace klasifikace funkčního systému - kód |  | https://identifier.buildingsmart.org/uri/buildingsmart/ifc/4.3/prop/CCI_FunctionalSystemsCode | CZ_CCI | CCI_FunctionalSystemsCode | IfcLabel | P_SINGLEVALUE | ne | ano | ano
stavebně konstrukční část | základové konstrukce | základová patka - zdivo | IfcFooting | CCI pro prvky | CCI 4 Technické systémy - kód |  | Textová hodnota | základní specifikace klasifikace technického systému - kód |  | https://identifier.buildingsmart.org/uri/buildingsmart/ifc/4.3/prop/CCI_TechnicalSystemsCode | CZ_CCI | CCI_TechnicalSystemsCode | IfcLabel | P_SINGLEVALUE | ne | ano | ano
stavebně konstrukční část | základové konstrukce | základová patka - zdivo | IfcFooting | CCI pro prvky | CCI 5 Komponenty - kód |  | Textová hodnota | základní specifikace klasifikace komponenty - kód |  | https://identifier.buildingsmart.org/uri/buildingsmart/ifc/4.3/prop/CCI_ComponentsCode | CZ_CCI | CCI_ComponentsCode | IfcLabel | P_SINGLEVALUE | ne | ano | ano
stavebně konstrukční část | základové konstrukce | základová patka - zdivo | IfcFooting | obecné vlastnosti | název modelovaného prvku |  | Textová hodnota | název typu modelovaného prvku; projektové označení, které volí zhotovitel | OV01 revizní dvířka 600/600, ZV01 zábradlí teras 1100, SN01 stěna mezibytová PTH 250…, PD01 podlaha 130 kanceláře | https://identifier.buildingsmart.org/uri/buildingsmart/ifc/4.3/prop/ElementProjectSpecificName | CZ_ElementCommon | ElementProjectSpecificName | IfcLabel | P_SINGLEVALUE | ano | ano | ano
stavebně konstrukční část | základové konstrukce | základová patka - zdivo | IfcFooting | obecné vlastnosti | označení modelovaného prvku |  | Textová hodnota | projektové označení pro identifikaci v projektu (volí projektant/zhotovitel dílčího DiMS), podle BEP | S01, PD01.01, OV01, ZV01.02 | https://identifier.buildingsmart.org/uri/buildingsmart/ifc/4.3/prop/ElementProjectSpecificIdentifier | CZ_ElementCommon | ElementProjectSpecificIdentifier | IfcLabel | P_SINGLEVALUE | ano | ano | ano
stavebně konstrukční část | základové konstrukce | základová patka - zdivo | IfcFooting | obecné vlastnosti | popis modelovaného prvku |  | Textová hodnota | obecný popis modelovaného prvku (v ČJ), upřesňující jeho funkci (účel) apod. | revizní dvířka v podhledu, zábradlí terasy, stěna mezibytová, podlaha v kanceláři apod. | https://identifier.buildingsmart.org/uri/buildingsmart/ifc/4.3/prop/ElementProjectSpecificDescription | CZ_ElementCommon | ElementProjectSpecificDescription | IfcLabel | P_SINGLEVALUE | ne | ano | ano
stavebně konstrukční část | základové konstrukce | základová patka - zdivo | IfcFooting | základová patka - obecné | objem (základová patka) | m³ | Fyzikální veličina (s jednotkou) | číselná hodnota udávající objem konstrukce v m3 | 1 | https://identifier.buildingsmart.org/uri/buildingsmart/ifc/4.3/prop/NetVolume | Qto_FootingBaseQuantities | NetVolume | IfcVolumeMeasure | Q_VOLUME | ano | ano | ano
stavebně konstrukční část | základové konstrukce | základová patka - zdivo | IfcFooting | základová patka - obecné | plocha (základová patka) | m² | Fyzikální veličina (s jednotkou) | číselná hodnota udávající pohledovou plochu v m2 (jedné strany stavebního prvku) | 1 | https://identifier.buildingsmart.org/uri/buildingsmart/ifc/4.3/prop/NetSideArea | CZ_FootingQuantities | NetSideArea | IfcAreaMeasure | P_SINGLEVALUE | ano | ano | ano
stavebně konstrukční část | základové konstrukce | základová patka - zdivo | IfcFooting | základová patka - obecné | šířka (základová patka) | mm | Fyzikální veličina (s jednotkou) | číselná hodnota udávající půdorysnou šířku v mm | 500 | https://identifier.buildingsmart.org/uri/buildingsmart/ifc/4.3/prop/Width(1) | Qto_FootingBaseQuantities | Width(1) | IfcLengthMeasure | Q_LENGTH | ano | ano | ano
stavebně konstrukční část | základové konstrukce | základová patka - zdivo | IfcFooting | základová patka - obecné | tloušťka (základová patka) | mm | Fyzikální veličina (s jednotkou) | číselná hodnota udávající výšku (tloušťku) v mm | 500 | https://identifier.buildingsmart.org/uri/buildingsmart/ifc/4.3/prop/Width(2) | Qto_FootingBaseQuantities | Width(2) | IfcLengthMeasure | Q_LENGTH | ano | ano | ano
stavebně konstrukční část | základové konstrukce | základová patka - zdivo | IfcFooting | základová patka - obecné | typ průřezu |  | Textová hodnota (výčet: CZ_CrossSectionType) | výběr z předdefinovaných možností {obdélník; kruh; ovál; půlovál; ocelový profil; obecný} | kruh | https://identifier.buildingsmart.org/uri/buildingsmart/ifc/4.3/prop/CrossSectionType | CZ_FootingProperties | CrossSectionType | Textová hodnota (výčet: CZ_CrossSectionType) | P_ENUMERATEDVALUE | ne | ano | ano
stavebně konstrukční část | základové konstrukce | základová patka - zdivo | IfcFooting | základová patka - obecné | výška (základová patka) | mm | Fyzikální veličina (s jednotkou) | číselná hodnota udávající půdorysnou délku v mm | 100 | https://identifier.buildingsmart.org/uri/buildingsmart/ifc/4.3/prop/Height | Qto_FootingBaseQuantities | Height | IfcLengthMeasure | Q_LENGTH | ano | ano | ano
stavebně konstrukční část | základové konstrukce | základová patka - zdivo | IfcFooting | základová patka - zdivo | popis zdicích prvků |  | Textová hodnota | upřesňující popis zdiva | cihla plná pálená | https://identifier.buildingsmart.org/uri/buildingsmart/ifc/4.3/prop/MasonryUnitsDescription | CZ_MasonryElementGeneral | MasonryUnitsDescription | IfcLabel | P_SINGLEVALUE | ne | ano | ano
stavebně konstrukční část | základové konstrukce | základová patka - zdivo | IfcFooting | základová patka - zdivo | třída pevnosti malty |  | Textová hodnota | pevnostní třída malty | M5 | https://identifier.buildingsmart.org/uri/buildingsmart/ifc/4.3/prop/MortarStrengthClass | CZ_MasonryElementGeneral | MortarStrengthClass | IfcLabel | P_SINGLEVALUE | ano | ano | ano
stavebně konstrukční část | základové konstrukce | základová patka - zdivo | IfcFooting | základová patka - zdivo | třída pevnosti zdicího prvku |  | Textová hodnota | pevnostní třída zdicího prvku | P5 | https://identifier.buildingsmart.org/uri/buildingsmart/ifc/4.3/prop/MasonryUnitStrengthClass | CZ_MasonryElementGeneral | MasonryUnitStrengthClass | IfcLabel | P_SINGLEVALUE | ano | ano | ano
stavebně konstrukční část | základové konstrukce | základová patka - zdivo | IfcFooting | základová patka - zdivo | typ zdiva |  | Textová hodnota (výčet: CZ_MasonryType) | výběr z předdefinovaných možností {cihelné; porobetonové; vápenopískové, kamenné; smíšené; ostatní} | cihelné | https://identifier.buildingsmart.org/uri/buildingsmart/ifc/4.3/prop/MasonryType | CZ_MasonryElementGeneral | MasonryType | Textová hodnota (výčet: CZ_MasonryType) | P_ENUMERATEDVALUE | ne | ano | ano
stavebně konstrukční část | základové konstrukce | základová patka - zdivo | IfcFooting | základová patka - zdivo | vyztužené zdivo |  | IfccBoolean | specifikace, zda se jedná o vyztužené zdivo | ne | https://identifier.buildingsmart.org/uri/buildingsmart/ifc/4.3/prop/ReinforcedMasonry | CZ_MasonryElementGeneral | ReinforcedMasonry | IfcBoolean | P_SINGLEVALUE | ne | ano | ano
stavebně konstrukční část | základové konstrukce | základová patka - železobeton | IfcFooting | CCI pro prvky | CCI 3 Funkční systémy - kód |  | Textová hodnota | základní specifikace klasifikace funkčního systému - kód |  | https://identifier.buildingsmart.org/uri/buildingsmart/ifc/4.3/prop/CCI_FunctionalSystemsCode | CZ_CCI | CCI_FunctionalSystemsCode | IfcLabel | P_SINGLEVALUE | ne | ano | ano
stavebně konstrukční část | základové konstrukce | základová patka - železobeton | IfcFooting | CCI pro prvky | CCI 4 Technické systémy - kód |  | Textová hodnota | základní specifikace klasifikace technického systému - kód |  | https://identifier.buildingsmart.org/uri/buildingsmart/ifc/4.3/prop/CCI_TechnicalSystemsCode | CZ_CCI | CCI_TechnicalSystemsCode | IfcLabel | P_SINGLEVALUE | ne | ano | ano
stavebně konstrukční část | základové konstrukce | základová patka - železobeton | IfcFooting | CCI pro prvky | CCI 5 Komponenty - kód |  | Textová hodnota | základní specifikace klasifikace komponenty - kód |  | https://identifier.buildingsmart.org/uri/buildingsmart/ifc/4.3/prop/CCI_ComponentsCode | CZ_CCI | CCI_ComponentsCode | IfcLabel | P_SINGLEVALUE | ne | ano | ano
stavebně konstrukční část | základové konstrukce | základová patka - železobeton | IfcFooting | obecné vlastnosti | název modelovaného prvku |  | Textová hodnota | název typu modelovaného prvku; projektové označení, které volí zhotovitel | OV01 revizní dvířka 600/600, ZV01 zábradlí teras 1100, SN01 stěna mezibytová PTH 250…, PD01 podlaha 130 kanceláře | https://identifier.buildingsmart.org/uri/buildingsmart/ifc/4.3/prop/ElementProjectSpecificName | CZ_ElementCommon | ElementProjectSpecificName | IfcLabel | P_SINGLEVALUE | ano | ano | ano
stavebně konstrukční část | základové konstrukce | základová patka - železobeton | IfcFooting | obecné vlastnosti | označení modelovaného prvku |  | Textová hodnota | projektové označení pro identifikaci v projektu (volí projektant/zhotovitel dílčího DiMS), podle BEP | S01, PD01.01, OV01, ZV01.02 | https://identifier.buildingsmart.org/uri/buildingsmart/ifc/4.3/prop/ElementProjectSpecificIdentifier | CZ_ElementCommon | ElementProjectSpecificIdentifier | IfcLabel | P_SINGLEVALUE | ano | ano | ano
stavebně konstrukční část | základové konstrukce | základová patka - železobeton | IfcFooting | obecné vlastnosti | popis modelovaného prvku |  | Textová hodnota | obecný popis modelovaného prvku (v ČJ), upřesňující jeho funkci (účel) apod. | revizní dvířka v podhledu, zábradlí terasy, stěna mezibytová, podlaha v kanceláři apod. | https://identifier.buildingsmart.org/uri/buildingsmart/ifc/4.3/prop/ElementProjectSpecificDescription | CZ_ElementCommon | ElementProjectSpecificDescription | IfcLabel | P_SINGLEVALUE | ne | ano | ano
stavebně konstrukční část | základové konstrukce | základová patka - železobeton | IfcFooting | základová patka - obecné | objem (základová patka) | m³ | Fyzikální veličina (s jednotkou) | číselná hodnota udávající objem konstrukce v m3 | 1 | https://identifier.buildingsmart.org/uri/buildingsmart/ifc/4.3/prop/NetVolume | Qto_FootingBaseQuantities | NetVolume | IfcVolumeMeasure | Q_VOLUME | ano | ano | ano
stavebně konstrukční část | základové konstrukce | základová patka - železobeton | IfcFooting | základová patka - obecné | plocha (základová patka) | m² | Fyzikální veličina (s jednotkou) | číselná hodnota udávající pohledovou plochu v m2 (jedné strany stavebního prvku) | 1 | https://identifier.buildingsmart.org/uri/buildingsmart/ifc/4.3/prop/NetSideArea | CZ_FootingQuantities | NetSideArea | IfcAreaMeasure | P_SINGLEVALUE | ano | ano | ano
stavebně konstrukční část | základové konstrukce | základová patka - železobeton | IfcFooting | základová patka - obecné | šířka (základová patka) | mm | Fyzikální veličina (s jednotkou) | číselná hodnota udávající půdorysnou šířku v mm | 500 | https://identifier.buildingsmart.org/uri/buildingsmart/ifc/4.3/prop/Width(1) | Qto_FootingBaseQuantities | Width(1) | IfcLengthMeasure | Q_LENGTH | ano | ano | ano
stavebně konstrukční část | základové konstrukce | základová patka - železobeton | IfcFooting | základová patka - obecné | tloušťka (základová patka) | mm | Fyzikální veličina (s jednotkou) | číselná hodnota udávající výšku (tloušťku) v mm | 500 | https://identifier.buildingsmart.org/uri/buildingsmart/ifc/4.3/prop/Width(2) | Qto_FootingBaseQuantities | Width(2) | IfcLengthMeasure | Q_LENGTH | ano | ano | ano
stavebně konstrukční část | základové konstrukce | základová patka - železobeton | IfcFooting | základová patka - obecné | typ průřezu |  | Textová hodnota (výčet: CZ_CrossSectionType) | výběr z předdefinovaných možností {obdélník; kruh; ovál; půlovál; ocelový profil; obecný} | kruh | https://identifier.buildingsmart.org/uri/buildingsmart/ifc/4.3/prop/CrossSectionType | CZ_FootingProperties | CrossSectionType | Textová hodnota (výčet: CZ_CrossSectionType) | P_ENUMERATEDVALUE | ne | ano | ano
stavebně konstrukční část | základové konstrukce | základová patka - železobeton | IfcFooting | základová patka - obecné | výška (základová patka) | mm | Fyzikální veličina (s jednotkou) | číselná hodnota udávající půdorysnou délku v mm | 100 | https://identifier.buildingsmart.org/uri/buildingsmart/ifc/4.3/prop/Height | Qto_FootingBaseQuantities | Height | IfcLengthMeasure | Q_LENGTH | ano | ano | ano
stavebně konstrukční část | základové konstrukce | základová patka - železobeton | IfcFooting | základová patka - železobeton | specifikace betonu |  | Textová hodnota | specifikace betonu | C20/25-XC1(CZ,F.1)-Cl 0,4-Dmax 22-S4 | https://identifier.buildingsmart.org/uri/buildingsmart/ifc/4.3/prop/SpecificationOfConcrete | CZ_ConcreteElementGeneral | SpecificationOfConcrete | IfcLabel | P_SINGLEVALUE | ano | ano | ano
stavebně konstrukční část | základové konstrukce | základová patka - železobeton | IfcFooting | základová patka - železobeton | technologie |  | Textová hodnota (výčet: CZ_ConstructionMethod) | výběr z předdefinovaných možností {monolit; prefabrikát} | monolit | https://identifier.buildingsmart.org/uri/buildingsmart/ifc/4.3/prop/ConstructionMethod | CZ_ConcreteElementGeneral | ConstructionMethod | Textová hodnota (výčet: CZ_ConstructionMethod) | P_ENUMERATEDVALUE | ne | ano | ano
stavebně konstrukční část | základové konstrukce | základová patka - železobeton | IfcFooting | základová patka - železobeton | vyztuženost prvku | kg m³⁻¹ | Fyzikální veličina (s jednotkou) | číselná hodnota, která popisuje orientační množství výztuže v kg/m3 betonu | 110 | https://identifier.buildingsmart.org/uri/buildingsmart/ifc/4.3/prop/ReinforcementVolumeRatio | Pset_ConcreteElementGeneral | ReinforcementVolumeRatio | IfcMassDensityMeasure | P_SINGLEVALUE | ne | ano | ano
stavebně konstrukční část | základové konstrukce | základový pas - beton | IfcFooting | CCI pro prvky | CCI 3 Funkční systémy - kód |  | Textová hodnota | základní specifikace klasifikace funkčního systému - kód |  | https://identifier.buildingsmart.org/uri/buildingsmart/ifc/4.3/prop/CCI_FunctionalSystemsCode | CZ_CCI | CCI_FunctionalSystemsCode | IfcLabel | P_SINGLEVALUE | ne | ano | ano
stavebně konstrukční část | základové konstrukce | základový pas - beton | IfcFooting | CCI pro prvky | CCI 4 Technické systémy - kód |  | Textová hodnota | základní specifikace klasifikace technického systému - kód |  | https://identifier.buildingsmart.org/uri/buildingsmart/ifc/4.3/prop/CCI_TechnicalSystemsCode | CZ_CCI | CCI_TechnicalSystemsCode | IfcLabel | P_SINGLEVALUE | ne | ano | ano
stavebně konstrukční část | základové konstrukce | základový pas - beton | IfcFooting | CCI pro prvky | CCI 5 Komponenty - kód |  | Textová hodnota | základní specifikace klasifikace komponenty - kód |  | https://identifier.buildingsmart.org/uri/buildingsmart/ifc/4.3/prop/CCI_ComponentsCode | CZ_CCI | CCI_ComponentsCode | IfcLabel | P_SINGLEVALUE | ne | ano | ano
stavebně konstrukční část | základové konstrukce | základový pas - beton | IfcFooting | obecné vlastnosti | název modelovaného prvku |  | Textová hodnota | název typu modelovaného prvku; projektové označení, které volí zhotovitel | OV01 revizní dvířka 600/600, ZV01 zábradlí teras 1100, SN01 stěna mezibytová PTH 250…, PD01 podlaha 130 kanceláře | https://identifier.buildingsmart.org/uri/buildingsmart/ifc/4.3/prop/ElementProjectSpecificName | CZ_ElementCommon | ElementProjectSpecificName | IfcLabel | P_SINGLEVALUE | ano | ano | ano
stavebně konstrukční část | základové konstrukce | základový pas - beton | IfcFooting | obecné vlastnosti | označení modelovaného prvku |  | Textová hodnota | projektové označení pro identifikaci v projektu (volí projektant/zhotovitel dílčího DiMS), podle BEP | S01, PD01.01, OV01, ZV01.02 | https://identifier.buildingsmart.org/uri/buildingsmart/ifc/4.3/prop/ElementProjectSpecificIdentifier | CZ_ElementCommon | ElementProjectSpecificIdentifier | IfcLabel | P_SINGLEVALUE | ano | ano | ano
stavebně konstrukční část | základové konstrukce | základový pas - beton | IfcFooting | obecné vlastnosti | popis modelovaného prvku |  | Textová hodnota | obecný popis modelovaného prvku (v ČJ), upřesňující jeho funkci (účel) apod. | revizní dvířka v podhledu, zábradlí terasy, stěna mezibytová, podlaha v kanceláři apod. | https://identifier.buildingsmart.org/uri/buildingsmart/ifc/4.3/prop/ElementProjectSpecificDescription | CZ_ElementCommon | ElementProjectSpecificDescription | IfcLabel | P_SINGLEVALUE | ne | ano | ano
stavebně konstrukční část | základové konstrukce | základový pas - beton | IfcFooting | základový pas - beton | specifikace betonu |  | Textová hodnota | specifikace betonu | C20/25-XC1(CZ,F.1)-Cl 0,4-Dmax 22-S4 | https://identifier.buildingsmart.org/uri/buildingsmart/ifc/4.3/prop/SpecificationOfConcrete | CZ_ConcreteElementGeneral | SpecificationOfConcrete | IfcLabel | P_SINGLEVALUE | ano | ano | ano
stavebně konstrukční část | základové konstrukce | základový pas - beton | IfcFooting | základový pas - beton | technologie |  | Textová hodnota (výčet: CZ_ConstructionMethod) | výběr z předdefinovaných možností {monolit; prefabrikát} | monolit | https://identifier.buildingsmart.org/uri/buildingsmart/ifc/4.3/prop/ConstructionMethod | CZ_ConcreteElementGeneral | ConstructionMethod | Textová hodnota (výčet: CZ_ConstructionMethod) | P_ENUMERATEDVALUE | ne | ano | ano
stavebně konstrukční část | základové konstrukce | základový pas - beton | IfcFooting | základový pas - obecné | délka (základový pas) | mm | Fyzikální veličina (s jednotkou) | číselná hodnota udávající délku v mm | 8000 | https://identifier.buildingsmart.org/uri/buildingsmart/ifc/4.3/prop/Length | Qto_FootingBaseQuantities | Length | IfcLengthMeasure | Q_LENGTH | ano | ano | ano
stavebně konstrukční část | základové konstrukce | základový pas - beton | IfcFooting | základový pas - obecné | objem (základový pas) | m³ | Fyzikální veličina (s jednotkou) | číselná hodnota udávající objem konstrukce v m3 | 1 | https://identifier.buildingsmart.org/uri/buildingsmart/ifc/4.3/prop/NetVolume | Qto_FootingBaseQuantities | NetVolume | IfcVolumeMeasure | Q_VOLUME | ano | ano | ano
stavebně konstrukční část | základové konstrukce | základový pas - beton | IfcFooting | základový pas - obecné | plocha (základový pas) | m² | Fyzikální veličina (s jednotkou) | číselná hodnota udávající pohledovou plochu v m2 (jedné strany stavebního prvku) | 1 | https://identifier.buildingsmart.org/uri/buildingsmart/ifc/4.3/prop/NetSideArea | CZ_FootingQuantities | NetSideArea | IfcAreaMeasure | P_SINGLEVALUE | ano | ano | ano
stavebně konstrukční část | základové konstrukce | základový pas - beton | IfcFooting | základový pas - obecné | plocha průřezu | m² | Fyzikální veličina (s jednotkou) | číselná hodnota udávající plochu průřezu kolmého ke střednici v m2 | 1 | https://identifier.buildingsmart.org/uri/buildingsmart/ifc/4.3/prop/CrossSectionArea | Qto_FootingBaseQuantities | CrossSectionArea | IfcAreaMeasure | Q_AREA | ano | ano | ano
stavebně konstrukční část | základové konstrukce | základový pas - beton | IfcFooting | základový pas - obecné | šířka (základový pas) | mm | Fyzikální veličina (s jednotkou) | číselná hodnota udávající půdorysnou šířku v mm | 500 | https://identifier.buildingsmart.org/uri/buildingsmart/ifc/4.3/prop/Width | CZ_FootingQuantities | Width | IfcPositiveLengthMeasure | P_SINGLEVALUE | ano | ano | ano
stavebně konstrukční část | základové konstrukce | základový pas - beton | IfcFooting | základový pas - obecné | výška (základový pas) | mm | Fyzikální veličina (s jednotkou) | číselná hodnota udávající výšku v mm | 100 | https://identifier.buildingsmart.org/uri/buildingsmart/ifc/4.3/prop/Height | Qto_FootingBaseQuantities | Height | IfcLengthMeasure | Q_LENGTH | ano | ano | ano
stavebně konstrukční část | základové konstrukce | základový pas - zdivo | IfcFooting | CCI pro prvky | CCI 3 Funkční systémy - kód |  | Textová hodnota | základní specifikace klasifikace funkčního systému - kód |  | https://identifier.buildingsmart.org/uri/buildingsmart/ifc/4.3/prop/CCI_FunctionalSystemsCode | CZ_CCI | CCI_FunctionalSystemsCode | IfcLabel | P_SINGLEVALUE | ne | ano | ano
stavebně konstrukční část | základové konstrukce | základový pas - zdivo | IfcFooting | CCI pro prvky | CCI 4 Technické systémy - kód |  | Textová hodnota | základní specifikace klasifikace technického systému - kód |  | https://identifier.buildingsmart.org/uri/buildingsmart/ifc/4.3/prop/CCI_TechnicalSystemsCode | CZ_CCI | CCI_TechnicalSystemsCode | IfcLabel | P_SINGLEVALUE | ne | ano | ano
stavebně konstrukční část | základové konstrukce | základový pas - zdivo | IfcFooting | CCI pro prvky | CCI 5 Komponenty - kód |  | Textová hodnota | základní specifikace klasifikace komponenty - kód |  | https://identifier.buildingsmart.org/uri/buildingsmart/ifc/4.3/prop/CCI_ComponentsCode | CZ_CCI | CCI_ComponentsCode | IfcLabel | P_SINGLEVALUE | ne | ano | ano
stavebně konstrukční část | základové konstrukce | základový pas - zdivo | IfcFooting | obecné vlastnosti | název modelovaného prvku |  | Textová hodnota | název typu modelovaného prvku; projektové označení, které volí zhotovitel | OV01 revizní dvířka 600/600, ZV01 zábradlí teras 1100, SN01 stěna mezibytová PTH 250…, PD01 podlaha 130 kanceláře | https://identifier.buildingsmart.org/uri/buildingsmart/ifc/4.3/prop/ElementProjectSpecificName | CZ_ElementCommon | ElementProjectSpecificName | IfcLabel | P_SINGLEVALUE | ano | ano | ano
stavebně konstrukční část | základové konstrukce | základový pas - zdivo | IfcFooting | obecné vlastnosti | označení modelovaného prvku |  | Textová hodnota | projektové označení pro identifikaci v projektu (volí projektant/zhotovitel dílčího DiMS), podle BEP | S01, PD01.01, OV01, ZV01.02 | https://identifier.buildingsmart.org/uri/buildingsmart/ifc/4.3/prop/ElementProjectSpecificIdentifier | CZ_ElementCommon | ElementProjectSpecificIdentifier | IfcLabel | P_SINGLEVALUE | ano | ano | ano
stavebně konstrukční část | základové konstrukce | základový pas - zdivo | IfcFooting | obecné vlastnosti | popis modelovaného prvku |  | Textová hodnota | obecný popis modelovaného prvku (v ČJ), upřesňující jeho funkci (účel) apod. | revizní dvířka v podhledu, zábradlí terasy, stěna mezibytová, podlaha v kanceláři apod. | https://identifier.buildingsmart.org/uri/buildingsmart/ifc/4.3/prop/ElementProjectSpecificDescription | CZ_ElementCommon | ElementProjectSpecificDescription | IfcLabel | P_SINGLEVALUE | ne | ano | ano
stavebně konstrukční část | základové konstrukce | základový pas - zdivo | IfcFooting | základový pas - obecné | délka (základový pas) | mm | Fyzikální veličina (s jednotkou) | číselná hodnota udávající délku v mm | 8000 | https://identifier.buildingsmart.org/uri/buildingsmart/ifc/4.3/prop/Length | Qto_FootingBaseQuantities | Length | IfcLengthMeasure | Q_LENGTH | ano | ano | ano
stavebně konstrukční část | základové konstrukce | základový pas - zdivo | IfcFooting | základový pas - obecné | objem (základový pas) | m³ | Fyzikální veličina (s jednotkou) | číselná hodnota udávající objem konstrukce v m3 | 1 | https://identifier.buildingsmart.org/uri/buildingsmart/ifc/4.3/prop/NetVolume | Qto_FootingBaseQuantities | NetVolume | IfcVolumeMeasure | Q_VOLUME | ano | ano | ano
stavebně konstrukční část | základové konstrukce | základový pas - zdivo | IfcFooting | základový pas - obecné | plocha (základový pas) | m² | Fyzikální veličina (s jednotkou) | číselná hodnota udávající pohledovou plochu v m2 (jedné strany stavebního prvku) | 1 | https://identifier.buildingsmart.org/uri/buildingsmart/ifc/4.3/prop/NetSideArea | CZ_FootingQuantities | NetSideArea | IfcAreaMeasure | P_SINGLEVALUE | ano | ano | ano
stavebně konstrukční část | základové konstrukce | základový pas - zdivo | IfcFooting | základový pas - obecné | plocha průřezu | m² | Fyzikální veličina (s jednotkou) | číselná hodnota udávající plochu průřezu kolmého ke střednici v m2 | 1 | https://identifier.buildingsmart.org/uri/buildingsmart/ifc/4.3/prop/CrossSectionArea | Qto_FootingBaseQuantities | CrossSectionArea | IfcAreaMeasure | Q_AREA | ano | ano | ano
stavebně konstrukční část | základové konstrukce | základový pas - zdivo | IfcFooting | základový pas - obecné | šířka (základový pas) | mm | Fyzikální veličina (s jednotkou) | číselná hodnota udávající půdorysnou šířku v mm | 500 | https://identifier.buildingsmart.org/uri/buildingsmart/ifc/4.3/prop/Width | CZ_FootingQuantities | Width | IfcPositiveLengthMeasure | P_SINGLEVALUE | ano | ano | ano
stavebně konstrukční část | základové konstrukce | základový pas - zdivo | IfcFooting | základový pas - obecné | výška (základový pas) | mm | Fyzikální veličina (s jednotkou) | číselná hodnota udávající výšku v mm | 100 | https://identifier.buildingsmart.org/uri/buildingsmart/ifc/4.3/prop/Height | Qto_FootingBaseQuantities | Height | IfcLengthMeasure | Q_LENGTH | ano | ano | ano
stavebně konstrukční část | základové konstrukce | základový pas - zdivo | IfcFooting | základový pas - zdivo | popis zdicích prvků |  | Textová hodnota | upřesňující popis zdiva | cihla plná pálená | https://identifier.buildingsmart.org/uri/buildingsmart/ifc/4.3/prop/MasonryUnitsDescription | CZ_MasonryElementGeneral | MasonryUnitsDescription | IfcLabel | P_SINGLEVALUE | ne | ano | ano
stavebně konstrukční část | základové konstrukce | základový pas - zdivo | IfcFooting | základový pas - zdivo | třída pevnosti malty |  | Textová hodnota | pevnostní třída malty | M5 | https://identifier.buildingsmart.org/uri/buildingsmart/ifc/4.3/prop/MortarStrengthClass | CZ_MasonryElementGeneral | MortarStrengthClass | IfcLabel | P_SINGLEVALUE | ano | ano | ano
stavebně konstrukční část | základové konstrukce | základový pas - zdivo | IfcFooting | základový pas - zdivo | třída pevnosti zdicího prvku |  | Textová hodnota | pevnostní třída zdicího prvku | P5 | https://identifier.buildingsmart.org/uri/buildingsmart/ifc/4.3/prop/MasonryUnitStrengthClass | CZ_MasonryElementGeneral | MasonryUnitStrengthClass | IfcLabel | P_SINGLEVALUE | ano | ano | ano
stavebně konstrukční část | základové konstrukce | základový pas - zdivo | IfcFooting | základový pas - zdivo | typ zdiva |  | Textová hodnota (výčet: CZ_MasonryType) | výběr z předdefinovaných možností {cihelné; porobetonové; vápenopískové, kamenné; smíšené; ostatní} | cihelné | https://identifier.buildingsmart.org/uri/buildingsmart/ifc/4.3/prop/MasonryType | CZ_MasonryElementGeneral | MasonryType | Textová hodnota (výčet: CZ_MasonryType) | P_ENUMERATEDVALUE | ne | ano | ano
stavebně konstrukční část | základové konstrukce | základový pas - zdivo | IfcFooting | základový pas - zdivo | vyztužené zdivo |  | IfccBoolean | specifikace, zda se jedná o vyztužené zdivo | ne | https://identifier.buildingsmart.org/uri/buildingsmart/ifc/4.3/prop/ReinforcedMasonry | CZ_MasonryElementGeneral | ReinforcedMasonry | IfcBoolean | P_SINGLEVALUE | ne | ano | ano
stavebně konstrukční část | základové konstrukce | základový pas - železobeton | IfcFooting | CCI pro prvky | CCI 3 Funkční systémy - kód |  | Textová hodnota | základní specifikace klasifikace funkčního systému - kód |  | https://identifier.buildingsmart.org/uri/buildingsmart/ifc/4.3/prop/CCI_FunctionalSystemsCode | CZ_CCI | CCI_FunctionalSystemsCode | IfcLabel | P_SINGLEVALUE | ne | ano | ano
stavebně konstrukční část | základové konstrukce | základový pas - železobeton | IfcFooting | CCI pro prvky | CCI 4 Technické systémy - kód |  | Textová hodnota | základní specifikace klasifikace technického systému - kód |  | https://identifier.buildingsmart.org/uri/buildingsmart/ifc/4.3/prop/CCI_TechnicalSystemsCode | CZ_CCI | CCI_TechnicalSystemsCode | IfcLabel | P_SINGLEVALUE | ne | ano | ano
stavebně konstrukční část | základové konstrukce | základový pas - železobeton | IfcFooting | CCI pro prvky | CCI 5 Komponenty - kód |  | Textová hodnota | základní specifikace klasifikace komponenty - kód |  | https://identifier.buildingsmart.org/uri/buildingsmart/ifc/4.3/prop/CCI_ComponentsCode | CZ_CCI | CCI_ComponentsCode | IfcLabel | P_SINGLEVALUE | ne | ano | ano
stavebně konstrukční část | základové konstrukce | základový pas - železobeton | IfcFooting | obecné vlastnosti | název modelovaného prvku |  | Textová hodnota | název typu modelovaného prvku; projektové označení, které volí zhotovitel | OV01 revizní dvířka 600/600, ZV01 zábradlí teras 1100, SN01 stěna mezibytová PTH 250…, PD01 podlaha 130 kanceláře | https://identifier.buildingsmart.org/uri/buildingsmart/ifc/4.3/prop/ElementProjectSpecificName | CZ_ElementCommon | ElementProjectSpecificName | IfcLabel | P_SINGLEVALUE | ano | ano | ano
stavebně konstrukční část | základové konstrukce | základový pas - železobeton | IfcFooting | obecné vlastnosti | označení modelovaného prvku |  | Textová hodnota | projektové označení pro identifikaci v projektu (volí projektant/zhotovitel dílčího DiMS), podle BEP | S01, PD01.01, OV01, ZV01.02 | https://identifier.buildingsmart.org/uri/buildingsmart/ifc/4.3/prop/ElementProjectSpecificIdentifier | CZ_ElementCommon | ElementProjectSpecificIdentifier | IfcLabel | P_SINGLEVALUE | ano | ano | ano
stavebně konstrukční část | základové konstrukce | základový pas - železobeton | IfcFooting | obecné vlastnosti | popis modelovaného prvku |  | Textová hodnota | obecný popis modelovaného prvku (v ČJ), upřesňující jeho funkci (účel) apod. | revizní dvířka v podhledu, zábradlí terasy, stěna mezibytová, podlaha v kanceláři apod. | https://identifier.buildingsmart.org/uri/buildingsmart/ifc/4.3/prop/ElementProjectSpecificDescription | CZ_ElementCommon | ElementProjectSpecificDescription | IfcLabel | P_SINGLEVALUE | ne | ano | ano
stavebně konstrukční část | základové konstrukce | základový pas - železobeton | IfcFooting | základový pas - obecné | délka (základový pas) | mm | Fyzikální veličina (s jednotkou) | číselná hodnota udávající délku v mm | 8000 | https://identifier.buildingsmart.org/uri/buildingsmart/ifc/4.3/prop/Length | Qto_FootingBaseQuantities | Length | IfcLengthMeasure | Q_LENGTH | ano | ano | ano
stavebně konstrukční část | základové konstrukce | základový pas - železobeton | IfcFooting | základový pas - obecné | objem (základový pas) | m³ | Fyzikální veličina (s jednotkou) | číselná hodnota udávající objem konstrukce v m3 | 1 | https://identifier.buildingsmart.org/uri/buildingsmart/ifc/4.3/prop/NetVolume | Qto_FootingBaseQuantities | NetVolume | IfcVolumeMeasure | Q_VOLUME | ano | ano | ano
stavebně konstrukční část | základové konstrukce | základový pas - železobeton | IfcFooting | základový pas - obecné | plocha (základový pas) | m² | Fyzikální veličina (s jednotkou) | číselná hodnota udávající pohledovou plochu v m2 (jedné strany stavebního prvku) | 1 | https://identifier.buildingsmart.org/uri/buildingsmart/ifc/4.3/prop/NetSideArea | CZ_FootingQuantities | NetSideArea | IfcAreaMeasure | P_SINGLEVALUE | ano | ano | ano
stavebně konstrukční část | základové konstrukce | základový pas - železobeton | IfcFooting | základový pas - obecné | plocha průřezu | m² | Fyzikální veličina (s jednotkou) | číselná hodnota udávající plochu průřezu kolmého ke střednici v m2 | 1 | https://identifier.buildingsmart.org/uri/buildingsmart/ifc/4.3/prop/CrossSectionArea | Qto_FootingBaseQuantities | CrossSectionArea | IfcAreaMeasure | Q_AREA | ano | ano | ano
stavebně konstrukční část | základové konstrukce | základový pas - železobeton | IfcFooting | základový pas - obecné | šířka (základový pas) | mm | Fyzikální veličina (s jednotkou) | číselná hodnota udávající šířku v mm | 500 | https://identifier.buildingsmart.org/uri/buildingsmart/ifc/4.3/prop/Width | CZ_FootingQuantities | Width | IfcPositiveLengthMeasure | P_SINGLEVALUE | ano | ano | ano
stavebně konstrukční část | základové konstrukce | základový pas - železobeton | IfcFooting | základový pas - obecné | výška (základový pas) | mm | Fyzikální veličina (s jednotkou) | číselná hodnota udávající výšku v mm | 100 | https://identifier.buildingsmart.org/uri/buildingsmart/ifc/4.3/prop/Height | Qto_FootingBaseQuantities | Height | IfcLengthMeasure | Q_LENGTH | ano | ano | ano
stavebně konstrukční část | základové konstrukce | základový pas - železobeton | IfcFooting | základový pas - železobeton | předpětí |  | Textová hodnota (výčet: CZ_PrestressingMethod) | výběr z předdefinovaných možností {N/A, předem, dodatečně} |  | https://identifier.buildingsmart.org/uri/buildingsmart/ifc/4.3/prop/PrestressingMethod | CZ_ConcreteElementGeneral | PrestressingMethod | Textová hodnota (výčet: CZ_PrestressingMethod) | P_ENUMERATEDVALUE | ne | ano | ano
stavebně konstrukční část | základové konstrukce | základový pas - železobeton | IfcFooting | základový pas - železobeton | specifikace betonu |  | Textová hodnota | specifikace betonu | C20/25-XC1(CZ,F.1)-Cl 0,4-Dmax 22-S4 | https://identifier.buildingsmart.org/uri/buildingsmart/ifc/4.3/prop/SpecificationOfConcrete | CZ_ConcreteElementGeneral | SpecificationOfConcrete | IfcLabel | P_SINGLEVALUE | ano | ano | ano
stavebně konstrukční část | základové konstrukce | základový pas - železobeton | IfcFooting | základový pas - železobeton | technologie |  | Textová hodnota (výčet: CZ_ConstructionMethod) | výběr z předdefinovaných možností {monolit; prefabrikát} | monolit | https://identifier.buildingsmart.org/uri/buildingsmart/ifc/4.3/prop/ConstructionMethod | CZ_ConcreteElementGeneral | ConstructionMethod | Textová hodnota (výčet: CZ_ConstructionMethod) | P_ENUMERATEDVALUE | ne | ano | ano
stavebně konstrukční část | základové konstrukce | základový pas - železobeton | IfcFooting | základový pas - železobeton | vyztuženost prvku | kg m³⁻¹ | Fyzikální veličina (s jednotkou) | číselná hodnota, která popisuje orientační množství výztuže v kg/m3 betonu | 110 | https://identifier.buildingsmart.org/uri/buildingsmart/ifc/4.3/prop/ReinforcementVolumeRatio | Pset_ConcreteElementGeneral | ReinforcementVolumeRatio | IfcMassDensityMeasure | P_SINGLEVALUE | ne | ano | ano
technická zařízení budov (TZB) | automatická telefonní ústředna (ATU) | telefon ATU | IfcAudioVisualAppliance | CCI pro prvky | CCI 3 Funkční systémy - kód |  | Textová hodnota | základní specifikace klasifikace funkčního systému - kód |  | https://identifier.buildingsmart.org/uri/buildingsmart/ifc/4.3/prop/CCI_FunctionalSystemsCode | CZ_CCI | CCI_FunctionalSystemsCode | IfcLabel | P_SINGLEVALUE | ne | ano | ano
technická zařízení budov (TZB) | automatická telefonní ústředna (ATU) | telefon ATU | IfcAudioVisualAppliance | CCI pro prvky | CCI 4 Technické systémy - kód |  | Textová hodnota | základní specifikace klasifikace technického systému - kód |  | https://identifier.buildingsmart.org/uri/buildingsmart/ifc/4.3/prop/CCI_TechnicalSystemsCode | CZ_CCI | CCI_TechnicalSystemsCode | IfcLabel | P_SINGLEVALUE | ne | ano | ano
technická zařízení budov (TZB) | automatická telefonní ústředna (ATU) | telefon ATU | IfcAudioVisualAppliance | CCI pro prvky | CCI 5 Komponenty - kód |  | Textová hodnota | základní specifikace klasifikace komponenty - kód |  | https://identifier.buildingsmart.org/uri/buildingsmart/ifc/4.3/prop/CCI_ComponentsCode | CZ_CCI | CCI_ComponentsCode | IfcLabel | P_SINGLEVALUE | ne | ano | ano
technická zařízení budov (TZB) | automatická telefonní ústředna (ATU) | telefon ATU | IfcAudioVisualAppliance | obecné vlastnosti | název modelovaného prvku |  | Textová hodnota | název typu modelovaného prvku; projektové označení, které volí zhotovitel | OV01 revizní dvířka 600/600, ZV01 zábradlí teras 1100, SN01 stěna mezibytová PTH 250…, PD01 podlaha 130 kanceláře | https://identifier.buildingsmart.org/uri/buildingsmart/ifc/4.3/prop/ElementProjectSpecificName | CZ_ElementCommon | ElementProjectSpecificName | IfcLabel | P_SINGLEVALUE | ano | ano | ano
technická zařízení budov (TZB) | automatická telefonní ústředna (ATU) | telefon ATU | IfcAudioVisualAppliance | obecné vlastnosti | označení modelovaného prvku |  | Textová hodnota | projektové označení pro identifikaci v projektu (volí projektant/zhotovitel dílčího DiMS), podle BEP | S01, PD01.01, OV01, ZV01.02 | https://identifier.buildingsmart.org/uri/buildingsmart/ifc/4.3/prop/ElementProjectSpecificIdentifier | CZ_ElementCommon | ElementProjectSpecificIdentifier | IfcLabel | P_SINGLEVALUE | ano | ano | ano
technická zařízení budov (TZB) | automatická telefonní ústředna (ATU) | telefon ATU | IfcAudioVisualAppliance | obecné vlastnosti | popis modelovaného prvku |  | Textová hodnota | obecný popis modelovaného prvku (v ČJ), upřesňující jeho funkci (účel) apod. | revizní dvířka v podhledu, zábradlí terasy, stěna mezibytová, podlaha v kanceláři apod. | https://identifier.buildingsmart.org/uri/buildingsmart/ifc/4.3/prop/ElementProjectSpecificDescription | CZ_ElementCommon | ElementProjectSpecificDescription | IfcLabel | P_SINGLEVALUE | ne | ano | ano
technická zařízení budov (TZB) | automatická telefonní ústředna (ATU) | telefon ATU | IfcAudioVisualAppliance | obecné vlastnosti - TZB | systém |  | Textová hodnota | příslušnost k systému | kanalizace dešťová, přívod vzduchu, chlazení trámy, vodovod studená voda, osvětlení, zásuvky | https://identifier.buildingsmart.org/uri/buildingsmart/ifc/4.3/prop/DistributionSystem | CZ_DistributionSystemCommon | DistributionSystem | IfcLabel | P_SINGLEVALUE | ano | ano | ano
technická zařízení budov (TZB) | automatická telefonní ústředna (ATU) | telefon ATU | IfcAudioVisualAppliance | telefon ATU | číslo okruhu |  | Textová hodnota | popisuje číslo okruhu prvku, ze kterého je prvek napájen | 1.1, 2.1 | https://identifier.buildingsmart.org/uri/buildingsmart/ifc/4.3/prop/CircuitCodeNumber | CZ_AudioVisualApplianceProperties | CircuitCodeNumber | IfcLabel | P_SINGLEVALUE | ne | ano | ano
technická zařízení budov (TZB) | automatická telefonní ústředna (ATU) | telefon ATU | IfcAudioVisualAppliance | telefon ATU | konstrukce |  | Textová hodnota | popisuje konstrukci telefonu | stolní, nástěnný | https://identifier.buildingsmart.org/uri/buildingsmart/ifc/4.3/prop/ConstructionType | CZ_AudioVisualApplianceProperties | ConstructionType | IfcLabel | P_SINGLEVALUE | ne | ano | ano
technická zařízení budov (TZB) | automatická telefonní ústředna (ATU) | telefon ATU | IfcAudioVisualAppliance | telefon ATU | rozměry |  | Textová hodnota | pokud není automaticky převzato z grafických vlastností elementu | 1500x500x750 | https://identifier.buildingsmart.org/uri/buildingsmart/ifc/4.3/prop/DescriptionOfDimensions | CZ_AudioVisualApplianceProperties | DescriptionOfDimensions | IfcLabel | P_SINGLEVALUE | ne | ano | ano
technická zařízení budov (TZB) | automatická telefonní ústředna (ATU) | telefon ATU | IfcAudioVisualAppliance | telefon ATU | způsob spojení |  | Textová hodnota | popisuje způsob spojení | IP, pevná linka | https://identifier.buildingsmart.org/uri/buildingsmart/ifc/4.3/prop/ConnectionType | CZ_AudioVisualApplianceProperties | ConnectionType | IfcLabel | P_SINGLEVALUE | ne | ano | ano
technická zařízení budov (TZB) | automatická telefonní ústředna (ATU) | telefon ATU | IfcAudioVisualAppliance | provoz a údržba - telefon ATU | datum instalace |  | date |  |  | https://identifier.buildingsmart.org/uri/buildingsmart/ifc/4.3/prop/InstallationDate | FM_telefon_ATU | InstallationDate | IfcDate | IfcDate | ne | ne | ano
technická zařízení budov (TZB) | automatická telefonní ústředna (ATU) | telefon ATU | IfcAudioVisualAppliance | provoz a údržba - telefon ATU | interval kontroly | měsíce | integer |  |  | https://identifier.buildingsmart.org/uri/buildingsmart/ifc/4.3/prop/AssessmentFrequency | FM_telefon_ATU | AssessmentFrequency | IfcTimeMeasure | IfcTimeMeasure | ne | ne | ano
technická zařízení budov (TZB) | automatická telefonní ústředna (ATU) | telefon ATU | IfcAudioVisualAppliance | provoz a údržba - telefon ATU | interval revize | měsíce | integer |  |  | https://identifier.buildingsmart.org/uri/buildingsmart/ifc/4.3/prop/RevisionInterval | FM_telefon_ATU | RevisionInterval | IfcTimeMeasure | IfcTimeMeasure | ne | ne | ano
technická zařízení budov (TZB) | automatická telefonní ústředna (ATU) | telefon ATU | IfcAudioVisualAppliance | provoz a údržba - telefon ATU | rok výroby |  | string |  |  | https://identifier.buildingsmart.org/uri/buildingsmart/ifc/4.3/prop/ProductionYear | FM_telefon_ATU | ProductionYear | IfcLabel | IfcLabel | ne | ne | ano
technická zařízení budov (TZB) | automatická telefonní ústředna (ATU) | telefon ATU | IfcAudioVisualAppliance | provoz a údržba - telefon ATU | technická dokumentace |  | string |  |  | https://identifier.buildingsmart.org/uri/buildingsmart/ifc/4.3/prop/TechnicalDocumentation | FM_telefon_ATU | TechnicalDocumentation | IfcText | IfcText | ne | ne | ano
technická zařízení budov (TZB) | automatická telefonní ústředna (ATU) | telefon ATU | IfcAudioVisualAppliance | provoz a údržba - telefon ATU | výchozí revize |  | double |  |  | https://identifier.buildingsmart.org/uri/buildingsmart/ifc/4.3/prop/InitialRevisionDate | FM_telefon_ATU | InitialRevisionDate | IfcDate | IfcDate | ne | ne | ano
technická zařízení budov (TZB) | automatická telefonní ústředna (ATU) | telefon ATU | IfcAudioVisualAppliance | provoz a údržba - telefon ATU | záruka | měsíce | integer |  |  | https://identifier.buildingsmart.org/uri/buildingsmart/ifc/4.3/prop/WarrantyPeriod | FM_telefon_ATU | WarrantyPeriod | IfcDuration | IfcDuration | ne | ne | ano
technická zařízení budov (TZB) | automatická telefonní ústředna (ATU) | ústředna ATU | IfcCommunicationsAppliance | CCI pro prvky | CCI 3 Funkční systémy - kód |  | Textová hodnota | základní specifikace klasifikace funkčního systému - kód |  | https://identifier.buildingsmart.org/uri/buildingsmart/ifc/4.3/prop/CCI_FunctionalSystemsCode | CZ_CCI | CCI_FunctionalSystemsCode | IfcLabel | P_SINGLEVALUE | ne | ano | ano
technická zařízení budov (TZB) | automatická telefonní ústředna (ATU) | ústředna ATU | IfcCommunicationsAppliance | CCI pro prvky | CCI 4 Technické systémy - kód |  | Textová hodnota | základní specifikace klasifikace technického systému - kód |  | https://identifier.buildingsmart.org/uri/buildingsmart/ifc/4.3/prop/CCI_TechnicalSystemsCode | CZ_CCI | CCI_TechnicalSystemsCode | IfcLabel | P_SINGLEVALUE | ne | ano | ano
technická zařízení budov (TZB) | automatická telefonní ústředna (ATU) | ústředna ATU | IfcCommunicationsAppliance | CCI pro prvky | CCI 5 Komponenty - kód |  | Textová hodnota | základní specifikace klasifikace komponenty - kód |  | https://identifier.buildingsmart.org/uri/buildingsmart/ifc/4.3/prop/CCI_ComponentsCode | CZ_CCI | CCI_ComponentsCode | IfcLabel | P_SINGLEVALUE | ne | ano | ano
technická zařízení budov (TZB) | automatická telefonní ústředna (ATU) | ústředna ATU | IfcCommunicationsAppliance | obecné vlastnosti | název modelovaného prvku |  | Textová hodnota | název typu modelovaného prvku; projektové označení, které volí zhotovitel | OV01 revizní dvířka 600/600, ZV01 zábradlí teras 1100, SN01 stěna mezibytová PTH 250…, PD01 podlaha 130 kanceláře | https://identifier.buildingsmart.org/uri/buildingsmart/ifc/4.3/prop/ElementProjectSpecificName | CZ_ElementCommon | ElementProjectSpecificName | IfcLabel | P_SINGLEVALUE | ano | ano | ano
technická zařízení budov (TZB) | automatická telefonní ústředna (ATU) | ústředna ATU | IfcCommunicationsAppliance | obecné vlastnosti | označení modelovaného prvku |  | Textová hodnota | projektové označení pro identifikaci v projektu (volí projektant/zhotovitel dílčího DiMS), podle BEP | S01, PD01.01, OV01, ZV01.02 | https://identifier.buildingsmart.org/uri/buildingsmart/ifc/4.3/prop/ElementProjectSpecificIdentifier | CZ_ElementCommon | ElementProjectSpecificIdentifier | IfcLabel | P_SINGLEVALUE | ano | ano | ano
technická zařízení budov (TZB) | automatická telefonní ústředna (ATU) | ústředna ATU | IfcCommunicationsAppliance | obecné vlastnosti | popis modelovaného prvku |  | Textová hodnota | obecný popis modelovaného prvku (v ČJ), upřesňující jeho funkci (účel) apod. | revizní dvířka v podhledu, zábradlí terasy, stěna mezibytová, podlaha v kanceláři apod. | https://identifier.buildingsmart.org/uri/buildingsmart/ifc/4.3/prop/ElementProjectSpecificDescription | CZ_ElementCommon | ElementProjectSpecificDescription | IfcLabel | P_SINGLEVALUE | ne | ano | ano
technická zařízení budov (TZB) | automatická telefonní ústředna (ATU) | ústředna ATU | IfcCommunicationsAppliance | obecné vlastnosti - TZB | systém |  | Textová hodnota | příslušnost k systému | kanalizace dešťová, přívod vzduchu, chlazení trámy, vodovod studená voda, osvětlení, zásuvky | https://identifier.buildingsmart.org/uri/buildingsmart/ifc/4.3/prop/DistributionSystem | CZ_DistributionSystemCommon | DistributionSystem | IfcLabel | P_SINGLEVALUE | ano | ano | ano
technická zařízení budov (TZB) | automatická telefonní ústředna (ATU) | ústředna ATU | IfcCommunicationsAppliance | ústředna ATU | hmotnost | kg | Fyzikální veličina (s jednotkou) | číselná hodnota udávající hmotnost v kg | 500 | https://identifier.buildingsmart.org/uri/buildingsmart/ifc/4.3/prop/GrossWeight | Qto_CommunicationsApplianceBaseQuantities | GrossWeight | IfcMassMeasure | Q_WEIGHT | ne | ano | ano
technická zařízení budov (TZB) | automatická telefonní ústředna (ATU) | ústředna ATU | IfcCommunicationsAppliance | ústředna ATU | jmenovité napětí | V | Fyzikální veličina (s jednotkou) | číselná hodnota udávající jmenovité napětí ve V | 230 | https://identifier.buildingsmart.org/uri/buildingsmart/ifc/4.3/prop/RatedVoltage | Pset_ElectricalDeviceCommon | RatedVoltage | IfcElectricVoltageMeasure | P_BOUNDEDVALUE | ne | ano | ano
technická zařízení budov (TZB) | automatická telefonní ústředna (ATU) | ústředna ATU | IfcCommunicationsAppliance | ústředna ATU | počet portů analogových |  | Celé číslo | popisuje počet analogových portů | 1, 2 | https://identifier.buildingsmart.org/uri/buildingsmart/ifc/4.3/prop/NumberOfAnalogPorts | CZ_ElectricApplianceProperties | NumberOfAnalogPorts | IfcPositiveInteger | P_SINGLEVALUE | ne | ano | ano
technická zařízení budov (TZB) | automatická telefonní ústředna (ATU) | ústředna ATU | IfcCommunicationsAppliance | ústředna ATU | počet portů digitálních |  | Celé číslo | popisuje počet digitálních portů | 38445 | https://identifier.buildingsmart.org/uri/buildingsmart/ifc/4.3/prop/NumberOfDigitalPorts | CZ_ElectricApplianceProperties | NumberOfDigitalPorts | IfcPositiveInteger | P_SINGLEVALUE | ne | ano | ano
technická zařízení budov (TZB) | automatická telefonní ústředna (ATU) | ústředna ATU | IfcCommunicationsAppliance | ústředna ATU | počet uživatelů (ústředna ATU) |  | Textová hodnota | popisuje počet uživatelů | 100, 250, 500 | https://identifier.buildingsmart.org/uri/buildingsmart/ifc/4.3/prop/NumberOfUsers | CZ_CommunicationsApplianceProperties | NumberOfUsers | IfcPositiveInteger | P_SINGLEVALUE | ne | ano | ano
technická zařízení budov (TZB) | automatická telefonní ústředna (ATU) | ústředna ATU | IfcCommunicationsAppliance | ústředna ATU | rozměry |  | Textová hodnota | pokud není automaticky převzato z grafických vlastností elementu | 1500x500x750 | https://identifier.buildingsmart.org/uri/buildingsmart/ifc/4.3/prop/DescriptionOfDimensions | CZ_PumpProperties | DescriptionOfDimensions | IfcLabel | P_SINGLEVALUE | ne | ano | ano
technická zařízení budov (TZB) | automatická telefonní ústředna (ATU) | ústředna ATU | IfcCommunicationsAppliance | ústředna ATU | stupeň ochrany krytem - IP kód |  | Textová hodnota | úroveň ochrany elektrického zařízení proti vniknutí pevných částic a vody | IP44 | https://identifier.buildingsmart.org/uri/buildingsmart/ifc/4.3/prop/IP_Code | Pset_ElectricalDeviceCommon | IP_Code | IfcLabel | P_SINGLEVALUE | ne | ano | ano
technická zařízení budov (TZB) | automatická telefonní ústředna (ATU) | ústředna ATU | IfcCommunicationsAppliance | ústředna ATU | způsob spojení |  | Textová hodnota | popisuje způsob spojení | IP, pevná linka | https://identifier.buildingsmart.org/uri/buildingsmart/ifc/4.3/prop/ConnectionType | CZ_CommunicationsApplianceProperties | ConnectionType | IfcLabel | P_SINGLEVALUE | ne | ano | ano
technická zařízení budov (TZB) | automatická telefonní ústředna (ATU) | ústředna ATU | IfcCommunicationsAppliance | provoz a údržba - ústředna ATU | datum instalace |  | date |  |  | https://identifier.buildingsmart.org/uri/buildingsmart/ifc/4.3/prop/InstallationDate | FM_ustredna_ATU | InstallationDate | IfcDate | IfcDate | ne | ne | ano
technická zařízení budov (TZB) | automatická telefonní ústředna (ATU) | ústředna ATU | IfcCommunicationsAppliance | provoz a údržba - ústředna ATU | interval kontroly | měsíce | integer |  |  | https://identifier.buildingsmart.org/uri/buildingsmart/ifc/4.3/prop/AssessmentFrequency | FM_ustredna_ATU | AssessmentFrequency | IfcTimeMeasure | IfcTimeMeasure | ne | ne | ano
technická zařízení budov (TZB) | automatická telefonní ústředna (ATU) | ústředna ATU | IfcCommunicationsAppliance | provoz a údržba - ústředna ATU | interval revize | měsíce | integer |  |  | https://identifier.buildingsmart.org/uri/buildingsmart/ifc/4.3/prop/RevisionInterval | FM_ustredna_ATU | RevisionInterval | IfcTimeMeasure | IfcTimeMeasure | ne | ne | ano
technická zařízení budov (TZB) | automatická telefonní ústředna (ATU) | ústředna ATU | IfcCommunicationsAppliance | provoz a údržba - ústředna ATU | rok výroby |  | string |  |  | https://identifier.buildingsmart.org/uri/buildingsmart/ifc/4.3/prop/ProductionYear | FM_ustredna_ATU | ProductionYear | IfcLabel | IfcLabel | ne | ne | ano
technická zařízení budov (TZB) | automatická telefonní ústředna (ATU) | ústředna ATU | IfcCommunicationsAppliance | provoz a údržba - ústředna ATU | technická dokumentace |  | string |  |  | https://identifier.buildingsmart.org/uri/buildingsmart/ifc/4.3/prop/TechnicalDocumentation | FM_ustredna_ATU | TechnicalDocumentation | IfcText | IfcText | ne | ne | ano
technická zařízení budov (TZB) | automatická telefonní ústředna (ATU) | ústředna ATU | IfcCommunicationsAppliance | provoz a údržba - ústředna ATU | výchozí revize |  | double |  |  | https://identifier.buildingsmart.org/uri/buildingsmart/ifc/4.3/prop/InitialRevisionDate | FM_ustredna_ATU | InitialRevisionDate | IfcDate | IfcDate | ne | ne | ano
technická zařízení budov (TZB) | automatická telefonní ústředna (ATU) | ústředna ATU | IfcCommunicationsAppliance | provoz a údržba - ústředna ATU | záruka | měsíce | integer |  |  | https://identifier.buildingsmart.org/uri/buildingsmart/ifc/4.3/prop/WarrantyPeriod | FM_ustredna_ATU | WarrantyPeriod | IfcDuration | IfcDuration | ne | ne | ano
technická zařízení budov (TZB) | dobíjecí stanice | dobíjecí stanice |  | CCI pro prvky | CCI 3 Funkční systémy - kód |  | Textová hodnota | základní specifikace klasifikace funkčního systému - kód |  | https://identifier.buildingsmart.org/uri/buildingsmart/ifc/4.3/prop/CCI_FunctionalSystemsCode | CZ_CCI | CCI_FunctionalSystemsCode | IfcLabel | P_SINGLEVALUE | ne | ano | ano
technická zařízení budov (TZB) | dobíjecí stanice | dobíjecí stanice |  | CCI pro prvky | CCI 4 Technické systémy - kód |  | Textová hodnota | základní specifikace klasifikace technického systému - kód |  | https://identifier.buildingsmart.org/uri/buildingsmart/ifc/4.3/prop/CCI_TechnicalSystemsCode | CZ_CCI | CCI_TechnicalSystemsCode | IfcLabel | P_SINGLEVALUE | ne | ano | ano
technická zařízení budov (TZB) | dobíjecí stanice | dobíjecí stanice |  | CCI pro prvky | CCI 5 Komponenty - kód |  | Textová hodnota | základní specifikace klasifikace komponenty - kód |  | https://identifier.buildingsmart.org/uri/buildingsmart/ifc/4.3/prop/CCI_ComponentsCode | CZ_CCI | CCI_ComponentsCode | IfcLabel | P_SINGLEVALUE | ne | ano | ano
technická zařízení budov (TZB) | dobíjecí stanice | dobíjecí stanice |  | dobíjecí stanice | číslo okruhu (dobíjecí stanice) |  | Textová hodnota | popisuje číslo okruhu prvku, ze kterého je prvek napájen | X1 | https://identifier.buildingsmart.org/uri/buildingsmart/ifc/4.3/prop/CircuitNumber | CZ_ElectricFlowStorageDeviceProperties | CircuitNumber | IfcLabel | P_SINGLEVALUE | ne | ano | ano
technická zařízení budov (TZB) | dobíjecí stanice | dobíjecí stanice |  | dobíjecí stanice | hloubka (dobíjecí stanice) | mm | Fyzikální veličina (s jednotkou) | číselná hodnota udávající hloubku v mm | 300 | https://identifier.buildingsmart.org/uri/buildingsmart/ifc/4.3/prop/Depth | CZ_ElectricFlowStorageDeviceQuantities | Depth | IfcPositiveLengthMeasure | P_SINGLEVALUE | ne | ano | ano
technická zařízení budov (TZB) | dobíjecí stanice | dobíjecí stanice |  | dobíjecí stanice | nabíjecí výkon | kW | Fyzikální veličina (s jednotkou) | nabíjecí výkon stanice v kW | 22 | https://identifier.buildingsmart.org/uri/buildingsmart/ifc/4.3/prop/RechargingPowerOutput | CZ_ElectricFlowStorageDeviceProperties | RechargingPowerOutput | IfcPowerMeasure | P_SINGLEVALUE | ne | ano | ano
technická zařízení budov (TZB) | dobíjecí stanice | dobíjecí stanice |  | dobíjecí stanice | napětí (dobíjecí stanice) | V | Fyzikální veličina (s jednotkou) | číselná hodnota udávající jmenovité napětí ve V | 400 | https://identifier.buildingsmart.org/uri/buildingsmart/ifc/4.3/prop/RatedVoltage | Pset_ElectricalDeviceCommon | RatedVoltage | IfcElectricVoltageMeasure | P_BOUNDEDVALUE | ne | ano | ano
technická zařízení budov (TZB) | dobíjecí stanice | dobíjecí stanice |  | dobíjecí stanice | počet nabíjecích vývodů |  | Celé číslo | počet nabíjecích vývodů | 2 | https://identifier.buildingsmart.org/uri/buildingsmart/ifc/4.3/prop/NumberOfRechargingOutlets | CZ_ElectricFlowStorageDeviceProperties | NumberOfRechargingOutlets | IfcInteger | P_SINGLEVALUE | ne | ano | ano
technická zařízení budov (TZB) | dobíjecí stanice | dobíjecí stanice |  | dobíjecí stanice | šířka (dobíjecí stanice) | mm | Fyzikální veličina (s jednotkou) | číselná hodnota udávající šířku v mm | 500 | https://identifier.buildingsmart.org/uri/buildingsmart/ifc/4.3/prop/Width | CZ_ElectricFlowStorageDeviceQuantities | Width | IfcPositiveLengthMeasure | P_SINGLEVALUE | ne | ano | ano
technická zařízení budov (TZB) | dobíjecí stanice | dobíjecí stanice |  | dobíjecí stanice | stupeň ochrany krytem - IK kód |  | Textová hodnota | popisuje mechanickou odolnost stanice | IK10 | https://identifier.buildingsmart.org/uri/buildingsmart/ifc/4.3/prop/IK_Code | CZ_ElectricFlowStorageDeviceProperties | IK_Code | IfcLabel | P_SINGLEVALUE | ne | ano | ano
technická zařízení budov (TZB) | dobíjecí stanice | dobíjecí stanice |  | dobíjecí stanice | stupeň ochrany krytem - IP kód |  | Textová hodnota | úroveň ochrany elektrického zařízení proti vniknutí pevných částic a vody | IP44 | https://identifier.buildingsmart.org/uri/buildingsmart/ifc/4.3/prop/IP_Code | Pset_ElectricalDeviceCommon | IP_Code | IfcLabel | P_SINGLEVALUE | ne | ano | ano
technická zařízení budov (TZB) | dobíjecí stanice | dobíjecí stanice |  | dobíjecí stanice | typ montáže (dobíjecí stanice) |  | Textová hodnota | popisuje typ montáže stanice | na stěnu, na podlahu | https://identifier.buildingsmart.org/uri/buildingsmart/ifc/4.3/prop/MountingType | CZ_ElectricFlowStorageDeviceProperties | MountingType | IfcLabel | P_SINGLEVALUE | ne | ano | ano
technická zařízení budov (TZB) | dobíjecí stanice | dobíjecí stanice |  | dobíjecí stanice | typ zásuvky |  | Textová hodnota | popisuje typ zásuvky stanice | typ 2, integrovaný typ 1, 2, combo | https://identifier.buildingsmart.org/uri/buildingsmart/ifc/4.3/prop/SocketOutletType | CZ_ElectricFlowStorageDeviceProperties | SocketOutletType | IfcLabel | P_SINGLEVALUE | ne | ano | ano
technická zařízení budov (TZB) | dobíjecí stanice | dobíjecí stanice |  | dobíjecí stanice | výška (dobíjecí stanice) | mm | Fyzikální veličina (s jednotkou) | číselná hodnota udávající výška v mm | 2000 | https://identifier.buildingsmart.org/uri/buildingsmart/ifc/4.3/prop/Height | CZ_ElectricFlowStorageDeviceQuantities | Height | IfcPositiveLengthMeasure | P_SINGLEVALUE | ne | ano | ano
technická zařízení budov (TZB) | dobíjecí stanice | dobíjecí stanice |  | obecné vlastnosti | název modelovaného prvku |  | Textová hodnota | název typu modelovaného prvku; projektové označení, které volí zhotovitel | OV01 revizní dvířka 600/600, ZV01 zábradlí teras 1100, SN01 stěna mezibytová PTH 250…, PD01 podlaha 130 kanceláře | https://identifier.buildingsmart.org/uri/buildingsmart/ifc/4.3/prop/ElementProjectSpecificName | CZ_ElementCommon | ElementProjectSpecificName | IfcLabel | P_SINGLEVALUE | ano | ano | ano
technická zařízení budov (TZB) | dobíjecí stanice | dobíjecí stanice |  | obecné vlastnosti | označení modelovaného prvku |  | Textová hodnota | projektové označení pro identifikaci v projektu (volí projektant/zhotovitel dílčího DiMS), podle BEP | S01, PD01.01, OV01, ZV01.02 | https://identifier.buildingsmart.org/uri/buildingsmart/ifc/4.3/prop/ElementProjectSpecificIdentifier | CZ_ElementCommon | ElementProjectSpecificIdentifier | IfcLabel | P_SINGLEVALUE | ano | ano | ano
technická zařízení budov (TZB) | dobíjecí stanice | dobíjecí stanice |  | obecné vlastnosti | popis modelovaného prvku |  | Textová hodnota | obecný popis modelovaného prvku (v ČJ), upřesňující jeho funkci (účel) apod. | revizní dvířka v podhledu, zábradlí terasy, stěna mezibytová, podlaha v kanceláři apod. | https://identifier.buildingsmart.org/uri/buildingsmart/ifc/4.3/prop/ElementProjectSpecificDescription | CZ_ElementCommon | ElementProjectSpecificDescription | IfcLabel | P_SINGLEVALUE | ne | ano | ano
technická zařízení budov (TZB) | dobíjecí stanice | dobíjecí stanice |  | obecné vlastnosti - TZB | systém |  | Textová hodnota | příslušnost k systému | kanalizace dešťová, přívod vzduchu, chlazení trámy, vodovod studená voda, osvětlení, zásuvky | https://identifier.buildingsmart.org/uri/buildingsmart/ifc/4.3/prop/DistributionSystem | CZ_DistributionSystemCommon | DistributionSystem | IfcLabel | P_SINGLEVALUE | ano | ano | ano
technická zařízení budov (TZB) | domovní kanalizace (KAN) | armatura KAN | IfcValve | CCI pro prvky | CCI 3 Funkční systémy - kód |  | Textová hodnota | základní specifikace klasifikace funkčního systému - kód |  | https://identifier.buildingsmart.org/uri/buildingsmart/ifc/4.3/prop/CCI_FunctionalSystemsCode | CZ_CCI | CCI_FunctionalSystemsCode | IfcLabel | P_SINGLEVALUE | ne | ano | ano
technická zařízení budov (TZB) | domovní kanalizace (KAN) | armatura KAN | IfcValve | CCI pro prvky | CCI 4 Technické systémy - kód |  | Textová hodnota | základní specifikace klasifikace technického systému - kód |  | https://identifier.buildingsmart.org/uri/buildingsmart/ifc/4.3/prop/CCI_TechnicalSystemsCode | CZ_CCI | CCI_TechnicalSystemsCode | IfcLabel | P_SINGLEVALUE | ne | ano | ano
technická zařízení budov (TZB) | domovní kanalizace (KAN) | armatura KAN | IfcValve | CCI pro prvky | CCI 5 Komponenty - kód |  | Textová hodnota | základní specifikace klasifikace komponenty - kód |  | https://identifier.buildingsmart.org/uri/buildingsmart/ifc/4.3/prop/CCI_ComponentsCode | CZ_CCI | CCI_ComponentsCode | IfcLabel | P_SINGLEVALUE | ne | ano | ano
technická zařízení budov (TZB) | domovní kanalizace (KAN) | armatura KAN | IfcValve | obecné vlastnosti | název modelovaného prvku |  | Textová hodnota | název typu modelovaného prvku; projektové označení, které volí zhotovitel | OV01 revizní dvířka 600/600, ZV01 zábradlí teras 1100, SN01 stěna mezibytová PTH 250…, PD01 podlaha 130 kanceláře | https://identifier.buildingsmart.org/uri/buildingsmart/ifc/4.3/prop/ElementProjectSpecificName | CZ_ElementCommon | ElementProjectSpecificName | IfcLabel | P_SINGLEVALUE | ano | ano | ano
technická zařízení budov (TZB) | domovní kanalizace (KAN) | armatura KAN | IfcValve | obecné vlastnosti | označení modelovaného prvku |  | Textová hodnota | projektové označení pro identifikaci v projektu (volí projektant/zhotovitel dílčího DiMS), podle BEP | S01, PD01.01, OV01, ZV01.02 | https://identifier.buildingsmart.org/uri/buildingsmart/ifc/4.3/prop/ElementProjectSpecificIdentifier | CZ_ElementCommon | ElementProjectSpecificIdentifier | IfcLabel | P_SINGLEVALUE | ano | ano | ano
technická zařízení budov (TZB) | domovní kanalizace (KAN) | armatura KAN | IfcValve | obecné vlastnosti | popis modelovaného prvku |  | Textová hodnota | obecný popis modelovaného prvku (v ČJ), upřesňující jeho funkci (účel) apod. | revizní dvířka v podhledu, zábradlí terasy, stěna mezibytová, podlaha v kanceláři apod. | https://identifier.buildingsmart.org/uri/buildingsmart/ifc/4.3/prop/ElementProjectSpecificDescription | CZ_ElementCommon | ElementProjectSpecificDescription | IfcLabel | P_SINGLEVALUE | ne | ano | ano
technická zařízení budov (TZB) | domovní kanalizace (KAN) | armatura KAN | IfcValve | obecné vlastnosti - TZB | systém |  | Textová hodnota | příslušnost k systému | kanalizace dešťová, přívod vzduchu, chlazení trámy, vodovod studená voda, osvětlení, zásuvky | https://identifier.buildingsmart.org/uri/buildingsmart/ifc/4.3/prop/DistributionSystem | CZ_DistributionSystemCommon | DistributionSystem | IfcLabel | P_SINGLEVALUE | ano | ano | ano
technická zařízení budov (TZB) | domovní kanalizace (KAN) | armatura KAN | IfcValve | armatura KAN | jmenovitá světlost (armatura KAN) | mm | Fyzikální veličina (s jednotkou) | číselná hodnota udávající předpokládaný návrhový průměr v mm | 110 | https://identifier.buildingsmart.org/uri/buildingsmart/ifc/4.3/prop/NominalDiameter | CZ_ValveProperties | NominalDiameter | IfcPositiveLengthMeasure | P_SINGLEVALUE | ano | ano | ano
technická zařízení budov (TZB) | domovní kanalizace (KAN) | armatura KAN | IfcValve | armatura KAN | materiál (armatura KAN) |  | Textová hodnota | základní specifikace materiálu | ocel, plast | https://identifier.buildingsmart.org/uri/buildingsmart/ifc/4.3/prop/MaterialDescription | CZ_Material | MaterialDescription | IfcLabel | P_SINGLEVALUE | ne | ano | ano
technická zařízení budov (TZB) | domovní kanalizace (KAN) | armatura KAN | IfcValve | armatura KAN | připojení MAR |  | IfccBoolean | základní specifikace, zda bude požadavek na profesi | ano/ne | https://identifier.buildingsmart.org/uri/buildingsmart/ifc/4.3/prop/MeasurementAndControlSystemConnection | CZ_SystemConnections | MeasurementAndControlSystemConnection | IfcBoolean | P_SINGLEVALUE | ne | ano | ano
technická zařízení budov (TZB) | domovní kanalizace (KAN) | armatura KAN | IfcValve | provoz a údržba - armatura KAN | čištění / výměna |  | string |  |  | https://identifier.buildingsmart.org/uri/buildingsmart/ifc/4.3/prop/LastCleaningOrReplacementDate | FM_armatura_KAN | LastCleaningOrReplacementDate | IfcDate | IfcDate | ne | ne | ano
technická zařízení budov (TZB) | domovní kanalizace (KAN) | armatura KAN | IfcValve | provoz a údržba - armatura KAN | datum instalace |  | date |  |  | https://identifier.buildingsmart.org/uri/buildingsmart/ifc/4.3/prop/InstallationDate | FM_armatura_KAN | InstallationDate | IfcDate | IfcDate | ne | ne | ano
technická zařízení budov (TZB) | domovní kanalizace (KAN) | armatura KAN | IfcValve | provoz a údržba - armatura KAN | funkční zkouška |  | string |  |  | https://identifier.buildingsmart.org/uri/buildingsmart/ifc/4.3/prop/FunctionalTestDate | FM_armatura_KAN | FunctionalTestDate | IfcDate | IfcDate | ne | ne | ano
technická zařízení budov (TZB) | domovní kanalizace (KAN) | armatura KAN | IfcValve | provoz a údržba - armatura KAN | interval kontroly | měsíce | integer |  |  | https://identifier.buildingsmart.org/uri/buildingsmart/ifc/4.3/prop/AssessmentFrequency | FM_armatura_KAN | AssessmentFrequency | IfcTimeMeasure | IfcTimeMeasure | ne | ne | ano
technická zařízení budov (TZB) | domovní kanalizace (KAN) | armatura KAN | IfcValve | provoz a údržba - armatura KAN | interval revize | měsíce | integer |  |  | https://identifier.buildingsmart.org/uri/buildingsmart/ifc/4.3/prop/RevisionInterval | FM_armatura_KAN | RevisionInterval | IfcTimeMeasure | IfcTimeMeasure | ne | ne | ano
technická zařízení budov (TZB) | domovní kanalizace (KAN) | armatura KAN | IfcValve | provoz a údržba - armatura KAN | kontrola provozuschopnosti |  | string |  |  | https://identifier.buildingsmart.org/uri/buildingsmart/ifc/4.3/prop/OperationalCheckDate | FM_armatura_KAN | OperationalCheckDate | IfcDate | IfcDate | ne | ne | ano
technická zařízení budov (TZB) | domovní kanalizace (KAN) | armatura KAN | IfcValve | provoz a údržba - armatura KAN | předepsané kontroly |  | string | odkaz na dokument |  | https://identifier.buildingsmart.org/uri/buildingsmart/ifc/4.3/prop/RequiredInspection | FM_armatura_KAN | RequiredInspection | IfcText | IfcText | ne | ne | ano
technická zařízení budov (TZB) | domovní kanalizace (KAN) | armatura KAN | IfcValve | provoz a údržba - armatura KAN | předepsané revize |  | string |  |  | https://identifier.buildingsmart.org/uri/buildingsmart/ifc/4.3/prop/RequiredRevisions | FM_armatura_KAN | RequiredRevisions | IfcText | IfcText | ne | ne | ano
technická zařízení budov (TZB) | domovní kanalizace (KAN) | armatura KAN | IfcValve | provoz a údržba - armatura KAN | revize elektro |  | string |  |  | https://identifier.buildingsmart.org/uri/buildingsmart/ifc/4.3/prop/LastElectricalRevisionDate | FM_armatura_KAN | LastElectricalRevisionDate | IfcDate | IfcDate | ne | ne | ano
technická zařízení budov (TZB) | domovní kanalizace (KAN) | armatura KAN | IfcValve | provoz a údržba - armatura KAN | rok výroby |  | string |  |  | https://identifier.buildingsmart.org/uri/buildingsmart/ifc/4.3/prop/ProductionYear | FM_armatura_KAN | ProductionYear | IfcLabel | IfcLabel | ne | ne | ano
technická zařízení budov (TZB) | domovní kanalizace (KAN) | armatura KAN | IfcValve | provoz a údržba - armatura KAN | technická dokumentace |  | string |  |  | https://identifier.buildingsmart.org/uri/buildingsmart/ifc/4.3/prop/TechnicalDocumentation | FM_armatura_KAN | TechnicalDocumentation | IfcText | IfcText | ne | ne | ano
technická zařízení budov (TZB) | domovní kanalizace (KAN) | armatura KAN | IfcValve | provoz a údržba - armatura KAN | výchozí revize | datum | date |  |  | https://identifier.buildingsmart.org/uri/buildingsmart/ifc/4.3/prop/InitialRevisionDate | FM_armatura_KAN | InitialRevisionDate | IfcDate | IfcDate | ne | ne | ano
technická zařízení budov (TZB) | domovní kanalizace (KAN) | armatura KAN | IfcValve | provoz a údržba - armatura KAN | výchozí tlaková zkouška |  | double |  |  | https://identifier.buildingsmart.org/uri/buildingsmart/ifc/4.3/prop/InitialPressureTestDate | FM_armatura_KAN | InitialPressureTestDate | IfcDate | IfcDate | ne | ne | ano
technická zařízení budov (TZB) | domovní kanalizace (KAN) | armatura KAN | IfcValve | provoz a údržba - armatura KAN | záruka | měsíce | integer |  |  | https://identifier.buildingsmart.org/uri/buildingsmart/ifc/4.3/prop/WarrantyPeriod | FM_armatura_KAN | WarrantyPeriod | IfcDuration | IfcDuration | ne | ne | ano
technická zařízení budov (TZB) | domovní kanalizace (KAN) | čerpadlo KAN | IfcPump | CCI pro prvky | CCI 3 Funkční systémy - kód |  | Textová hodnota | základní specifikace klasifikace funkčního systému - kód |  | https://identifier.buildingsmart.org/uri/buildingsmart/ifc/4.3/prop/CCI_FunctionalSystemsCode | CZ_CCI | CCI_FunctionalSystemsCode | IfcLabel | P_SINGLEVALUE | ne | ano | ano
technická zařízení budov (TZB) | domovní kanalizace (KAN) | čerpadlo KAN | IfcPump | CCI pro prvky | CCI 4 Technické systémy - kód |  | Textová hodnota | základní specifikace klasifikace technického systému - kód |  | https://identifier.buildingsmart.org/uri/buildingsmart/ifc/4.3/prop/CCI_TechnicalSystemsCode | CZ_CCI | CCI_TechnicalSystemsCode | IfcLabel | P_SINGLEVALUE | ne | ano | ano
technická zařízení budov (TZB) | domovní kanalizace (KAN) | čerpadlo KAN | IfcPump | CCI pro prvky | CCI 5 Komponenty - kód |  | Textová hodnota | základní specifikace klasifikace komponenty - kód |  | https://identifier.buildingsmart.org/uri/buildingsmart/ifc/4.3/prop/CCI_ComponentsCode | CZ_CCI | CCI_ComponentsCode | IfcLabel | P_SINGLEVALUE | ne | ano | ano
technická zařízení budov (TZB) | domovní kanalizace (KAN) | čerpadlo KAN | IfcPump | obecné vlastnosti | název modelovaného prvku |  | Textová hodnota | název typu modelovaného prvku; projektové označení, které volí zhotovitel | OV01 revizní dvířka 600/600, ZV01 zábradlí teras 1100, SN01 stěna mezibytová PTH 250…, PD01 podlaha 130 kanceláře | https://identifier.buildingsmart.org/uri/buildingsmart/ifc/4.3/prop/ElementProjectSpecificName | CZ_ElementCommon | ElementProjectSpecificName | IfcLabel | P_SINGLEVALUE | ano | ano | ano
technická zařízení budov (TZB) | domovní kanalizace (KAN) | čerpadlo KAN | IfcPump | obecné vlastnosti | označení modelovaného prvku |  | Textová hodnota | projektové označení pro identifikaci v projektu (volí projektant/zhotovitel dílčího DiMS), podle BEP | S01, PD01.01, OV01, ZV01.02 | https://identifier.buildingsmart.org/uri/buildingsmart/ifc/4.3/prop/ElementProjectSpecificIdentifier | CZ_ElementCommon | ElementProjectSpecificIdentifier | IfcLabel | P_SINGLEVALUE | ano | ano | ano
technická zařízení budov (TZB) | domovní kanalizace (KAN) | čerpadlo KAN | IfcPump | obecné vlastnosti | popis modelovaného prvku |  | Textová hodnota | obecný popis modelovaného prvku (v ČJ), upřesňující jeho funkci (účel) apod. | revizní dvířka v podhledu, zábradlí terasy, stěna mezibytová, podlaha v kanceláři apod. | https://identifier.buildingsmart.org/uri/buildingsmart/ifc/4.3/prop/ElementProjectSpecificDescription | CZ_ElementCommon | ElementProjectSpecificDescription | IfcLabel | P_SINGLEVALUE | ne | ano | ano
technická zařízení budov (TZB) | domovní kanalizace (KAN) | čerpadlo KAN | IfcPump | obecné vlastnosti - TZB | systém |  | Textová hodnota | příslušnost k systému | kanalizace dešťová, přívod vzduchu, chlazení trámy, vodovod studená voda, osvětlení, zásuvky | https://identifier.buildingsmart.org/uri/buildingsmart/ifc/4.3/prop/DistributionSystem | CZ_DistributionSystemCommon | DistributionSystem | IfcLabel | P_SINGLEVALUE | ano | ano | ano
technická zařízení budov (TZB) | domovní kanalizace (KAN) | čerpadlo KAN | IfcPump | čerpadlo KAN | délka (čerpadlo KAN) | mm | Fyzikální veličina (s jednotkou) | číselná hodnota udávající délku v mm | 200 | https://identifier.buildingsmart.org/uri/buildingsmart/ifc/4.3/prop/Length | CZ_PumpQuantities | Length | IfcPositiveLengthMeasure | P_SINGLEVALUE | ne | ano | ano
technická zařízení budov (TZB) | domovní kanalizace (KAN) | čerpadlo KAN | IfcPump | čerpadlo KAN | dopravní výška | mm | Fyzikální veličina (s jednotkou) | číselná hodnota udávající dopravní výšku v mm | 1500 | https://identifier.buildingsmart.org/uri/buildingsmart/ifc/4.3/prop/PumpingHead | CZ_PumpProperties | PumpingHead | IfcPositiveLengthMeasure | P_SINGLEVALUE | ne | ano | ano
technická zařízení budov (TZB) | domovní kanalizace (KAN) | čerpadlo KAN | IfcPump | čerpadlo KAN | jmenovitá světlost vstupu | mm | Fyzikální veličina (s jednotkou) | číselná hodnota udávající jmenovitou světlost (DN) vstupu | 100 | https://identifier.buildingsmart.org/uri/buildingsmart/ifc/4.3/prop/InletNominalDiameter | CZ_PumpProperties | InletNominalDiameter | IfcPositiveLengthMeasure | P_SINGLEVALUE | ne | ano | ano
technická zařízení budov (TZB) | domovní kanalizace (KAN) | čerpadlo KAN | IfcPump | čerpadlo KAN | jmenovitá světlost výstupu | mm | Fyzikální veličina (s jednotkou) | číselná hodnota udávající jmenovitou světlost (DN) výstupu | 100 | https://identifier.buildingsmart.org/uri/buildingsmart/ifc/4.3/prop/OutletNominalDiameter | CZ_PumpProperties | OutletNominalDiameter | IfcPositiveLengthMeasure | P_SINGLEVALUE | ne | ano | ano
technická zařízení budov (TZB) | domovní kanalizace (KAN) | čerpadlo KAN | IfcPump | čerpadlo KAN | kapacita | m³ | Fyzikální veličina (s jednotkou) | číselná hodnota udávající objem v m3 | 250 | https://identifier.buildingsmart.org/uri/buildingsmart/ifc/4.3/prop/Capacity | CZ_PumpProperties | Capacity | IfcVolumeMeasure | P_SINGLEVALUE | ano | ano | ano
technická zařízení budov (TZB) | domovní kanalizace (KAN) | čerpadlo KAN | IfcPump | čerpadlo KAN | připojení MAR |  | IfccBoolean | základní specifikace, zda bude požadavek na profesi | ano/ne | https://identifier.buildingsmart.org/uri/buildingsmart/ifc/4.3/prop/MeasurementAndControlSystemConnection | CZ_SystemConnections | MeasurementAndControlSystemConnection | IfcBoolean | P_SINGLEVALUE | ne | ano | ano
technická zařízení budov (TZB) | domovní kanalizace (KAN) | čerpadlo KAN | IfcPump | čerpadlo KAN | připojení SIL |  | IfccBoolean | základní specifikace, zda bude požadavek na profesi | ano/ne | https://identifier.buildingsmart.org/uri/buildingsmart/ifc/4.3/prop/ElectricPowerSystemConnection | CZ_SystemConnections | ElectricPowerSystemConnection | IfcBoolean | P_SINGLEVALUE | ne | ano | ano
technická zařízení budov (TZB) | domovní kanalizace (KAN) | čerpadlo KAN | IfcPump | čerpadlo KAN | průtok | m³ h⁻¹ | Fyzikální veličina (s jednotkou) | číselná hodnota udávající průtok kapaliny v m3/s | 20 | https://identifier.buildingsmart.org/uri/buildingsmart/ifc/4.3/prop/FlowRate | CZ_PumpProperties | FlowRate | IfcVolumetricFlowRateMeasure | P_SINGLEVALUE | ne | ano | ano
technická zařízení budov (TZB) | domovní kanalizace (KAN) | čerpadlo KAN | IfcPump | čerpadlo KAN | SIL jmenovité napětí | V | Fyzikální veličina (s jednotkou) | požadavek na připojení - číselná hodnota udávající jmenovité napětí prvku | 230 | https://identifier.buildingsmart.org/uri/buildingsmart/ifc/4.3/prop/ElectricPowerSystem_RequestedRatedVoltage | CZ_SystemConnectionRequests | ElectricPowerSystem_RequestedRatedVoltage | IfcElectricVoltageMeasure | P_SINGLEVALUE | ne | ano | ano
technická zařízení budov (TZB) | domovní kanalizace (KAN) | čerpadlo KAN | IfcPump | čerpadlo KAN | SIL jmenovitý příkon (čerpadlo KAN) | W | Fyzikální veličina (s jednotkou) | požadavek na připojení - číselná hodnota udávající jmenovitý příkon prvku | 7 | https://identifier.buildingsmart.org/uri/buildingsmart/ifc/4.3/prop/ElectricPowerSystem_RequestedRatedPowerInput | CZ_SystemConnectionRequests | ElectricPowerSystem_RequestedRatedPowerInput | IfcPowerMeasure | P_SINGLEVALUE | ne | ano | ano
technická zařízení budov (TZB) | domovní kanalizace (KAN) | čerpadlo KAN | IfcPump | čerpadlo KAN | šířka (čerpadlo KAN) | mm | Fyzikální veličina (s jednotkou) | číselná hodnota udávající přibližnou šířku v mm | 200 | https://identifier.buildingsmart.org/uri/buildingsmart/ifc/4.3/prop/Width | CZ_PumpQuantities | Width | IfcPositiveLengthMeasure | P_SINGLEVALUE | ne | ano | ano
technická zařízení budov (TZB) | domovní kanalizace (KAN) | čerpadlo KAN | IfcPump | čerpadlo KAN | tlak | Pa | Fyzikální veličina (s jednotkou) | číselná hodnota udávající tlak v Pa | 1,5 | https://identifier.buildingsmart.org/uri/buildingsmart/ifc/4.3/prop/NetPositiveSuctionHead | Pset_PumpTypeCommon | NetPositiveSuctionHead | IfcPressureMeasure | P_SINGLEVALUE | ne | ano | ano
technická zařízení budov (TZB) | domovní kanalizace (KAN) | čerpadlo KAN | IfcPump | čerpadlo KAN | výška (čerpadlo KAN) | mm | Fyzikální veličina (s jednotkou) | číselná hodnota udávající přibližnou výšku v mm | 200 | https://identifier.buildingsmart.org/uri/buildingsmart/ifc/4.3/prop/Height | CZ_PumpQuantities | Height | IfcPositiveLengthMeasure | P_SINGLEVALUE | ne | ano | ano
technická zařízení budov (TZB) | domovní kanalizace (KAN) | čerpadlo KAN | IfcPump | čerpadlo KAN | způsob ovládání |  | Textová hodnota | textový popis způsobu ovládání | dálkové | https://identifier.buildingsmart.org/uri/buildingsmart/ifc/4.3/prop/TypeOfControl | CZ_PumpProperties | TypeOfControl | IfcLabel | P_SINGLEVALUE | ne | ano | ano
technická zařízení budov (TZB) | domovní kanalizace (KAN) | čerpadlo KAN | IfcPump | provoz a údržba - čerpadlo KAN | datum instalace |  | date |  |  | https://identifier.buildingsmart.org/uri/buildingsmart/ifc/4.3/prop/InstallationDate | FM_cerpadlo_KAN | InstallationDate | IfcDate | IfcDate | ne | ne | ano
technická zařízení budov (TZB) | domovní kanalizace (KAN) | čerpadlo KAN | IfcPump | provoz a údržba - čerpadlo KAN | funkční zkouška |  | string |  |  | https://identifier.buildingsmart.org/uri/buildingsmart/ifc/4.3/prop/FunctionalTestDate | FM_cerpadlo_KAN | FunctionalTestDate | IfcDate | IfcDate | ne | ne | ano
technická zařízení budov (TZB) | domovní kanalizace (KAN) | čerpadlo KAN | IfcPump | provoz a údržba - čerpadlo KAN | interval kontroly | měsíce | integer |  |  | https://identifier.buildingsmart.org/uri/buildingsmart/ifc/4.3/prop/AssessmentFrequency | FM_cerpadlo_KAN | AssessmentFrequency | IfcTimeMeasure | IfcTimeMeasure | ne | ne | ano
technická zařízení budov (TZB) | domovní kanalizace (KAN) | čerpadlo KAN | IfcPump | provoz a údržba - čerpadlo KAN | interval revize | měsíce | integer |  |  | https://identifier.buildingsmart.org/uri/buildingsmart/ifc/4.3/prop/RevisionInterval | FM_cerpadlo_KAN | RevisionInterval | IfcTimeMeasure | IfcTimeMeasure | ne | ne | ano
technická zařízení budov (TZB) | domovní kanalizace (KAN) | čerpadlo KAN | IfcPump | provoz a údržba - čerpadlo KAN | revize elektro |  | string |  |  | https://identifier.buildingsmart.org/uri/buildingsmart/ifc/4.3/prop/LastElectricalRevisionDate | FM_cerpadlo_KAN | LastElectricalRevisionDate | IfcDate | IfcDate | ne | ne | ano
technická zařízení budov (TZB) | domovní kanalizace (KAN) | čerpadlo KAN | IfcPump | provoz a údržba - čerpadlo KAN | rok výroby |  | string |  |  | https://identifier.buildingsmart.org/uri/buildingsmart/ifc/4.3/prop/ProductionYear | FM_cerpadlo_KAN | ProductionYear | IfcLabel | IfcLabel | ne | ne | ano
technická zařízení budov (TZB) | domovní kanalizace (KAN) | čerpadlo KAN | IfcPump | provoz a údržba - čerpadlo KAN | technická dokumentace |  | string |  |  | https://identifier.buildingsmart.org/uri/buildingsmart/ifc/4.3/prop/TechnicalDocumentation | FM_cerpadlo_KAN | TechnicalDocumentation | IfcText | IfcText | ne | ne | ano
technická zařízení budov (TZB) | domovní kanalizace (KAN) | čerpadlo KAN | IfcPump | provoz a údržba - čerpadlo KAN | výchozí revize |  | double |  |  | https://identifier.buildingsmart.org/uri/buildingsmart/ifc/4.3/prop/InitialRevisionDate | FM_cerpadlo_KAN | InitialRevisionDate | IfcDate | IfcDate | ne | ne | ano
technická zařízení budov (TZB) | domovní kanalizace (KAN) | čerpadlo KAN | IfcPump | provoz a údržba - čerpadlo KAN | výchozí tlaková zkouška |  | double |  |  | https://identifier.buildingsmart.org/uri/buildingsmart/ifc/4.3/prop/InitialPressureTestDate | FM_cerpadlo_KAN | InitialPressureTestDate | IfcDate | IfcDate | ne | ne | ano
technická zařízení budov (TZB) | domovní kanalizace (KAN) | čerpadlo KAN | IfcPump | provoz a údržba - čerpadlo KAN | záruka | měsíce | integer |  |  | https://identifier.buildingsmart.org/uri/buildingsmart/ifc/4.3/prop/WarrantyPeriod | FM_cerpadlo_KAN | WarrantyPeriod | IfcDuration | IfcDuration | ne | ne | ano
technická zařízení budov (TZB) | domovní kanalizace (KAN) | čistírna odpadních vod (ČOV) | IfcInterceptor | CCI pro prvky | CCI 3 Funkční systémy - kód |  | Textová hodnota | základní specifikace klasifikace funkčního systému - kód |  | https://identifier.buildingsmart.org/uri/buildingsmart/ifc/4.3/prop/CCI_FunctionalSystemsCode | CZ_CCI | CCI_FunctionalSystemsCode | IfcLabel | P_SINGLEVALUE | ne | ano | ano
technická zařízení budov (TZB) | domovní kanalizace (KAN) | čistírna odpadních vod (ČOV) | IfcInterceptor | CCI pro prvky | CCI 4 Technické systémy - kód |  | Textová hodnota | základní specifikace klasifikace technického systému - kód |  | https://identifier.buildingsmart.org/uri/buildingsmart/ifc/4.3/prop/CCI_TechnicalSystemsCode | CZ_CCI | CCI_TechnicalSystemsCode | IfcLabel | P_SINGLEVALUE | ne | ano | ano
technická zařízení budov (TZB) | domovní kanalizace (KAN) | čistírna odpadních vod (ČOV) | IfcInterceptor | CCI pro prvky | CCI 5 Komponenty - kód |  | Textová hodnota | základní specifikace klasifikace komponenty - kód |  | https://identifier.buildingsmart.org/uri/buildingsmart/ifc/4.3/prop/CCI_ComponentsCode | CZ_CCI | CCI_ComponentsCode | IfcLabel | P_SINGLEVALUE | ne | ano | ano
technická zařízení budov (TZB) | domovní kanalizace (KAN) | čistírna odpadních vod (ČOV) | IfcInterceptor | obecné vlastnosti | název modelovaného prvku |  | Textová hodnota | název typu modelovaného prvku; projektové označení, které volí zhotovitel | OV01 revizní dvířka 600/600, ZV01 zábradlí teras 1100, SN01 stěna mezibytová PTH 250…, PD01 podlaha 130 kanceláře | https://identifier.buildingsmart.org/uri/buildingsmart/ifc/4.3/prop/ElementProjectSpecificName | CZ_ElementCommon | ElementProjectSpecificName | IfcLabel | P_SINGLEVALUE | ano | ano | ano
technická zařízení budov (TZB) | domovní kanalizace (KAN) | čistírna odpadních vod (ČOV) | IfcInterceptor | obecné vlastnosti | označení modelovaného prvku |  | Textová hodnota | projektové označení pro identifikaci v projektu (volí projektant/zhotovitel dílčího DiMS), podle BEP | S01, PD01.01, OV01, ZV01.02 | https://identifier.buildingsmart.org/uri/buildingsmart/ifc/4.3/prop/ElementProjectSpecificIdentifier | CZ_ElementCommon | ElementProjectSpecificIdentifier | IfcLabel | P_SINGLEVALUE | ano | ano | ano
technická zařízení budov (TZB) | domovní kanalizace (KAN) | čistírna odpadních vod (ČOV) | IfcInterceptor | obecné vlastnosti | popis modelovaného prvku |  | Textová hodnota | obecný popis modelovaného prvku (v ČJ), upřesňující jeho funkci (účel) apod. | revizní dvířka v podhledu, zábradlí terasy, stěna mezibytová, podlaha v kanceláři apod. | https://identifier.buildingsmart.org/uri/buildingsmart/ifc/4.3/prop/ElementProjectSpecificDescription | CZ_ElementCommon | ElementProjectSpecificDescription | IfcLabel | P_SINGLEVALUE | ne | ano | ano
technická zařízení budov (TZB) | domovní kanalizace (KAN) | čistírna odpadních vod (ČOV) | IfcInterceptor | obecné vlastnosti - TZB | systém |  | Textová hodnota | příslušnost k systému | kanalizace dešťová, přívod vzduchu, chlazení trámy, vodovod studená voda, osvětlení, zásuvky | https://identifier.buildingsmart.org/uri/buildingsmart/ifc/4.3/prop/DistributionSystem | CZ_DistributionSystemCommon | DistributionSystem | IfcLabel | P_SINGLEVALUE | ano | ano | ano
technická zařízení budov (TZB) | domovní kanalizace (KAN) | čistírna odpadních vod (ČOV) | IfcInterceptor | čistírna odpadních vod (ČOV) | délka (čistírna odpadních vod (ČOV)) | mm | Fyzikální veličina (s jednotkou) | číselná hodnota udávající délku v mm | 500 | https://identifier.buildingsmart.org/uri/buildingsmart/ifc/4.3/prop/Length | CZ_InterceptorQuantities | Length | IfcPositiveLengthMeasure | P_SINGLEVALUE | ne | ano | ano
technická zařízení budov (TZB) | domovní kanalizace (KAN) | čistírna odpadních vod (ČOV) | IfcInterceptor | čistírna odpadních vod (ČOV) | jmenovitá světlost vstupu | mm | Fyzikální veličina (s jednotkou) | číselná hodnota udávající jmenovitou světlost (DN) vstupu | 100 | https://identifier.buildingsmart.org/uri/buildingsmart/ifc/4.3/prop/InletNominalDiameter | CZ_InterceptorProperties | InletNominalDiameter | IfcPositiveLengthMeasure | P_SINGLEVALUE | ne | ano | ano
technická zařízení budov (TZB) | domovní kanalizace (KAN) | čistírna odpadních vod (ČOV) | IfcInterceptor | čistírna odpadních vod (ČOV) | jmenovitá světlost výstupu | mm | Fyzikální veličina (s jednotkou) | číselná hodnota udávající jmenovitou světlost (DN) výstupu | 100 | https://identifier.buildingsmart.org/uri/buildingsmart/ifc/4.3/prop/OutletNominalDiameter | CZ_InterceptorProperties | OutletNominalDiameter | IfcPositiveLengthMeasure | P_SINGLEVALUE | ne | ano | ano
technická zařízení budov (TZB) | domovní kanalizace (KAN) | čistírna odpadních vod (ČOV) | IfcInterceptor | čistírna odpadních vod (ČOV) | kapacita | m³ | Fyzikální veličina (s jednotkou) | číselná hodnota udávající objem v m3 | 250 | https://identifier.buildingsmart.org/uri/buildingsmart/ifc/4.3/prop/Capacity | CZ_InterceptorProperties | Capacity | IfcVolumeMeasure | P_SINGLEVALUE | ano | ano | ano
technická zařízení budov (TZB) | domovní kanalizace (KAN) | čistírna odpadních vod (ČOV) | IfcInterceptor | čistírna odpadních vod (ČOV) | materiál (čistírna odpadních vod) |  | Textová hodnota | základní specifikace materiálu | ocel, plast | https://identifier.buildingsmart.org/uri/buildingsmart/ifc/4.3/prop/MaterialDescription | CZ_Material | MaterialDescription | IfcLabel | P_SINGLEVALUE | ne | ano | ano
technická zařízení budov (TZB) | domovní kanalizace (KAN) | čistírna odpadních vod (ČOV) | IfcInterceptor | čistírna odpadních vod (ČOV) | připojení MAR |  | IfccBoolean | základní specifikace, zda bude požadavek na profesi | ano/ne | https://identifier.buildingsmart.org/uri/buildingsmart/ifc/4.3/prop/MeasurementAndControlSystemConnection | CZ_SystemConnections | MeasurementAndControlSystemConnection | IfcBoolean | P_SINGLEVALUE | ne | ano | ano
technická zařízení budov (TZB) | domovní kanalizace (KAN) | čistírna odpadních vod (ČOV) | IfcInterceptor | čistírna odpadních vod (ČOV) | připojení SIL |  | IfccBoolean | základní specifikace, zda bude požadavek na profesi | ano/ne | https://identifier.buildingsmart.org/uri/buildingsmart/ifc/4.3/prop/ElectricPowerSystemConnection | CZ_SystemConnections | ElectricPowerSystemConnection | IfcBoolean | P_SINGLEVALUE | ne | ano | ano
technická zařízení budov (TZB) | domovní kanalizace (KAN) | čistírna odpadních vod (ČOV) | IfcInterceptor | čistírna odpadních vod (ČOV) | SIL jmenovité napětí | V | Fyzikální veličina (s jednotkou) | požadavek na připojení - číselná hodnota udávající jmenovité napětí prvku | 230 | https://identifier.buildingsmart.org/uri/buildingsmart/ifc/4.3/prop/ElectricPowerSystem_RequestedRatedVoltage | CZ_SystemConnectionRequests | ElectricPowerSystem_RequestedRatedVoltage | IfcElectricVoltageMeasure | P_SINGLEVALUE | ne | ano | ano
technická zařízení budov (TZB) | domovní kanalizace (KAN) | čistírna odpadních vod (ČOV) | IfcInterceptor | čistírna odpadních vod (ČOV) | SIL jmenovitý příkon (čistírna odpadních vod (ČOV)) | W | Fyzikální veličina (s jednotkou) | požadavek na připojení - číselná hodnota udávající jmenovitý příkon prvku | 60 | https://identifier.buildingsmart.org/uri/buildingsmart/ifc/4.3/prop/ElectricPowerSystem_RequestedRatedPowerInput | CZ_SystemConnectionRequests | ElectricPowerSystem_RequestedRatedPowerInput | IfcPowerMeasure | P_SINGLEVALUE | ne | ano | ano
technická zařízení budov (TZB) | domovní kanalizace (KAN) | čistírna odpadních vod (ČOV) | IfcInterceptor | čistírna odpadních vod (ČOV) | šířka (čistírna odpadních vod) | mm | Fyzikální veličina (s jednotkou) | číselná hodnota udávající šířku nebo průměr v mm | 500 | https://identifier.buildingsmart.org/uri/buildingsmart/ifc/4.3/prop/Width | CZ_InterceptorQuantities | Width | IfcPositiveLengthMeasure | P_SINGLEVALUE | ne | ano | ano
technická zařízení budov (TZB) | domovní kanalizace (KAN) | čistírna odpadních vod (ČOV) | IfcInterceptor | čistírna odpadních vod (ČOV) | výška (čistírna odpadních vod) | mm | Fyzikální veličina (s jednotkou) | číselná hodnota udávající výšku v mm | 500 | https://identifier.buildingsmart.org/uri/buildingsmart/ifc/4.3/prop/Height | CZ_InterceptorQuantities | Height | IfcPositiveLengthMeasure | P_SINGLEVALUE | ne | ano | ano
technická zařízení budov (TZB) | domovní kanalizace (KAN) | čistírna odpadních vod (ČOV) | IfcInterceptor | provoz a údržba - čistírna odpadních vod (ČOV) | čištění nádrže |  | string |  |  | https://identifier.buildingsmart.org/uri/buildingsmart/ifc/4.3/prop/LastTankCleaningDate | FM_cistirna_odpadnich_vod_(COV) | LastTankCleaningDate | IfcDate | IfcDate | ne | ne | ano
technická zařízení budov (TZB) | domovní kanalizace (KAN) | čistírna odpadních vod (ČOV) | IfcInterceptor | provoz a údržba - čistírna odpadních vod (ČOV) | datum instalace |  | date |  |  | https://identifier.buildingsmart.org/uri/buildingsmart/ifc/4.3/prop/InstallationDate | FM_cistirna_odpadnich_vod_(COV) | InstallationDate | IfcDate | IfcDate | ne | ne | ano
technická zařízení budov (TZB) | domovní kanalizace (KAN) | čistírna odpadních vod (ČOV) | IfcInterceptor | provoz a údržba - čistírna odpadních vod (ČOV) | interval kontroly | měsíce | integer |  |  | https://identifier.buildingsmart.org/uri/buildingsmart/ifc/4.3/prop/AssessmentFrequency | FM_cistirna_odpadnich_vod_(COV) | AssessmentFrequency | IfcTimeMeasure | IfcTimeMeasure | ne | ne | ano
technická zařízení budov (TZB) | domovní kanalizace (KAN) | čistírna odpadních vod (ČOV) | IfcInterceptor | provoz a údržba - čistírna odpadních vod (ČOV) | periodická kontrola technického stavu |  | string |  |  | https://identifier.buildingsmart.org/uri/buildingsmart/ifc/4.3/prop/PeriodicConditionCheckDate | FM_cistirna_odpadnich_vod_(COV) | PeriodicConditionCheckDate | IfcDate | IfcDate | ne | ne | ano
technická zařízení budov (TZB) | domovní kanalizace (KAN) | čistírna odpadních vod (ČOV) | IfcInterceptor | provoz a údržba - čistírna odpadních vod (ČOV) | rok výroby |  | string |  |  | https://identifier.buildingsmart.org/uri/buildingsmart/ifc/4.3/prop/ProductionYear | FM_cistirna_odpadnich_vod_(COV) | ProductionYear | IfcLabel | IfcLabel | ne | ne | ano
technická zařízení budov (TZB) | domovní kanalizace (KAN) | čistírna odpadních vod (ČOV) | IfcInterceptor | provoz a údržba - čistírna odpadních vod (ČOV) | technická dokumentace |  | string |  |  | https://identifier.buildingsmart.org/uri/buildingsmart/ifc/4.3/prop/TechnicalDocumentation | FM_cistirna_odpadnich_vod_(COV) | TechnicalDocumentation | IfcText | IfcText | ne | ne | ano
technická zařízení budov (TZB) | domovní kanalizace (KAN) | čistírna odpadních vod (ČOV) | IfcInterceptor | provoz a údržba - čistírna odpadních vod (ČOV) | výchozí tlaková zkouška |  | double |  |  | https://identifier.buildingsmart.org/uri/buildingsmart/ifc/4.3/prop/InitialPressureTestDate | FM_cistirna_odpadnich_vod_(COV) | InitialPressureTestDate | IfcDate | IfcDate | ne | ne | ano
technická zařízení budov (TZB) | domovní kanalizace (KAN) | čistírna odpadních vod (ČOV) | IfcInterceptor | provoz a údržba - čistírna odpadních vod (ČOV) | záruka | měsíce | integer |  |  | https://identifier.buildingsmart.org/uri/buildingsmart/ifc/4.3/prop/WarrantyPeriod | FM_cistirna_odpadnich_vod_(COV) | WarrantyPeriod | IfcDuration | IfcDuration | ne | ne | ano
technická zařízení budov (TZB) | domovní kanalizace (KAN) | izolace potrubí KAN | IfcCovering | CCI pro prvky | CCI 3 Funkční systémy - kód |  | Textová hodnota | základní specifikace klasifikace funkčního systému - kód |  | https://identifier.buildingsmart.org/uri/buildingsmart/ifc/4.3/prop/CCI_FunctionalSystemsCode | CZ_CCI | CCI_FunctionalSystemsCode | IfcLabel | P_SINGLEVALUE | ne | ano | ano
technická zařízení budov (TZB) | domovní kanalizace (KAN) | izolace potrubí KAN | IfcCovering | CCI pro prvky | CCI 4 Technické systémy - kód |  | Textová hodnota | základní specifikace klasifikace technického systému - kód |  | https://identifier.buildingsmart.org/uri/buildingsmart/ifc/4.3/prop/CCI_TechnicalSystemsCode | CZ_CCI | CCI_TechnicalSystemsCode | IfcLabel | P_SINGLEVALUE | ne | ano | ano
technická zařízení budov (TZB) | domovní kanalizace (KAN) | izolace potrubí KAN | IfcCovering | CCI pro prvky | CCI 5 Komponenty - kód |  | Textová hodnota | základní specifikace klasifikace komponenty - kód |  | https://identifier.buildingsmart.org/uri/buildingsmart/ifc/4.3/prop/CCI_ComponentsCode | CZ_CCI | CCI_ComponentsCode | IfcLabel | P_SINGLEVALUE | ne | ano | ano
technická zařízení budov (TZB) | domovní kanalizace (KAN) | izolace potrubí KAN | IfcCovering | obecné vlastnosti | název modelovaného prvku |  | Textová hodnota | název typu modelovaného prvku; projektové označení, které volí zhotovitel | OV01 revizní dvířka 600/600, ZV01 zábradlí teras 1100, SN01 stěna mezibytová PTH 250…, PD01 podlaha 130 kanceláře | https://identifier.buildingsmart.org/uri/buildingsmart/ifc/4.3/prop/ElementProjectSpecificName | CZ_ElementCommon | ElementProjectSpecificName | IfcLabel | P_SINGLEVALUE | ano | ano | ano
technická zařízení budov (TZB) | domovní kanalizace (KAN) | izolace potrubí KAN | IfcCovering | obecné vlastnosti | označení modelovaného prvku |  | Textová hodnota | projektové označení pro identifikaci v projektu (volí projektant/zhotovitel dílčího DiMS), podle BEP | S01, PD01.01, OV01, ZV01.02 | https://identifier.buildingsmart.org/uri/buildingsmart/ifc/4.3/prop/ElementProjectSpecificIdentifier | CZ_ElementCommon | ElementProjectSpecificIdentifier | IfcLabel | P_SINGLEVALUE | ano | ano | ano
technická zařízení budov (TZB) | domovní kanalizace (KAN) | izolace potrubí KAN | IfcCovering | obecné vlastnosti | popis modelovaného prvku |  | Textová hodnota | obecný popis modelovaného prvku (v ČJ), upřesňující jeho funkci (účel) apod. | revizní dvířka v podhledu, zábradlí terasy, stěna mezibytová, podlaha v kanceláři apod. | https://identifier.buildingsmart.org/uri/buildingsmart/ifc/4.3/prop/ElementProjectSpecificDescription | CZ_ElementCommon | ElementProjectSpecificDescription | IfcLabel | P_SINGLEVALUE | ne | ano | ano
technická zařízení budov (TZB) | domovní kanalizace (KAN) | izolace potrubí KAN | IfcCovering | obecné vlastnosti - TZB | systém |  | Textová hodnota | příslušnost k systému | kanalizace dešťová, přívod vzduchu, chlazení trámy, vodovod studená voda, osvětlení, zásuvky | https://identifier.buildingsmart.org/uri/buildingsmart/ifc/4.3/prop/DistributionSystem | CZ_DistributionSystemCommon | DistributionSystem | IfcLabel | P_SINGLEVALUE | ano | ano | ano
technická zařízení budov (TZB) | domovní kanalizace (KAN) | izolace potrubí KAN | IfcCovering | izolace potrubí KAN | délka (izolace potrubí) | mm | Fyzikální veličina (s jednotkou) | číselná hodnota udávající délku v mm | 2000 | https://identifier.buildingsmart.org/uri/buildingsmart/ifc/4.3/prop/Length | CZ_CoveringQuantities | Length | IfcPositiveLengthMeasure | P_SINGLEVALUE | ano | ano | ano
technická zařízení budov (TZB) | domovní kanalizace (KAN) | izolace potrubí KAN | IfcCovering | izolace potrubí KAN | materiál (izolace potrubí KAN) |  | Textová hodnota | základní specifikace materiálu | PE, kaučuk, minerální vlna s Al | https://identifier.buildingsmart.org/uri/buildingsmart/ifc/4.3/prop/MaterialDescription | CZ_Material | MaterialDescription | IfcLabel | P_SINGLEVALUE | ano | ano | ano
technická zařízení budov (TZB) | domovní kanalizace (KAN) | izolace potrubí KAN | IfcCovering | izolace potrubí KAN | tloušťka (izolace potrubí KAN) | mm | Fyzikální veličina (s jednotkou) | číselná hodnota udávající návrhovou tloušťku v mm | 100 | https://identifier.buildingsmart.org/uri/buildingsmart/ifc/4.3/prop/Width | Qto_CoveringBaseQuantities | Width | IfcLengthMeasure | Q_LENGTH | ano | ano | ano
technická zařízení budov (TZB) | domovní kanalizace (KAN) | lapol/odlučovač KAN | IfcInterceptor | CCI pro prvky | CCI 3 Funkční systémy - kód |  | Textová hodnota | základní specifikace klasifikace funkčního systému - kód |  | https://identifier.buildingsmart.org/uri/buildingsmart/ifc/4.3/prop/CCI_FunctionalSystemsCode | CZ_CCI | CCI_FunctionalSystemsCode | IfcLabel | P_SINGLEVALUE | ne | ano | ano
technická zařízení budov (TZB) | domovní kanalizace (KAN) | lapol/odlučovač KAN | IfcInterceptor | CCI pro prvky | CCI 4 Technické systémy - kód |  | Textová hodnota | základní specifikace klasifikace technického systému - kód |  | https://identifier.buildingsmart.org/uri/buildingsmart/ifc/4.3/prop/CCI_TechnicalSystemsCode | CZ_CCI | CCI_TechnicalSystemsCode | IfcLabel | P_SINGLEVALUE | ne | ano | ano
technická zařízení budov (TZB) | domovní kanalizace (KAN) | lapol/odlučovač KAN | IfcInterceptor | CCI pro prvky | CCI 5 Komponenty - kód |  | Textová hodnota | základní specifikace klasifikace komponenty - kód |  | https://identifier.buildingsmart.org/uri/buildingsmart/ifc/4.3/prop/CCI_ComponentsCode | CZ_CCI | CCI_ComponentsCode | IfcLabel | P_SINGLEVALUE | ne | ano | ano
technická zařízení budov (TZB) | domovní kanalizace (KAN) | lapol/odlučovač KAN | IfcInterceptor | obecné vlastnosti | název modelovaného prvku |  | Textová hodnota | název typu modelovaného prvku; projektové označení, které volí zhotovitel | OV01 revizní dvířka 600/600, ZV01 zábradlí teras 1100, SN01 stěna mezibytová PTH 250…, PD01 podlaha 130 kanceláře | https://identifier.buildingsmart.org/uri/buildingsmart/ifc/4.3/prop/ElementProjectSpecificName | CZ_ElementCommon | ElementProjectSpecificName | IfcLabel | P_SINGLEVALUE | ano | ano | ano
technická zařízení budov (TZB) | domovní kanalizace (KAN) | lapol/odlučovač KAN | IfcInterceptor | obecné vlastnosti | označení modelovaného prvku |  | Textová hodnota | projektové označení pro identifikaci v projektu (volí projektant/zhotovitel dílčího DiMS), podle BEP | S01, PD01.01, OV01, ZV01.02 | https://identifier.buildingsmart.org/uri/buildingsmart/ifc/4.3/prop/ElementProjectSpecificIdentifier | CZ_ElementCommon | ElementProjectSpecificIdentifier | IfcLabel | P_SINGLEVALUE | ano | ano | ano
technická zařízení budov (TZB) | domovní kanalizace (KAN) | lapol/odlučovač KAN | IfcInterceptor | obecné vlastnosti | popis modelovaného prvku |  | Textová hodnota | obecný popis modelovaného prvku (v ČJ), upřesňující jeho funkci (účel) apod. | revizní dvířka v podhledu, zábradlí terasy, stěna mezibytová, podlaha v kanceláři apod. | https://identifier.buildingsmart.org/uri/buildingsmart/ifc/4.3/prop/ElementProjectSpecificDescription | CZ_ElementCommon | ElementProjectSpecificDescription | IfcLabel | P_SINGLEVALUE | ne | ano | ano
technická zařízení budov (TZB) | domovní kanalizace (KAN) | lapol/odlučovač KAN | IfcInterceptor | obecné vlastnosti - TZB | systém |  | Textová hodnota | příslušnost k systému | kanalizace dešťová, přívod vzduchu, chlazení trámy, vodovod studená voda, osvětlení, zásuvky | https://identifier.buildingsmart.org/uri/buildingsmart/ifc/4.3/prop/DistributionSystem | CZ_DistributionSystemCommon | DistributionSystem | IfcLabel | P_SINGLEVALUE | ano | ano | ano
technická zařízení budov (TZB) | domovní kanalizace (KAN) | lapol/odlučovač KAN | IfcInterceptor | lapol/odlučovač KAN | délka (lapol/odlučovač KAN) | mm | Fyzikální veličina (s jednotkou) | číselná hodnota udávající délku v mm | 500 | https://identifier.buildingsmart.org/uri/buildingsmart/ifc/4.3/prop/Length | CZ_InterceptorQuantities | Length | IfcPositiveLengthMeasure | P_SINGLEVALUE | ne | ano | ano
technická zařízení budov (TZB) | domovní kanalizace (KAN) | lapol/odlučovač KAN | IfcInterceptor | lapol/odlučovač KAN | jmenovitá světlost vstupu | mm | Fyzikální veličina (s jednotkou) | číselná hodnota udávající jmenovitou světlost (DN) vstupu | 100 | https://identifier.buildingsmart.org/uri/buildingsmart/ifc/4.3/prop/InletNominalDiameter | CZ_InterceptorProperties | InletNominalDiameter | IfcPositiveLengthMeasure | P_SINGLEVALUE | ne | ano | ano
technická zařízení budov (TZB) | domovní kanalizace (KAN) | lapol/odlučovač KAN | IfcInterceptor | lapol/odlučovač KAN | jmenovitá světlost výstupu | mm | Fyzikální veličina (s jednotkou) | číselná hodnota udávající jmenovitou světlost (DN) výstupu | 100 | https://identifier.buildingsmart.org/uri/buildingsmart/ifc/4.3/prop/OutletNominalDiameter | CZ_InterceptorProperties | OutletNominalDiameter | IfcPositiveLengthMeasure | P_SINGLEVALUE | ne | ano | ano
technická zařízení budov (TZB) | domovní kanalizace (KAN) | lapol/odlučovač KAN | IfcInterceptor | lapol/odlučovač KAN | kapacita | m³ | Fyzikální veličina (s jednotkou) | číselná hodnota udávající objem v m3 | 250 | https://identifier.buildingsmart.org/uri/buildingsmart/ifc/4.3/prop/Capacity | CZ_InterceptorProperties | Capacity | IfcVolumeMeasure | P_SINGLEVALUE | ano | ano | ano
technická zařízení budov (TZB) | domovní kanalizace (KAN) | lapol/odlučovač KAN | IfcInterceptor | lapol/odlučovač KAN | materiál (lapol/odlučovač KAN) |  | Textová hodnota | základní specifikace materiálu | ocel, plast | https://identifier.buildingsmart.org/uri/buildingsmart/ifc/4.3/prop/MaterialDescription | CZ_Material | MaterialDescription | IfcLabel | P_SINGLEVALUE | ne | ano | ano
technická zařízení budov (TZB) | domovní kanalizace (KAN) | lapol/odlučovač KAN | IfcInterceptor | lapol/odlučovač KAN | šířka (lapol/odlučovač KAN) | mm | Fyzikální veličina (s jednotkou) | číselná hodnota udávající šířku nebo průměr v mm | 500 | https://identifier.buildingsmart.org/uri/buildingsmart/ifc/4.3/prop/Width | CZ_InterceptorQuantities | Width | IfcPositiveLengthMeasure | P_SINGLEVALUE | ne | ano | ano
technická zařízení budov (TZB) | domovní kanalizace (KAN) | lapol/odlučovač KAN | IfcInterceptor | lapol/odlučovač KAN | výška (lapol/odlučovač KAN) | mm | Fyzikální veličina (s jednotkou) | číselná hodnota udávající výšku v mm | 500 | https://identifier.buildingsmart.org/uri/buildingsmart/ifc/4.3/prop/Height | CZ_InterceptorQuantities | Height | IfcPositiveLengthMeasure | P_SINGLEVALUE | ne | ano | ano
technická zařízení budov (TZB) | domovní kanalizace (KAN) | lapol/odlučovač KAN | IfcInterceptor | provoz a údržba - lapol/odlučovač KAN | čištění nádrže |  | string |  |  | https://identifier.buildingsmart.org/uri/buildingsmart/ifc/4.3/prop/LastTankCleaningDate | FM_lapol_odlucovac_KAN | LastTankCleaningDate | IfcDate | IfcDate | ne | ne | ano
technická zařízení budov (TZB) | domovní kanalizace (KAN) | lapol/odlučovač KAN | IfcInterceptor | provoz a údržba - lapol/odlučovač KAN | datum instalace |  | date |  |  | https://identifier.buildingsmart.org/uri/buildingsmart/ifc/4.3/prop/InstallationDate | FM_lapol_odlucovac_KAN | InstallationDate | IfcDate | IfcDate | ne | ne | ano
technická zařízení budov (TZB) | domovní kanalizace (KAN) | lapol/odlučovač KAN | IfcInterceptor | provoz a údržba - lapol/odlučovač KAN | interval kontroly | měsíce | integer |  |  | https://identifier.buildingsmart.org/uri/buildingsmart/ifc/4.3/prop/AssessmentFrequency | FM_lapol_odlucovac_KAN | AssessmentFrequency | IfcTimeMeasure | IfcTimeMeasure | ne | ne | ano
technická zařízení budov (TZB) | domovní kanalizace (KAN) | lapol/odlučovač KAN | IfcInterceptor | provoz a údržba - lapol/odlučovač KAN | periodická kontrola technického stavu |  | string |  |  | https://identifier.buildingsmart.org/uri/buildingsmart/ifc/4.3/prop/PeriodicConditionCheckDate | FM_lapol_odlucovac_KAN | PeriodicConditionCheckDate | IfcDate | IfcDate | ne | ne | ano
technická zařízení budov (TZB) | domovní kanalizace (KAN) | lapol/odlučovač KAN | IfcInterceptor | provoz a údržba - lapol/odlučovač KAN | rok výroby |  | string |  |  | https://identifier.buildingsmart.org/uri/buildingsmart/ifc/4.3/prop/ProductionYear | FM_lapol_odlucovac_KAN | ProductionYear | IfcLabel | IfcLabel | ne | ne | ano
technická zařízení budov (TZB) | domovní kanalizace (KAN) | lapol/odlučovač KAN | IfcInterceptor | provoz a údržba - lapol/odlučovač KAN | technická dokumentace |  | string |  |  | https://identifier.buildingsmart.org/uri/buildingsmart/ifc/4.3/prop/TechnicalDocumentation | FM_lapol_odlucovac_KAN | TechnicalDocumentation | IfcText | IfcText | ne | ne | ano
technická zařízení budov (TZB) | domovní kanalizace (KAN) | lapol/odlučovač KAN | IfcInterceptor | provoz a údržba - lapol/odlučovač KAN | výchozí tlaková zkouška |  | double |  |  | https://identifier.buildingsmart.org/uri/buildingsmart/ifc/4.3/prop/InitialPressureTestDate | FM_lapol_odlucovac_KAN | InitialPressureTestDate | IfcDate | IfcDate | ne | ne | ano
technická zařízení budov (TZB) | domovní kanalizace (KAN) | lapol/odlučovač KAN | IfcInterceptor | provoz a údržba - lapol/odlučovač KAN | záruka | měsíce | integer |  |  | https://identifier.buildingsmart.org/uri/buildingsmart/ifc/4.3/prop/WarrantyPeriod | FM_lapol_odlucovac_KAN | WarrantyPeriod | IfcDuration | IfcDuration | ne | ne | ano
technická zařízení budov (TZB) | domovní kanalizace (KAN) | nádrž KAN | IfcTank | CCI pro prvky | CCI 3 Funkční systémy - kód |  | Textová hodnota | základní specifikace klasifikace funkčního systému - kód |  | https://identifier.buildingsmart.org/uri/buildingsmart/ifc/4.3/prop/CCI_FunctionalSystemsCode | CZ_CCI | CCI_FunctionalSystemsCode | IfcLabel | P_SINGLEVALUE | ne | ano | ano
technická zařízení budov (TZB) | domovní kanalizace (KAN) | nádrž KAN | IfcTank | CCI pro prvky | CCI 4 Technické systémy - kód |  | Textová hodnota | základní specifikace klasifikace technického systému - kód |  | https://identifier.buildingsmart.org/uri/buildingsmart/ifc/4.3/prop/CCI_TechnicalSystemsCode | CZ_CCI | CCI_TechnicalSystemsCode | IfcLabel | P_SINGLEVALUE | ne | ano | ano
technická zařízení budov (TZB) | domovní kanalizace (KAN) | nádrž KAN | IfcTank | CCI pro prvky | CCI 5 Komponenty - kód |  | Textová hodnota | základní specifikace klasifikace komponenty - kód |  | https://identifier.buildingsmart.org/uri/buildingsmart/ifc/4.3/prop/CCI_ComponentsCode | CZ_CCI | CCI_ComponentsCode | IfcLabel | P_SINGLEVALUE | ne | ano | ano
technická zařízení budov (TZB) | domovní kanalizace (KAN) | nádrž KAN | IfcTank | obecné vlastnosti | název modelovaného prvku |  | Textová hodnota | název typu modelovaného prvku; projektové označení, které volí zhotovitel | OV01 revizní dvířka 600/600, ZV01 zábradlí teras 1100, SN01 stěna mezibytová PTH 250…, PD01 podlaha 130 kanceláře | https://identifier.buildingsmart.org/uri/buildingsmart/ifc/4.3/prop/ElementProjectSpecificName | CZ_ElementCommon | ElementProjectSpecificName | IfcLabel | P_SINGLEVALUE | ano | ano | ano
technická zařízení budov (TZB) | domovní kanalizace (KAN) | nádrž KAN | IfcTank | obecné vlastnosti | označení modelovaného prvku |  | Textová hodnota | projektové označení pro identifikaci v projektu (volí projektant/zhotovitel dílčího DiMS), podle BEP | S01, PD01.01, OV01, ZV01.02 | https://identifier.buildingsmart.org/uri/buildingsmart/ifc/4.3/prop/ElementProjectSpecificIdentifier | CZ_ElementCommon | ElementProjectSpecificIdentifier | IfcLabel | P_SINGLEVALUE | ano | ano | ano
technická zařízení budov (TZB) | domovní kanalizace (KAN) | nádrž KAN | IfcTank | obecné vlastnosti | popis modelovaného prvku |  | Textová hodnota | obecný popis modelovaného prvku (v ČJ), upřesňující jeho funkci (účel) apod. | revizní dvířka v podhledu, zábradlí terasy, stěna mezibytová, podlaha v kanceláři apod. | https://identifier.buildingsmart.org/uri/buildingsmart/ifc/4.3/prop/ElementProjectSpecificDescription | CZ_ElementCommon | ElementProjectSpecificDescription | IfcLabel | P_SINGLEVALUE | ne | ano | ano
technická zařízení budov (TZB) | domovní kanalizace (KAN) | nádrž KAN | IfcTank | obecné vlastnosti - TZB | systém |  | Textová hodnota | příslušnost k systému | kanalizace dešťová, přívod vzduchu, chlazení trámy, vodovod studená voda, osvětlení, zásuvky | https://identifier.buildingsmart.org/uri/buildingsmart/ifc/4.3/prop/DistributionSystem | CZ_DistributionSystemCommon | DistributionSystem | IfcLabel | P_SINGLEVALUE | ano | ano | ano
technická zařízení budov (TZB) | domovní kanalizace (KAN) | nádrž KAN | IfcTank | nádrž KAN | délka (nádrž KAN) | mm | Fyzikální veličina (s jednotkou) | číselná hodnota udávající délku v mm | 500 | https://identifier.buildingsmart.org/uri/buildingsmart/ifc/4.3/prop/Length | CZ_TankQuantities | Length | IfcPositiveLengthMeasure | P_SINGLEVALUE | ano | ano | ano
technická zařízení budov (TZB) | domovní kanalizace (KAN) | nádrž KAN | IfcTank | nádrž KAN | jmenovitá světlost vstupu | mm | Fyzikální veličina (s jednotkou) | číselná hodnota udávající jmenovitou světlost (DN) vstupu | 100 | https://identifier.buildingsmart.org/uri/buildingsmart/ifc/4.3/prop/InletNominalDiameter | CZ_TankProperties | InletNominalDiameter | IfcPositiveLengthMeasure | P_SINGLEVALUE | ne | ano | ano
technická zařízení budov (TZB) | domovní kanalizace (KAN) | nádrž KAN | IfcTank | nádrž KAN | jmenovitá světlost výstupu | mm | Fyzikální veličina (s jednotkou) | číselná hodnota udávající jmenovitou světlost (DN) výstupu | 100 | https://identifier.buildingsmart.org/uri/buildingsmart/ifc/4.3/prop/OutletNominalDiameter | CZ_TankProperties | OutletNominalDiameter | IfcPositiveLengthMeasure | P_SINGLEVALUE | ne | ano | ano
technická zařízení budov (TZB) | domovní kanalizace (KAN) | nádrž KAN | IfcTank | nádrž KAN | materiál (nádrž KAN) |  | Textová hodnota | základní specifikace materiálu | ocel, plast | https://identifier.buildingsmart.org/uri/buildingsmart/ifc/4.3/prop/MaterialDescription | CZ_Material | MaterialDescription | IfcLabel | P_SINGLEVALUE | ne | ano | ano
technická zařízení budov (TZB) | domovní kanalizace (KAN) | nádrž KAN | IfcTank | nádrž KAN | objem (nádrž KAN) | m³ | Fyzikální veličina (s jednotkou) | číselná hodnota objemu - koncepční návrh | 1 | https://identifier.buildingsmart.org/uri/buildingsmart/ifc/4.3/prop/EffectiveCapacity | Pset_TankTypeCommon | EffectiveCapacity | IfcVolumeMeasure | P_SINGLEVALUE | ano | ano | ano
technická zařízení budov (TZB) | domovní kanalizace (KAN) | nádrž KAN | IfcTank | nádrž KAN | poklop (nádrž KAN) |  | Textová hodnota | textový popis poklopu nádrže, vč. rozměrů, materiálu | poklop kovový, obdelníkový, pochozí, rozměr 50x50 cm | https://identifier.buildingsmart.org/uri/buildingsmart/ifc/4.3/prop/HoleCover | CZ_TankProperties | HoleCover | IfcLabel | P_SINGLEVALUE | ne | ano | ano
technická zařízení budov (TZB) | domovní kanalizace (KAN) | nádrž KAN | IfcTank | nádrž KAN | šířka (nádrž) | mm | Fyzikální veličina (s jednotkou) | číselná hodnota udávající šířku nebo průměr v mm | 500 | https://identifier.buildingsmart.org/uri/buildingsmart/ifc/4.3/prop/Width | CZ_TankQuantities | Width | IfcPositiveLengthMeasure | P_SINGLEVALUE | ano | ano | ano
technická zařízení budov (TZB) | domovní kanalizace (KAN) | nádrž KAN | IfcTank | nádrž KAN | výška (nádrž KAN) | mm | Fyzikální veličina (s jednotkou) | číselná hodnota udávající výšku v mm | 500 | https://identifier.buildingsmart.org/uri/buildingsmart/ifc/4.3/prop/Height | CZ_TankQuantities | Height | IfcPositiveLengthMeasure | P_SINGLEVALUE | ano | ano | ano
technická zařízení budov (TZB) | domovní kanalizace (KAN) | nádrž KAN | IfcTank | provoz a údržba - nádrž KAN | datum instalace |  | date |  |  | https://identifier.buildingsmart.org/uri/buildingsmart/ifc/4.3/prop/InstallationDate | FM_nadrz_KAN | InstallationDate | IfcDate | IfcDate | ne | ne | ano
technická zařízení budov (TZB) | domovní kanalizace (KAN) | nádrž KAN | IfcTank | provoz a údržba - nádrž KAN | funkční zkouška |  | string |  |  | https://identifier.buildingsmart.org/uri/buildingsmart/ifc/4.3/prop/FunctionalTestDate | FM_nadrz_KAN | FunctionalTestDate | IfcDate | IfcDate | ne | ne | ano
technická zařízení budov (TZB) | domovní kanalizace (KAN) | nádrž KAN | IfcTank | provoz a údržba - nádrž KAN | interval kontroly | měsíce | integer |  |  | https://identifier.buildingsmart.org/uri/buildingsmart/ifc/4.3/prop/AssessmentFrequency | FM_nadrz_KAN | AssessmentFrequency | IfcTimeMeasure | IfcTimeMeasure | ne | ne | ano
technická zařízení budov (TZB) | domovní kanalizace (KAN) | nádrž KAN | IfcTank | provoz a údržba - nádrž KAN | interval revize | měsíce | integer |  |  | https://identifier.buildingsmart.org/uri/buildingsmart/ifc/4.3/prop/RevisionInterval | FM_nadrz_KAN | RevisionInterval | IfcTimeMeasure | IfcTimeMeasure | ne | ne | ano
technická zařízení budov (TZB) | domovní kanalizace (KAN) | nádrž KAN | IfcTank | provoz a údržba - nádrž KAN | interval rozborů vody | měsíce | integer |  |  | https://identifier.buildingsmart.org/uri/buildingsmart/ifc/4.3/prop/WaterAnalysisInterval | FM_nadrz_KAN | WaterAnalysisInterval | IfcTimeMeasure | IfcTimeMeasure | ne | ne | ano
technická zařízení budov (TZB) | domovní kanalizace (KAN) | nádrž KAN | IfcTank | provoz a údržba - nádrž KAN | perioda dávkování |  | string |  |  | https://identifier.buildingsmart.org/uri/buildingsmart/ifc/4.3/prop/DosingInterval | FM_nadrz_KAN | DosingInterval | IfcTimeMeasure | IfcTimeMeasure | ne | ne | ano
technická zařízení budov (TZB) | domovní kanalizace (KAN) | nádrž KAN | IfcTank | provoz a údržba - nádrž KAN | periodická kontrola technického stavu |  | string |  |  | https://identifier.buildingsmart.org/uri/buildingsmart/ifc/4.3/prop/PeriodicConditionCheckDate | FM_nadrz_KAN | PeriodicConditionCheckDate | IfcDate | IfcDate | ne | ne | ano
technická zařízení budov (TZB) | domovní kanalizace (KAN) | nádrž KAN | IfcTank | provoz a údržba - nádrž KAN | použitá chemie |  | string |  |  | https://identifier.buildingsmart.org/uri/buildingsmart/ifc/4.3/prop/UsedChemicals | FM_nadrz_KAN | UsedChemicals | IfcText | IfcText | ne | ne | ano
technická zařízení budov (TZB) | domovní kanalizace (KAN) | nádrž KAN | IfcTank | provoz a údržba - nádrž KAN | předepsané kontroly |  | string | odkaz na dokument |  | https://identifier.buildingsmart.org/uri/buildingsmart/ifc/4.3/prop/RequiredInspection | FM_nadrz_KAN | RequiredInspection | IfcText | IfcText | ne | ne | ano
technická zařízení budov (TZB) | domovní kanalizace (KAN) | nádrž KAN | IfcTank | provoz a údržba - nádrž KAN | rok výroby |  | string |  |  | https://identifier.buildingsmart.org/uri/buildingsmart/ifc/4.3/prop/ProductionYear | FM_nadrz_KAN | ProductionYear | IfcLabel | IfcLabel | ne | ne | ano
technická zařízení budov (TZB) | domovní kanalizace (KAN) | nádrž KAN | IfcTank | provoz a údržba - nádrž KAN | technická dokumentace |  | string |  |  | https://identifier.buildingsmart.org/uri/buildingsmart/ifc/4.3/prop/TechnicalDocumentation | FM_nadrz_KAN | TechnicalDocumentation | IfcText | IfcText | ne | ne | ano
technická zařízení budov (TZB) | domovní kanalizace (KAN) | nádrž KAN | IfcTank | provoz a údržba - nádrž KAN | výchozí revize |  | double |  |  | https://identifier.buildingsmart.org/uri/buildingsmart/ifc/4.3/prop/InitialRevisionDate | FM_nadrz_KAN | InitialRevisionDate | IfcDate | IfcDate | ne | ne | ano
technická zařízení budov (TZB) | domovní kanalizace (KAN) | nádrž KAN | IfcTank | provoz a údržba - nádrž KAN | výchozí tlaková zkouška |  | double |  |  | https://identifier.buildingsmart.org/uri/buildingsmart/ifc/4.3/prop/InitialPressureTestDate | FM_nadrz_KAN | InitialPressureTestDate | IfcDate | IfcDate | ne | ne | ano
technická zařízení budov (TZB) | domovní kanalizace (KAN) | nádrž KAN | IfcTank | provoz a údržba - nádrž KAN | záruka | měsíce | integer |  |  | https://identifier.buildingsmart.org/uri/buildingsmart/ifc/4.3/prop/WarrantyPeriod | FM_nadrz_KAN | WarrantyPeriod | IfcDuration | IfcDuration | ne | ne | ano
technická zařízení budov (TZB) | domovní kanalizace (KAN) | potrubí KAN | IfcPipeSegment | CCI pro prvky | CCI 3 Funkční systémy - kód |  | Textová hodnota | základní specifikace klasifikace funkčního systému - kód |  | https://identifier.buildingsmart.org/uri/buildingsmart/ifc/4.3/prop/CCI_FunctionalSystemsCode | CZ_CCI | CCI_FunctionalSystemsCode | IfcLabel | P_SINGLEVALUE | ne | ano | ano
technická zařízení budov (TZB) | domovní kanalizace (KAN) | potrubí KAN | IfcPipeSegment | CCI pro prvky | CCI 4 Technické systémy - kód |  | Textová hodnota | základní specifikace klasifikace technického systému - kód |  | https://identifier.buildingsmart.org/uri/buildingsmart/ifc/4.3/prop/CCI_TechnicalSystemsCode | CZ_CCI | CCI_TechnicalSystemsCode | IfcLabel | P_SINGLEVALUE | ne | ano | ano
technická zařízení budov (TZB) | domovní kanalizace (KAN) | potrubí KAN | IfcPipeSegment | CCI pro prvky | CCI 5 Komponenty - kód |  | Textová hodnota | základní specifikace klasifikace komponenty - kód |  | https://identifier.buildingsmart.org/uri/buildingsmart/ifc/4.3/prop/CCI_ComponentsCode | CZ_CCI | CCI_ComponentsCode | IfcLabel | P_SINGLEVALUE | ne | ano | ano
technická zařízení budov (TZB) | domovní kanalizace (KAN) | potrubí KAN | IfcPipeSegment | obecné vlastnosti | název modelovaného prvku |  | Textová hodnota | název typu modelovaného prvku; projektové označení, které volí zhotovitel | OV01 revizní dvířka 600/600, ZV01 zábradlí teras 1100, SN01 stěna mezibytová PTH 250…, PD01 podlaha 130 kanceláře | https://identifier.buildingsmart.org/uri/buildingsmart/ifc/4.3/prop/ElementProjectSpecificName | CZ_ElementCommon | ElementProjectSpecificName | IfcLabel | P_SINGLEVALUE | ano | ano | ano
technická zařízení budov (TZB) | domovní kanalizace (KAN) | potrubí KAN | IfcPipeSegment | obecné vlastnosti | označení modelovaného prvku |  | Textová hodnota | projektové označení pro identifikaci v projektu (volí projektant/zhotovitel dílčího DiMS), podle BEP | S01, PD01.01, OV01, ZV01.02 | https://identifier.buildingsmart.org/uri/buildingsmart/ifc/4.3/prop/ElementProjectSpecificIdentifier | CZ_ElementCommon | ElementProjectSpecificIdentifier | IfcLabel | P_SINGLEVALUE | ano | ano | ano
technická zařízení budov (TZB) | domovní kanalizace (KAN) | potrubí KAN | IfcPipeSegment | obecné vlastnosti | popis modelovaného prvku |  | Textová hodnota | obecný popis modelovaného prvku (v ČJ), upřesňující jeho funkci (účel) apod. | revizní dvířka v podhledu, zábradlí terasy, stěna mezibytová, podlaha v kanceláři apod. | https://identifier.buildingsmart.org/uri/buildingsmart/ifc/4.3/prop/ElementProjectSpecificDescription | CZ_ElementCommon | ElementProjectSpecificDescription | IfcLabel | P_SINGLEVALUE | ne | ano | ano
technická zařízení budov (TZB) | domovní kanalizace (KAN) | potrubí KAN | IfcPipeSegment | obecné vlastnosti - TZB | systém |  | Textová hodnota | příslušnost k systému | kanalizace dešťová, přívod vzduchu, chlazení trámy, vodovod studená voda, osvětlení, zásuvky | https://identifier.buildingsmart.org/uri/buildingsmart/ifc/4.3/prop/DistributionSystem | CZ_DistributionSystemCommon | DistributionSystem | IfcLabel | P_SINGLEVALUE | ano | ano | ano
technická zařízení budov (TZB) | domovní kanalizace (KAN) | potrubí KAN | IfcPipeSegment | potrubí KAN | délka (potrubí KAN) | mm | Fyzikální veličina (s jednotkou) | číselná hodnota udávající délku v mm | 1500 | https://identifier.buildingsmart.org/uri/buildingsmart/ifc/4.3/prop/Length | Qto_PipeSegmentBaseQuantities | Length | IfcLengthMeasure | Q_LENGTH | ano | ano | ano
technická zařízení budov (TZB) | domovní kanalizace (KAN) | potrubí KAN | IfcPipeSegment | potrubí KAN | jmenovitá světlost (potrubí KAN) | mm | Fyzikální veličina (s jednotkou) | číselná hodnota udávající předpokládaný návrhový průměr v mm | 110 | https://identifier.buildingsmart.org/uri/buildingsmart/ifc/4.3/prop/NominalDiameter | Pset_PipeSegmentTypeCommon | NominalDiameter | IfcPositiveLengthMeasure | P_SINGLEVALUE | ano | ano | ano
technická zařízení budov (TZB) | domovní kanalizace (KAN) | potrubí KAN | IfcPipeSegment | potrubí KAN | materiál (potrubí KAN) |  | Textová hodnota | základní specifikace materiálu | PP, PE, PVC, kamenina | https://identifier.buildingsmart.org/uri/buildingsmart/ifc/4.3/prop/MaterialDescription | CZ_Material | MaterialDescription | IfcLabel | P_SINGLEVALUE | ano | ano | ano
technická zařízení budov (TZB) | domovní kanalizace (KAN) | potrubí KAN | IfcPipeSegment | potrubí KAN | spád |  | Poměr (procenta) | minimální spád potrubí v % | 5 | https://identifier.buildingsmart.org/uri/buildingsmart/ifc/4.3/prop/Slope | CZ_PipeSegmentProperties | Slope | IfcPositiveRatioMeasure | P_SINGLEVALUE | ne | ano | ano
technická zařízení budov (TZB) | domovní kanalizace (KAN) | přečerpávací stanice KAN | IfcPump | CCI pro prvky | CCI 3 Funkční systémy - kód |  | Textová hodnota | základní specifikace klasifikace funkčního systému - kód |  | https://identifier.buildingsmart.org/uri/buildingsmart/ifc/4.3/prop/CCI_FunctionalSystemsCode | CZ_CCI | CCI_FunctionalSystemsCode | IfcLabel | P_SINGLEVALUE | ne | ano | ano
technická zařízení budov (TZB) | domovní kanalizace (KAN) | přečerpávací stanice KAN | IfcPump | CCI pro prvky | CCI 4 Technické systémy - kód |  | Textová hodnota | základní specifikace klasifikace technického systému - kód |  | https://identifier.buildingsmart.org/uri/buildingsmart/ifc/4.3/prop/CCI_TechnicalSystemsCode | CZ_CCI | CCI_TechnicalSystemsCode | IfcLabel | P_SINGLEVALUE | ne | ano | ano
technická zařízení budov (TZB) | domovní kanalizace (KAN) | přečerpávací stanice KAN | IfcPump | CCI pro prvky | CCI 5 Komponenty - kód |  | Textová hodnota | základní specifikace klasifikace komponenty - kód |  | https://identifier.buildingsmart.org/uri/buildingsmart/ifc/4.3/prop/CCI_ComponentsCode | CZ_CCI | CCI_ComponentsCode | IfcLabel | P_SINGLEVALUE | ne | ano | ano
technická zařízení budov (TZB) | domovní kanalizace (KAN) | přečerpávací stanice KAN | IfcPump | obecné vlastnosti | název modelovaného prvku |  | Textová hodnota | název typu modelovaného prvku; projektové označení, které volí zhotovitel | OV01 revizní dvířka 600/600, ZV01 zábradlí teras 1100, SN01 stěna mezibytová PTH 250…, PD01 podlaha 130 kanceláře | https://identifier.buildingsmart.org/uri/buildingsmart/ifc/4.3/prop/ElementProjectSpecificName | CZ_ElementCommon | ElementProjectSpecificName | IfcLabel | P_SINGLEVALUE | ano | ano | ano
technická zařízení budov (TZB) | domovní kanalizace (KAN) | přečerpávací stanice KAN | IfcPump | obecné vlastnosti | označení modelovaného prvku |  | Textová hodnota | projektové označení pro identifikaci v projektu (volí projektant/zhotovitel dílčího DiMS), podle BEP | S01, PD01.01, OV01, ZV01.02 | https://identifier.buildingsmart.org/uri/buildingsmart/ifc/4.3/prop/ElementProjectSpecificIdentifier | CZ_ElementCommon | ElementProjectSpecificIdentifier | IfcLabel | P_SINGLEVALUE | ano | ano | ano
technická zařízení budov (TZB) | domovní kanalizace (KAN) | přečerpávací stanice KAN | IfcPump | obecné vlastnosti | popis modelovaného prvku |  | Textová hodnota | obecný popis modelovaného prvku (v ČJ), upřesňující jeho funkci (účel) apod. | revizní dvířka v podhledu, zábradlí terasy, stěna mezibytová, podlaha v kanceláři apod. | https://identifier.buildingsmart.org/uri/buildingsmart/ifc/4.3/prop/ElementProjectSpecificDescription | CZ_ElementCommon | ElementProjectSpecificDescription | IfcLabel | P_SINGLEVALUE | ne | ano | ano
technická zařízení budov (TZB) | domovní kanalizace (KAN) | přečerpávací stanice KAN | IfcPump | obecné vlastnosti - TZB | systém |  | Textová hodnota | příslušnost k systému | kanalizace dešťová, přívod vzduchu, chlazení trámy, vodovod studená voda, osvětlení, zásuvky | https://identifier.buildingsmart.org/uri/buildingsmart/ifc/4.3/prop/DistributionSystem | CZ_DistributionSystemCommon | DistributionSystem | IfcLabel | P_SINGLEVALUE | ano | ano | ano
technická zařízení budov (TZB) | domovní kanalizace (KAN) | přečerpávací stanice KAN | IfcPump | přečerpávací stanice KAN | délka (přečerpávací stanice KAN) | mm | Fyzikální veličina (s jednotkou) | číselná hodnota udávající délku v mm | 500 | https://identifier.buildingsmart.org/uri/buildingsmart/ifc/4.3/prop/Length | CZ_PumpQuantities | Length | IfcPositiveLengthMeasure | P_SINGLEVALUE | ne | ano | ano
technická zařízení budov (TZB) | domovní kanalizace (KAN) | přečerpávací stanice KAN | IfcPump | přečerpávací stanice KAN | dopravní výška | mm | Fyzikální veličina (s jednotkou) | číselná hodnota udávající dopravní výšku v mm | 1500 | https://identifier.buildingsmart.org/uri/buildingsmart/ifc/4.3/prop/PumpingHead | CZ_PumpProperties | PumpingHead | IfcPositiveLengthMeasure | P_SINGLEVALUE | ne | ano | ano
technická zařízení budov (TZB) | domovní kanalizace (KAN) | přečerpávací stanice KAN | IfcPump | přečerpávací stanice KAN | jmenovitá světlost vstupu | mm | Fyzikální veličina (s jednotkou) | číselná hodnota udávající jmenovitou světlost (DN) vstupu | 100 | https://identifier.buildingsmart.org/uri/buildingsmart/ifc/4.3/prop/InletNominalDiameter | CZ_PumpProperties | InletNominalDiameter | IfcPositiveLengthMeasure | P_SINGLEVALUE | ne | ano | ano
technická zařízení budov (TZB) | domovní kanalizace (KAN) | přečerpávací stanice KAN | IfcPump | přečerpávací stanice KAN | jmenovitá světlost výstupu | mm | Fyzikální veličina (s jednotkou) | číselná hodnota udávající jmenovitou světlost (DN) výstupu | 100 | https://identifier.buildingsmart.org/uri/buildingsmart/ifc/4.3/prop/OutletNominalDiameter | CZ_PumpProperties | OutletNominalDiameter | IfcPositiveLengthMeasure | P_SINGLEVALUE | ne | ano | ano
technická zařízení budov (TZB) | domovní kanalizace (KAN) | přečerpávací stanice KAN | IfcPump | přečerpávací stanice KAN | kapacita | m³ | Fyzikální veličina (s jednotkou) | číselná hodnota udávající objem v m3 | 250 | https://identifier.buildingsmart.org/uri/buildingsmart/ifc/4.3/prop/Capacity | CZ_PumpProperties | Capacity | IfcVolumeMeasure | P_SINGLEVALUE | ano | ano | ano
technická zařízení budov (TZB) | domovní kanalizace (KAN) | přečerpávací stanice KAN | IfcPump | přečerpávací stanice KAN | připojení MAR |  | IfccBoolean | základní specifikace, zda bude požadavek na profesi | ano/ne | https://identifier.buildingsmart.org/uri/buildingsmart/ifc/4.3/prop/MeasurementAndControlSystemConnection | CZ_SystemConnections | MeasurementAndControlSystemConnection | IfcBoolean | P_SINGLEVALUE | ne | ano | ano
technická zařízení budov (TZB) | domovní kanalizace (KAN) | přečerpávací stanice KAN | IfcPump | přečerpávací stanice KAN | připojení SIL |  | IfccBoolean | základní specifikace, zda bude požadavek na profesi | ano/ne | https://identifier.buildingsmart.org/uri/buildingsmart/ifc/4.3/prop/ElectricPowerSystemConnection | CZ_SystemConnections | ElectricPowerSystemConnection | IfcBoolean | P_SINGLEVALUE | ne | ano | ano
technická zařízení budov (TZB) | domovní kanalizace (KAN) | přečerpávací stanice KAN | IfcPump | přečerpávací stanice KAN | průtok | m³ h⁻¹ | Fyzikální veličina (s jednotkou) | číselná hodnota udávající průtok kapaliny v m3/s | 20 | https://identifier.buildingsmart.org/uri/buildingsmart/ifc/4.3/prop/FlowRate | CZ_PumpProperties | FlowRate | IfcVolumetricFlowRateMeasure | P_SINGLEVALUE | ne | ano | ano
technická zařízení budov (TZB) | domovní kanalizace (KAN) | přečerpávací stanice KAN | IfcPump | přečerpávací stanice KAN | SIL jmenovité napětí (přečerpávací stanice KAN) | V | Fyzikální veličina (s jednotkou) | požadavek na připojení - číselná hodnota udávající jmenovité napětí prvku | 250, 400 | https://identifier.buildingsmart.org/uri/buildingsmart/ifc/4.3/prop/ElectricPowerSystem_RequestedRatedVoltage | CZ_SystemConnectionRequests | ElectricPowerSystem_RequestedRatedVoltage | IfcElectricVoltageMeasure | P_SINGLEVALUE | ne | ano | ano
technická zařízení budov (TZB) | domovní kanalizace (KAN) | přečerpávací stanice KAN | IfcPump | přečerpávací stanice KAN | SIL jmenovitý příkon (přečerpávací stanice KAN) | W | Fyzikální veličina (s jednotkou) | požadavek na připojení - číselná hodnota udávající jmenovitý příkon prvku | 640 | https://identifier.buildingsmart.org/uri/buildingsmart/ifc/4.3/prop/ElectricPowerSystem_RequestedRatedPowerInput | CZ_SystemConnectionRequests | ElectricPowerSystem_RequestedRatedPowerInput | IfcPowerMeasure | P_SINGLEVALUE | ne | ano | ano
technická zařízení budov (TZB) | domovní kanalizace (KAN) | přečerpávací stanice KAN | IfcPump | přečerpávací stanice KAN | šířka (přečerpávací stanice KAN) | mm | Fyzikální veličina (s jednotkou) | číselná hodnota udávající šířku v mm | 500 | https://identifier.buildingsmart.org/uri/buildingsmart/ifc/4.3/prop/Width | CZ_PumpQuantities | Width | IfcPositiveLengthMeasure | P_SINGLEVALUE | ne | ano | ano
technická zařízení budov (TZB) | domovní kanalizace (KAN) | přečerpávací stanice KAN | IfcPump | přečerpávací stanice KAN | výška (přečerpávací stanice KAN) | mm | Fyzikální veličina (s jednotkou) | číselná hodnota udávající výšku v mm | 500 | https://identifier.buildingsmart.org/uri/buildingsmart/ifc/4.3/prop/Height | CZ_PumpQuantities | Height | IfcPositiveLengthMeasure | P_SINGLEVALUE | ne | ano | ano
technická zařízení budov (TZB) | domovní kanalizace (KAN) | přečerpávací stanice KAN | IfcPump | provoz a údržba - přečerpávací stanice KAN | datum instalace |  | date |  |  | https://identifier.buildingsmart.org/uri/buildingsmart/ifc/4.3/prop/InstallationDate | FM_precerpavaci_stanice_KAN | InstallationDate | IfcDate | IfcDate | ne | ne | ano
technická zařízení budov (TZB) | domovní kanalizace (KAN) | přečerpávací stanice KAN | IfcPump | provoz a údržba - přečerpávací stanice KAN | funkční zkouška |  | string |  |  | https://identifier.buildingsmart.org/uri/buildingsmart/ifc/4.3/prop/FunctionalTestDate | FM_precerpavaci_stanice_KAN | FunctionalTestDate | IfcDate | IfcDate | ne | ne | ano
technická zařízení budov (TZB) | domovní kanalizace (KAN) | přečerpávací stanice KAN | IfcPump | provoz a údržba - přečerpávací stanice KAN | interval kontroly | měsíce | integer |  |  | https://identifier.buildingsmart.org/uri/buildingsmart/ifc/4.3/prop/AssessmentFrequency | FM_precerpavaci_stanice_KAN | AssessmentFrequency | IfcTimeMeasure | IfcTimeMeasure | ne | ne | ano
technická zařízení budov (TZB) | domovní kanalizace (KAN) | přečerpávací stanice KAN | IfcPump | provoz a údržba - přečerpávací stanice KAN | interval revize | měsíce | integer |  |  | https://identifier.buildingsmart.org/uri/buildingsmart/ifc/4.3/prop/RevisionInterval | FM_precerpavaci_stanice_KAN | RevisionInterval | IfcTimeMeasure | IfcTimeMeasure | ne | ne | ano
technická zařízení budov (TZB) | domovní kanalizace (KAN) | přečerpávací stanice KAN | IfcPump | provoz a údržba - přečerpávací stanice KAN | revize elektro |  | string |  |  | https://identifier.buildingsmart.org/uri/buildingsmart/ifc/4.3/prop/LastElectricalRevisionDate | FM_precerpavaci_stanice_KAN | LastElectricalRevisionDate | IfcDate | IfcDate | ne | ne | ano
technická zařízení budov (TZB) | domovní kanalizace (KAN) | přečerpávací stanice KAN | IfcPump | provoz a údržba - přečerpávací stanice KAN | rok výroby |  | string |  |  | https://identifier.buildingsmart.org/uri/buildingsmart/ifc/4.3/prop/ProductionYear | FM_precerpavaci_stanice_KAN | ProductionYear | IfcLabel | IfcLabel | ne | ne | ano
technická zařízení budov (TZB) | domovní kanalizace (KAN) | přečerpávací stanice KAN | IfcPump | provoz a údržba - přečerpávací stanice KAN | technická dokumentace |  | string |  |  | https://identifier.buildingsmart.org/uri/buildingsmart/ifc/4.3/prop/TechnicalDocumentation | FM_precerpavaci_stanice_KAN | TechnicalDocumentation | IfcText | IfcText | ne | ne | ano
technická zařízení budov (TZB) | domovní kanalizace (KAN) | přečerpávací stanice KAN | IfcPump | provoz a údržba - přečerpávací stanice KAN | výchozí revize |  | double |  |  | https://identifier.buildingsmart.org/uri/buildingsmart/ifc/4.3/prop/InitialRevisionDate | FM_precerpavaci_stanice_KAN | InitialRevisionDate | IfcDate | IfcDate | ne | ne | ano
technická zařízení budov (TZB) | domovní kanalizace (KAN) | přečerpávací stanice KAN | IfcPump | provoz a údržba - přečerpávací stanice KAN | výchozí tlaková zkouška |  | double |  |  | https://identifier.buildingsmart.org/uri/buildingsmart/ifc/4.3/prop/InitialPressureTestDate | FM_precerpavaci_stanice_KAN | InitialPressureTestDate | IfcDate | IfcDate | ne | ne | ano
technická zařízení budov (TZB) | domovní kanalizace (KAN) | přečerpávací stanice KAN | IfcPump | provoz a údržba - přečerpávací stanice KAN | záruka | měsíce | integer |  |  | https://identifier.buildingsmart.org/uri/buildingsmart/ifc/4.3/prop/WarrantyPeriod | FM_precerpavaci_stanice_KAN | WarrantyPeriod | IfcDuration | IfcDuration | ne | ne | ano
technická zařízení budov (TZB) | domovní kanalizace (KAN) | šachta KAN | IfcDistributionChamberElement | CCI pro prvky | CCI 3 Funkční systémy - kód |  | Textová hodnota | základní specifikace klasifikace funkčního systému - kód |  | https://identifier.buildingsmart.org/uri/buildingsmart/ifc/4.3/prop/CCI_FunctionalSystemsCode | CZ_CCI | CCI_FunctionalSystemsCode | IfcLabel | P_SINGLEVALUE | ne | ano | ano
technická zařízení budov (TZB) | domovní kanalizace (KAN) | šachta KAN | IfcDistributionChamberElement | CCI pro prvky | CCI 4 Technické systémy - kód |  | Textová hodnota | základní specifikace klasifikace technického systému - kód |  | https://identifier.buildingsmart.org/uri/buildingsmart/ifc/4.3/prop/CCI_TechnicalSystemsCode | CZ_CCI | CCI_TechnicalSystemsCode | IfcLabel | P_SINGLEVALUE | ne | ano | ano
technická zařízení budov (TZB) | domovní kanalizace (KAN) | šachta KAN | IfcDistributionChamberElement | CCI pro prvky | CCI 5 Komponenty - kód |  | Textová hodnota | základní specifikace klasifikace komponenty - kód |  | https://identifier.buildingsmart.org/uri/buildingsmart/ifc/4.3/prop/CCI_ComponentsCode | CZ_CCI | CCI_ComponentsCode | IfcLabel | P_SINGLEVALUE | ne | ano | ano
technická zařízení budov (TZB) | domovní kanalizace (KAN) | šachta KAN | IfcDistributionChamberElement | obecné vlastnosti | název modelovaného prvku |  | Textová hodnota | název typu modelovaného prvku; projektové označení, které volí zhotovitel | OV01 revizní dvířka 600/600, ZV01 zábradlí teras 1100, SN01 stěna mezibytová PTH 250…, PD01 podlaha 130 kanceláře | https://identifier.buildingsmart.org/uri/buildingsmart/ifc/4.3/prop/ElementProjectSpecificName | CZ_ElementCommon | ElementProjectSpecificName | IfcLabel | P_SINGLEVALUE | ano | ano | ano
technická zařízení budov (TZB) | domovní kanalizace (KAN) | šachta KAN | IfcDistributionChamberElement | obecné vlastnosti | označení modelovaného prvku |  | Textová hodnota | projektové označení pro identifikaci v projektu (volí projektant/zhotovitel dílčího DiMS), podle BEP | S01, PD01.01, OV01, ZV01.02 | https://identifier.buildingsmart.org/uri/buildingsmart/ifc/4.3/prop/ElementProjectSpecificIdentifier | CZ_ElementCommon | ElementProjectSpecificIdentifier | IfcLabel | P_SINGLEVALUE | ano | ano | ano
technická zařízení budov (TZB) | domovní kanalizace (KAN) | šachta KAN | IfcDistributionChamberElement | obecné vlastnosti | popis modelovaného prvku |  | Textová hodnota | obecný popis modelovaného prvku (v ČJ), upřesňující jeho funkci (účel) apod. | revizní dvířka v podhledu, zábradlí terasy, stěna mezibytová, podlaha v kanceláři apod. | https://identifier.buildingsmart.org/uri/buildingsmart/ifc/4.3/prop/ElementProjectSpecificDescription | CZ_ElementCommon | ElementProjectSpecificDescription | IfcLabel | P_SINGLEVALUE | ne | ano | ano
technická zařízení budov (TZB) | domovní kanalizace (KAN) | šachta KAN | IfcDistributionChamberElement | obecné vlastnosti - TZB | systém |  | Textová hodnota | příslušnost k systému | kanalizace dešťová, přívod vzduchu, chlazení trámy, vodovod studená voda, osvětlení, zásuvky | https://identifier.buildingsmart.org/uri/buildingsmart/ifc/4.3/prop/DistributionSystem | CZ_DistributionSystemCommon | DistributionSystem | IfcLabel | P_SINGLEVALUE | ano | ano | ano
technická zařízení budov (TZB) | domovní kanalizace (KAN) | šachta KAN | IfcDistributionChamberElement | šachta | materiál (šachta) |  | Textová hodnota | základní specifikace materiálu | ocel, plast | https://identifier.buildingsmart.org/uri/buildingsmart/ifc/4.3/prop/MaterialDescription | CZ_Material | MaterialDescription | IfcLabel | P_SINGLEVALUE | ne | ano | ano
technická zařízení budov (TZB) | domovní kanalizace (KAN) | šachta KAN | IfcDistributionChamberElement | šachta KAN | délka (šachta KAN) | mm | Fyzikální veličina (s jednotkou) | číselná hodnota udávající délku v mm | 500 | https://identifier.buildingsmart.org/uri/buildingsmart/ifc/4.3/prop/Length | CZ_DistributionChamberElementQuantities | Length | IfcPositiveLengthMeasure | P_SINGLEVALUE | ne | ano | ano
technická zařízení budov (TZB) | domovní kanalizace (KAN) | šachta KAN | IfcDistributionChamberElement | šachta KAN | jmenovitá světlost vstupu | mm | Fyzikální veličina (s jednotkou) | číselná hodnota udávající jmenovitou světlost (DN) vstupu | 100 | https://identifier.buildingsmart.org/uri/buildingsmart/ifc/4.3/prop/InletNominalDiameter | CZ_DistributionChamberElementProperties | InletNominalDiameter | IfcPositiveLengthMeasure | P_SINGLEVALUE | ne | ano | ano
technická zařízení budov (TZB) | domovní kanalizace (KAN) | šachta KAN | IfcDistributionChamberElement | šachta KAN | jmenovitá světlost výstupu | mm | Fyzikální veličina (s jednotkou) | číselná hodnota udávající jmenovitou světlost (DN) výstupu | 100 | https://identifier.buildingsmart.org/uri/buildingsmart/ifc/4.3/prop/OutletNominalDiameter | CZ_DistributionChamberElementProperties | OutletNominalDiameter | IfcPositiveLengthMeasure | P_SINGLEVALUE | ne | ano | ano
technická zařízení budov (TZB) | domovní kanalizace (KAN) | šachta KAN | IfcDistributionChamberElement | šachta KAN | poklop (šachta KAN) |  | Textová hodnota | textový popis poklopu nádrže, vč. rozměrů, materiálu | poklop kovový, obdelníkový, pochozí, rozměr 50x50 cm | https://identifier.buildingsmart.org/uri/buildingsmart/ifc/4.3/prop/HoleCover | CZ_DistributionChamberElementProperties | HoleCover | IfcLabel | P_SINGLEVALUE | ne | ano | ano
technická zařízení budov (TZB) | domovní kanalizace (KAN) | šachta KAN | IfcDistributionChamberElement | šachta KAN | šířka (šachta KAN) | mm | Fyzikální veličina (s jednotkou) | číselná hodnota udávající šířku nebo průměr v mm | 500 | https://identifier.buildingsmart.org/uri/buildingsmart/ifc/4.3/prop/Width | CZ_DistributionChamberElementQuantities | Width | IfcPositiveLengthMeasure | P_SINGLEVALUE | ne | ano | ano
technická zařízení budov (TZB) | domovní kanalizace (KAN) | šachta KAN | IfcDistributionChamberElement | šachta KAN | výška (šachta KAN) | mm | Fyzikální veličina (s jednotkou) | číselná hodnota udávající výšku v mm | 500 | https://identifier.buildingsmart.org/uri/buildingsmart/ifc/4.3/prop/Height | CZ_DistributionChamberElementQuantities | Height | IfcPositiveLengthMeasure | P_SINGLEVALUE | ne | ano | ano
technická zařízení budov (TZB) | domovní kanalizace (KAN) | tvarovka KAN | IfcPipeFitting | CCI pro prvky | CCI 3 Funkční systémy - kód |  | Textová hodnota | základní specifikace klasifikace funkčního systému - kód |  | https://identifier.buildingsmart.org/uri/buildingsmart/ifc/4.3/prop/CCI_FunctionalSystemsCode | CZ_CCI | CCI_FunctionalSystemsCode | IfcLabel | P_SINGLEVALUE | ne | ano | ano
technická zařízení budov (TZB) | domovní kanalizace (KAN) | tvarovka KAN | IfcPipeFitting | CCI pro prvky | CCI 4 Technické systémy - kód |  | Textová hodnota | základní specifikace klasifikace technického systému - kód |  | https://identifier.buildingsmart.org/uri/buildingsmart/ifc/4.3/prop/CCI_TechnicalSystemsCode | CZ_CCI | CCI_TechnicalSystemsCode | IfcLabel | P_SINGLEVALUE | ne | ano | ano
technická zařízení budov (TZB) | domovní kanalizace (KAN) | tvarovka KAN | IfcPipeFitting | CCI pro prvky | CCI 5 Komponenty - kód |  | Textová hodnota | základní specifikace klasifikace komponenty - kód |  | https://identifier.buildingsmart.org/uri/buildingsmart/ifc/4.3/prop/CCI_ComponentsCode | CZ_CCI | CCI_ComponentsCode | IfcLabel | P_SINGLEVALUE | ne | ano | ano
technická zařízení budov (TZB) | domovní kanalizace (KAN) | tvarovka KAN | IfcPipeFitting | tvarovka KAN | jmenovitá světlost (tvarovka KAN) | mm | Fyzikální veličina (s jednotkou) | číselná hodnota udávající předpokládaný návrhový průměr v mm | 150/110, 150/90 | https://identifier.buildingsmart.org/uri/buildingsmart/ifc/4.3/prop/NominalDiameter | CZ_PipefittingProperties | NominalDiameter | IfcPositiveLengthMeasure | P_SINGLEVALUE | ano | ano | ano
technická zařízení budov (TZB) | domovní kanalizace (KAN) | tvarovka KAN | IfcPipeFitting | tvarovka KAN | jmenovitý tlak | Pa | Fyzikální veličina (s jednotkou) | číselná hodnota udávající jmenovitý tlak (PN) | 4 | https://identifier.buildingsmart.org/uri/buildingsmart/ifc/4.3/prop/NominalPressure | CZ_PipeFittingProperties | NominalPressure | IfcPressureMeasure | P_SINGLEVALUE | ne | ano | ano
technická zařízení budov (TZB) | domovní kanalizace (KAN) | tvarovka KAN | IfcPipeFitting | tvarovka KAN | materiál (tvarovka KAN) |  | Textová hodnota | základní specifikace materiálu | PP, PE, PVC, kamenina | https://identifier.buildingsmart.org/uri/buildingsmart/ifc/4.3/prop/MaterialDescription | CZ_Material | MaterialDescription | IfcLabel | P_SINGLEVALUE | ano | ano | ano
technická zařízení budov (TZB) | domovní kanalizace (KAN) | tvarovka KAN | IfcPipeFitting | tvarovka KAN | velikost tvarovky |  | Textová hodnota | rozměry vstupu (vstupů) a výstupu (výstupů) | DN 50, R 125/150 | https://identifier.buildingsmart.org/uri/buildingsmart/ifc/4.3/prop/FittingSize | CZ_PipefittingProperties | FittingSize | IfcLabel | P_SINGLEVALUE | ne | ano | ano
technická zařízení budov (TZB) | domovní kanalizace (KAN) | tvarovka KAN | IfcPipeFitting | obecné vlastnosti | název modelovaného prvku |  | Textová hodnota | název typu modelovaného prvku; projektové označení, které volí zhotovitel | OV01 revizní dvířka 600/600, ZV01 zábradlí teras 1100, SN01 stěna mezibytová PTH 250…, PD01 podlaha 130 kanceláře | https://identifier.buildingsmart.org/uri/buildingsmart/ifc/4.3/prop/ElementProjectSpecificName | CZ_ElementCommon | ElementProjectSpecificName | IfcLabel | P_SINGLEVALUE | ano | ano | ano
technická zařízení budov (TZB) | domovní kanalizace (KAN) | tvarovka KAN | IfcPipeFitting | obecné vlastnosti | označení modelovaného prvku |  | Textová hodnota | projektové označení pro identifikaci v projektu (volí projektant/zhotovitel dílčího DiMS), podle BEP | S01, PD01.01, OV01, ZV01.02 | https://identifier.buildingsmart.org/uri/buildingsmart/ifc/4.3/prop/ElementProjectSpecificIdentifier | CZ_ElementCommon | ElementProjectSpecificIdentifier | IfcLabel | P_SINGLEVALUE | ano | ano | ano
technická zařízení budov (TZB) | domovní kanalizace (KAN) | tvarovka KAN | IfcPipeFitting | obecné vlastnosti | popis modelovaného prvku |  | Textová hodnota | obecný popis modelovaného prvku (v ČJ), upřesňující jeho funkci (účel) apod. | revizní dvířka v podhledu, zábradlí terasy, stěna mezibytová, podlaha v kanceláři apod. | https://identifier.buildingsmart.org/uri/buildingsmart/ifc/4.3/prop/ElementProjectSpecificDescription | CZ_ElementCommon | ElementProjectSpecificDescription | IfcLabel | P_SINGLEVALUE | ne | ano | ano
technická zařízení budov (TZB) | domovní kanalizace (KAN) | tvarovka KAN | IfcPipeFitting | obecné vlastnosti - TZB | systém |  | Textová hodnota | příslušnost k systému | kanalizace dešťová, přívod vzduchu, chlazení trámy, vodovod studená voda, osvětlení, zásuvky | https://identifier.buildingsmart.org/uri/buildingsmart/ifc/4.3/prop/DistributionSystem | CZ_DistributionSystemCommon | DistributionSystem | IfcLabel | P_SINGLEVALUE | ano | ano | ano
technická zařízení budov (TZB) | domovní kanalizace (KAN) | vsakovací objekt | IfcTank | CCI pro prvky | CCI 3 Funkční systémy - kód |  | Textová hodnota | základní specifikace klasifikace funkčního systému - kód |  | https://identifier.buildingsmart.org/uri/buildingsmart/ifc/4.3/prop/CCI_FunctionalSystemsCode | CZ_CCI | CCI_FunctionalSystemsCode | IfcLabel | P_SINGLEVALUE | ne | ano | ano
technická zařízení budov (TZB) | domovní kanalizace (KAN) | vsakovací objekt | IfcTank | CCI pro prvky | CCI 4 Technické systémy - kód |  | Textová hodnota | základní specifikace klasifikace technického systému - kód |  | https://identifier.buildingsmart.org/uri/buildingsmart/ifc/4.3/prop/CCI_TechnicalSystemsCode | CZ_CCI | CCI_TechnicalSystemsCode | IfcLabel | P_SINGLEVALUE | ne | ano | ano
technická zařízení budov (TZB) | domovní kanalizace (KAN) | vsakovací objekt | IfcTank | CCI pro prvky | CCI 5 Komponenty - kód |  | Textová hodnota | základní specifikace klasifikace komponenty - kód |  | https://identifier.buildingsmart.org/uri/buildingsmart/ifc/4.3/prop/CCI_ComponentsCode | CZ_CCI | CCI_ComponentsCode | IfcLabel | P_SINGLEVALUE | ne | ano | ano
technická zařízení budov (TZB) | domovní kanalizace (KAN) | vsakovací objekt | IfcTank | obecné vlastnosti | název modelovaného prvku |  | Textová hodnota | název typu modelovaného prvku; projektové označení, které volí zhotovitel | OV01 revizní dvířka 600/600, ZV01 zábradlí teras 1100, SN01 stěna mezibytová PTH 250…, PD01 podlaha 130 kanceláře | https://identifier.buildingsmart.org/uri/buildingsmart/ifc/4.3/prop/ElementProjectSpecificName | CZ_ElementCommon | ElementProjectSpecificName | IfcLabel | P_SINGLEVALUE | ano | ano | ano
technická zařízení budov (TZB) | domovní kanalizace (KAN) | vsakovací objekt | IfcTank | obecné vlastnosti | označení modelovaného prvku |  | Textová hodnota | projektové označení pro identifikaci v projektu (volí projektant/zhotovitel dílčího DiMS), podle BEP | S01, PD01.01, OV01, ZV01.02 | https://identifier.buildingsmart.org/uri/buildingsmart/ifc/4.3/prop/ElementProjectSpecificIdentifier | CZ_ElementCommon | ElementProjectSpecificIdentifier | IfcLabel | P_SINGLEVALUE | ano | ano | ano
technická zařízení budov (TZB) | domovní kanalizace (KAN) | vsakovací objekt | IfcTank | obecné vlastnosti | popis modelovaného prvku |  | Textová hodnota | obecný popis modelovaného prvku (v ČJ), upřesňující jeho funkci (účel) apod. | revizní dvířka v podhledu, zábradlí terasy, stěna mezibytová, podlaha v kanceláři apod. | https://identifier.buildingsmart.org/uri/buildingsmart/ifc/4.3/prop/ElementProjectSpecificDescription | CZ_ElementCommon | ElementProjectSpecificDescription | IfcLabel | P_SINGLEVALUE | ne | ano | ano
technická zařízení budov (TZB) | domovní kanalizace (KAN) | vsakovací objekt | IfcTank | obecné vlastnosti - TZB | systém |  | Textová hodnota | příslušnost k systému | kanalizace dešťová, přívod vzduchu, chlazení trámy, vodovod studená voda, osvětlení, zásuvky | https://identifier.buildingsmart.org/uri/buildingsmart/ifc/4.3/prop/DistributionSystem | CZ_DistributionSystemCommon | DistributionSystem | IfcLabel | P_SINGLEVALUE | ano | ano | ano
technická zařízení budov (TZB) | domovní kanalizace (KAN) | vsakovací objekt | IfcTank | vsakovací objekt | délka (vsakovací objekt) | mm | Fyzikální veličina (s jednotkou) | číselná hodnota udávající délku v mm | 1000 | https://identifier.buildingsmart.org/uri/buildingsmart/ifc/4.3/prop/Length | CZ_TankQuantities | Length | IfcPositiveLengthMeasure | P_SINGLEVALUE | ne | ano | ano
technická zařízení budov (TZB) | domovní kanalizace (KAN) | vsakovací objekt | IfcTank | vsakovací objekt | materiál (vsakovací objekt) |  | Textová hodnota | základní specifikace materiálu | ocel, plast | https://identifier.buildingsmart.org/uri/buildingsmart/ifc/4.3/prop/MaterialDescription | CZ_Material | MaterialDescription | IfcLabel | P_SINGLEVALUE | ne | ano | ano
technická zařízení budov (TZB) | domovní kanalizace (KAN) | vsakovací objekt | IfcTank | vsakovací objekt | objem (vsakovací objekt) | m³ | Fyzikální veličina (s jednotkou) | číselná hodnota objemu - koncepční návrh | 2 | https://identifier.buildingsmart.org/uri/buildingsmart/ifc/4.3/prop/EffectiveCapacity | Pset_TankTypeCommon | EffectiveCapacity | IfcVolumeMeasure | P_SINGLEVALUE | ne | ano | ano
technická zařízení budov (TZB) | domovní kanalizace (KAN) | vsakovací objekt | IfcTank | vsakovací objekt | šířka (vsakovací objekt) | mm | Fyzikální veličina (s jednotkou) | číselná hodnota udávající šířku v mm - půdorysný rozměr | 1000 | https://identifier.buildingsmart.org/uri/buildingsmart/ifc/4.3/prop/Width | CZ_TankQuantities | Width | IfcPositiveLengthMeasure | P_SINGLEVALUE | ne | ano | ano
technická zařízení budov (TZB) | domovní kanalizace (KAN) | vsakovací objekt | IfcTank | vsakovací objekt | výška (vsakovací objekt) | mm | Fyzikální veličina (s jednotkou) | číselná hodnota udávající výšku v mm | 500 | https://identifier.buildingsmart.org/uri/buildingsmart/ifc/4.3/prop/Height | CZ_TankQuantities | Height | IfcPositiveLengthMeasure | P_SINGLEVALUE | ne | ano | ano
technická zařízení budov (TZB) | domovní kanalizace (KAN) | žlab | IfcPipeSegment | CCI pro prvky | CCI 3 Funkční systémy - kód |  | Textová hodnota | základní specifikace klasifikace funkčního systému - kód |  | https://identifier.buildingsmart.org/uri/buildingsmart/ifc/4.3/prop/CCI_FunctionalSystemsCode | CZ_CCI | CCI_FunctionalSystemsCode | IfcLabel | P_SINGLEVALUE | ne | ano | ano
technická zařízení budov (TZB) | domovní kanalizace (KAN) | žlab | IfcPipeSegment | CCI pro prvky | CCI 4 Technické systémy - kód |  | Textová hodnota | základní specifikace klasifikace technického systému - kód |  | https://identifier.buildingsmart.org/uri/buildingsmart/ifc/4.3/prop/CCI_TechnicalSystemsCode | CZ_CCI | CCI_TechnicalSystemsCode | IfcLabel | P_SINGLEVALUE | ne | ano | ano
technická zařízení budov (TZB) | domovní kanalizace (KAN) | žlab | IfcPipeSegment | CCI pro prvky | CCI 5 Komponenty - kód |  | Textová hodnota | základní specifikace klasifikace komponenty - kód |  | https://identifier.buildingsmart.org/uri/buildingsmart/ifc/4.3/prop/CCI_ComponentsCode | CZ_CCI | CCI_ComponentsCode | IfcLabel | P_SINGLEVALUE | ne | ano | ano
technická zařízení budov (TZB) | domovní kanalizace (KAN) | žlab | IfcPipeSegment | obecné vlastnosti | název modelovaného prvku |  | Textová hodnota | název typu modelovaného prvku; projektové označení, které volí zhotovitel | OV01 revizní dvířka 600/600, ZV01 zábradlí teras 1100, SN01 stěna mezibytová PTH 250…, PD01 podlaha 130 kanceláře | https://identifier.buildingsmart.org/uri/buildingsmart/ifc/4.3/prop/ElementProjectSpecificName | CZ_ElementCommon | ElementProjectSpecificName | IfcLabel | P_SINGLEVALUE | ano | ano | ano
technická zařízení budov (TZB) | domovní kanalizace (KAN) | žlab | IfcPipeSegment | obecné vlastnosti | označení modelovaného prvku |  | Textová hodnota | projektové označení pro identifikaci v projektu (volí projektant/zhotovitel dílčího DiMS), podle BEP | S01, PD01.01, OV01, ZV01.02 | https://identifier.buildingsmart.org/uri/buildingsmart/ifc/4.3/prop/ElementProjectSpecificIdentifier | CZ_ElementCommon | ElementProjectSpecificIdentifier | IfcLabel | P_SINGLEVALUE | ano | ano | ano
technická zařízení budov (TZB) | domovní kanalizace (KAN) | žlab | IfcPipeSegment | obecné vlastnosti | popis modelovaného prvku |  | Textová hodnota | obecný popis modelovaného prvku (v ČJ), upřesňující jeho funkci (účel) apod. | revizní dvířka v podhledu, zábradlí terasy, stěna mezibytová, podlaha v kanceláři apod. | https://identifier.buildingsmart.org/uri/buildingsmart/ifc/4.3/prop/ElementProjectSpecificDescription | CZ_ElementCommon | ElementProjectSpecificDescription | IfcLabel | P_SINGLEVALUE | ne | ano | ano
technická zařízení budov (TZB) | domovní kanalizace (KAN) | žlab | IfcPipeSegment | obecné vlastnosti - TZB | systém |  | Textová hodnota | příslušnost k systému | kanalizace dešťová, přívod vzduchu, chlazení trámy, vodovod studená voda, osvětlení, zásuvky | https://identifier.buildingsmart.org/uri/buildingsmart/ifc/4.3/prop/DistributionSystem | CZ_DistributionSystemCommon | DistributionSystem | IfcLabel | P_SINGLEVALUE | ano | ano | ano
technická zařízení budov (TZB) | domovní kanalizace (KAN) | žlab | IfcPipeSegment | žlab | délka (žlab) | mm | Fyzikální veličina (s jednotkou) | číselná hodnota udávající délku v mm | 1000 | https://identifier.buildingsmart.org/uri/buildingsmart/ifc/4.3/prop/Length | Qto_PipeSegmentBaseQuantities | Length | IfcLengthMeasure | Q_LENGTH | ne | ano | ano
technická zařízení budov (TZB) | domovní kanalizace (KAN) | žlab | IfcPipeSegment | žlab | materiál (žlab) |  | Textová hodnota | základní specifikace materiálu | plast | https://identifier.buildingsmart.org/uri/buildingsmart/ifc/4.3/prop/MaterialDescription | CZ_Material | MaterialDescription | IfcLabel | P_SINGLEVALUE | ne | ano | ano
technická zařízení budov (TZB) | domovní kanalizace (KAN) | žlab | IfcPipeSegment | žlab | příslušenství (žlab) |  | Textová hodnota | textový popis příslušenství zařizovacího předmětu | sifon, zápachová uzávěrka | https://identifier.buildingsmart.org/uri/buildingsmart/ifc/4.3/prop/ListOfAccessories | CZ_Accesories | ListOfAccessories | IfcLabel | P_SINGLEVALUE | ne | ano | ano
technická zařízení budov (TZB) | domovní kanalizace (KAN) | žlab | IfcPipeSegment | žlab | šířka (žlab) | mm | Fyzikální veličina (s jednotkou) | číselná hodnota udávající šířku v mm | 100 | https://identifier.buildingsmart.org/uri/buildingsmart/ifc/4.3/prop/Width | CZ_PipeSegmentQuantities | Width | IfcPositiveLengthMeasure | P_SINGLEVALUE | ne | ano | ano
technická zařízení budov (TZB) | domovní kanalizace (KAN) | žlab | IfcPipeSegment | žlab | výška (žlab) | mm | Fyzikální veličina (s jednotkou) | číselná hodnota udávající výšku v mm | 200 | https://identifier.buildingsmart.org/uri/buildingsmart/ifc/4.3/prop/Height | CZ_PipeSegmentQuantities | Height | IfcPositiveLengthMeasure | P_SINGLEVALUE | ne | ano | ano
technická zařízení budov (TZB) | domovní plynovod (PLN) | armatura PLN | IfcValve | CCI pro prvky | CCI 3 Funkční systémy - kód |  | Textová hodnota | základní specifikace klasifikace funkčního systému - kód |  | https://identifier.buildingsmart.org/uri/buildingsmart/ifc/4.3/prop/CCI_FunctionalSystemsCode | CZ_CCI | CCI_FunctionalSystemsCode | IfcLabel | P_SINGLEVALUE | ne | ano | ano
technická zařízení budov (TZB) | domovní plynovod (PLN) | armatura PLN | IfcValve | CCI pro prvky | CCI 4 Technické systémy - kód |  | Textová hodnota | základní specifikace klasifikace technického systému - kód |  | https://identifier.buildingsmart.org/uri/buildingsmart/ifc/4.3/prop/CCI_TechnicalSystemsCode | CZ_CCI | CCI_TechnicalSystemsCode | IfcLabel | P_SINGLEVALUE | ne | ano | ano
technická zařízení budov (TZB) | domovní plynovod (PLN) | armatura PLN | IfcValve | CCI pro prvky | CCI 5 Komponenty - kód |  | Textová hodnota | základní specifikace klasifikace komponenty - kód |  | https://identifier.buildingsmart.org/uri/buildingsmart/ifc/4.3/prop/CCI_ComponentsCode | CZ_CCI | CCI_ComponentsCode | IfcLabel | P_SINGLEVALUE | ne | ano | ano
technická zařízení budov (TZB) | domovní plynovod (PLN) | armatura PLN | IfcValve | obecné vlastnosti | název modelovaného prvku |  | Textová hodnota | název typu modelovaného prvku; projektové označení, které volí zhotovitel | OV01 revizní dvířka 600/600, ZV01 zábradlí teras 1100, SN01 stěna mezibytová PTH 250…, PD01 podlaha 130 kanceláře | https://identifier.buildingsmart.org/uri/buildingsmart/ifc/4.3/prop/ElementProjectSpecificName | CZ_ElementCommon | ElementProjectSpecificName | IfcLabel | P_SINGLEVALUE | ano | ano | ano
technická zařízení budov (TZB) | domovní plynovod (PLN) | armatura PLN | IfcValve | obecné vlastnosti | označení modelovaného prvku |  | Textová hodnota | projektové označení pro identifikaci v projektu (volí projektant/zhotovitel dílčího DiMS), podle BEP | S01, PD01.01, OV01, ZV01.02 | https://identifier.buildingsmart.org/uri/buildingsmart/ifc/4.3/prop/ElementProjectSpecificIdentifier | CZ_ElementCommon | ElementProjectSpecificIdentifier | IfcLabel | P_SINGLEVALUE | ano | ano | ano
technická zařízení budov (TZB) | domovní plynovod (PLN) | armatura PLN | IfcValve | obecné vlastnosti | popis modelovaného prvku |  | Textová hodnota | obecný popis modelovaného prvku (v ČJ), upřesňující jeho funkci (účel) apod. | revizní dvířka v podhledu, zábradlí terasy, stěna mezibytová, podlaha v kanceláři apod. | https://identifier.buildingsmart.org/uri/buildingsmart/ifc/4.3/prop/ElementProjectSpecificDescription | CZ_ElementCommon | ElementProjectSpecificDescription | IfcLabel | P_SINGLEVALUE | ne | ano | ano
technická zařízení budov (TZB) | domovní plynovod (PLN) | armatura PLN | IfcValve | obecné vlastnosti - TZB | systém |  | Textová hodnota | příslušnost k systému | kanalizace dešťová, přívod vzduchu, chlazení trámy, vodovod studená voda, osvětlení, zásuvky | https://identifier.buildingsmart.org/uri/buildingsmart/ifc/4.3/prop/DistributionSystem | CZ_DistributionSystemCommon | DistributionSystem | IfcLabel | P_SINGLEVALUE | ano | ano | ano
technická zařízení budov (TZB) | domovní plynovod (PLN) | armatura PLN | IfcValve | armatura PLN | jmenovitá světlost | mm | Fyzikální veličina (s jednotkou) | číselná hodnota udávající předpokládaný návrhový průměr v mm | 20 | https://identifier.buildingsmart.org/uri/buildingsmart/ifc/4.3/prop/NominalDiameter | CZ_ValveProperties | NominalDiameter | IfcPositiveLengthMeasure | P_SINGLEVALUE | ano | ano | ano
technická zařízení budov (TZB) | domovní plynovod (PLN) | armatura PLN | IfcValve | armatura PLN | materiál (armatura PLN) |  | Textová hodnota | základní specifikace materiálu | ocel, plast | https://identifier.buildingsmart.org/uri/buildingsmart/ifc/4.3/prop/MaterialDescription | CZ_Material | MaterialDescription | IfcLabel | P_SINGLEVALUE | ne | ano | ano
technická zařízení budov (TZB) | domovní plynovod (PLN) | armatura PLN | IfcValve | armatura PLN | připojení MAR |  | IfccBoolean | základní specifikace, zda bude požadavek na profesi | ano/ne | https://identifier.buildingsmart.org/uri/buildingsmart/ifc/4.3/prop/MeasurementAndControlSystemConnection | CZ_SystemConnections | MeasurementAndControlSystemConnection | IfcBoolean | P_SINGLEVALUE | ne | ano | ano
technická zařízení budov (TZB) | domovní plynovod (PLN) | armatura PLN | IfcValve | provoz a údržba - armatura PLN | čištění / výměna |  | string |  |  | https://identifier.buildingsmart.org/uri/buildingsmart/ifc/4.3/prop/LastCleaningOrReplacementDate | FM_armatura_PLN | LastCleaningOrReplacementDate | IfcDate | IfcDate | ne | ne | ano
technická zařízení budov (TZB) | domovní plynovod (PLN) | armatura PLN | IfcValve | provoz a údržba - armatura PLN | datum instalace |  | date |  |  | https://identifier.buildingsmart.org/uri/buildingsmart/ifc/4.3/prop/InstallationDate | FM_armatura_PLN | InstallationDate | IfcDate | IfcDate | ne | ne | ano
technická zařízení budov (TZB) | domovní plynovod (PLN) | armatura PLN | IfcValve | provoz a údržba - armatura PLN | funkční zkouška |  | string |  |  | https://identifier.buildingsmart.org/uri/buildingsmart/ifc/4.3/prop/FunctionalTestDate | FM_armatura_PLN | FunctionalTestDate | IfcDate | IfcDate | ne | ne | ano
technická zařízení budov (TZB) | domovní plynovod (PLN) | armatura PLN | IfcValve | provoz a údržba - armatura PLN | interval kontroly | měsíce | integer |  |  | https://identifier.buildingsmart.org/uri/buildingsmart/ifc/4.3/prop/AssessmentFrequency | FM_armatura_PLN | AssessmentFrequency | IfcTimeMeasure | IfcTimeMeasure | ne | ne | ano
technická zařízení budov (TZB) | domovní plynovod (PLN) | armatura PLN | IfcValve | provoz a údržba - armatura PLN | interval revize | měsíce | integer |  |  | https://identifier.buildingsmart.org/uri/buildingsmart/ifc/4.3/prop/RevisionInterval | FM_armatura_PLN | RevisionInterval | IfcTimeMeasure | IfcTimeMeasure | ne | ne | ano
technická zařízení budov (TZB) | domovní plynovod (PLN) | armatura PLN | IfcValve | provoz a údržba - armatura PLN | kontrola provozuschopnosti |  | string |  |  | https://identifier.buildingsmart.org/uri/buildingsmart/ifc/4.3/prop/OperationalCheckDate | FM_armatura_PLN | OperationalCheckDate | IfcDate | IfcDate | ne | ne | ano
technická zařízení budov (TZB) | domovní plynovod (PLN) | armatura PLN | IfcValve | provoz a údržba - armatura PLN | předepsané kontroly |  | string | odkaz na dokument |  | https://identifier.buildingsmart.org/uri/buildingsmart/ifc/4.3/prop/RequiredInspection | FM_armatura_PLN | RequiredInspection | IfcText | IfcText | ne | ne | ano
technická zařízení budov (TZB) | domovní plynovod (PLN) | armatura PLN | IfcValve | provoz a údržba - armatura PLN | předepsané revize |  | string |  |  | https://identifier.buildingsmart.org/uri/buildingsmart/ifc/4.3/prop/RequiredRevisions | FM_armatura_PLN | RequiredRevisions | IfcText | IfcText | ne | ne | ano
technická zařízení budov (TZB) | domovní plynovod (PLN) | armatura PLN | IfcValve | provoz a údržba - armatura PLN | revize elektro |  | string |  |  | https://identifier.buildingsmart.org/uri/buildingsmart/ifc/4.3/prop/LastElectricalRevisionDate | FM_armatura_PLN | LastElectricalRevisionDate | IfcDate | IfcDate | ne | ne | ano
technická zařízení budov (TZB) | domovní plynovod (PLN) | armatura PLN | IfcValve | provoz a údržba - armatura PLN | rok výroby |  | string |  |  | https://identifier.buildingsmart.org/uri/buildingsmart/ifc/4.3/prop/ProductionYear | FM_armatura_PLN | ProductionYear | IfcLabel | IfcLabel | ne | ne | ano
technická zařízení budov (TZB) | domovní plynovod (PLN) | armatura PLN | IfcValve | provoz a údržba - armatura PLN | technická dokumentace |  | string |  |  | https://identifier.buildingsmart.org/uri/buildingsmart/ifc/4.3/prop/TechnicalDocumentation | FM_armatura_PLN | TechnicalDocumentation | IfcText | IfcText | ne | ne | ano
technická zařízení budov (TZB) | domovní plynovod (PLN) | armatura PLN | IfcValve | provoz a údržba - armatura PLN | výchozí revize | datum | date |  |  | https://identifier.buildingsmart.org/uri/buildingsmart/ifc/4.3/prop/InitialRevisionDate | FM_armatura_PLN | InitialRevisionDate | IfcDate | IfcDate | ne | ne | ano
technická zařízení budov (TZB) | domovní plynovod (PLN) | armatura PLN | IfcValve | provoz a údržba - armatura PLN | výchozí tlaková zkouška |  | double |  |  | https://identifier.buildingsmart.org/uri/buildingsmart/ifc/4.3/prop/InitialPressureTestDate | FM_armatura_PLN | InitialPressureTestDate | IfcDate | IfcDate | ne | ne | ano
technická zařízení budov (TZB) | domovní plynovod (PLN) | armatura PLN | IfcValve | provoz a údržba - armatura PLN | záruka | měsíce | integer |  |  | https://identifier.buildingsmart.org/uri/buildingsmart/ifc/4.3/prop/WarrantyPeriod | FM_armatura_PLN | WarrantyPeriod | IfcDuration | IfcDuration | ne | ne | ano
technická zařízení budov (TZB) | domovní plynovod (PLN) | chránička PLN | IfcPipeSegment | CCI pro prvky | CCI 3 Funkční systémy - kód |  | Textová hodnota | základní specifikace klasifikace funkčního systému - kód |  | https://identifier.buildingsmart.org/uri/buildingsmart/ifc/4.3/prop/CCI_FunctionalSystemsCode | CZ_CCI | CCI_FunctionalSystemsCode | IfcLabel | P_SINGLEVALUE | ne | ano | ano
technická zařízení budov (TZB) | domovní plynovod (PLN) | chránička PLN | IfcPipeSegment | CCI pro prvky | CCI 4 Technické systémy - kód |  | Textová hodnota | základní specifikace klasifikace technického systému - kód |  | https://identifier.buildingsmart.org/uri/buildingsmart/ifc/4.3/prop/CCI_TechnicalSystemsCode | CZ_CCI | CCI_TechnicalSystemsCode | IfcLabel | P_SINGLEVALUE | ne | ano | ano
technická zařízení budov (TZB) | domovní plynovod (PLN) | chránička PLN | IfcPipeSegment | CCI pro prvky | CCI 5 Komponenty - kód |  | Textová hodnota | základní specifikace klasifikace komponenty - kód |  | https://identifier.buildingsmart.org/uri/buildingsmart/ifc/4.3/prop/CCI_ComponentsCode | CZ_CCI | CCI_ComponentsCode | IfcLabel | P_SINGLEVALUE | ne | ano | ano
technická zařízení budov (TZB) | domovní plynovod (PLN) | chránička PLN | IfcPipeSegment | obecné vlastnosti | název modelovaného prvku |  | Textová hodnota | název typu modelovaného prvku; projektové označení, které volí zhotovitel | OV01 revizní dvířka 600/600, ZV01 zábradlí teras 1100, SN01 stěna mezibytová PTH 250…, PD01 podlaha 130 kanceláře | https://identifier.buildingsmart.org/uri/buildingsmart/ifc/4.3/prop/ElementProjectSpecificName | CZ_ElementCommon | ElementProjectSpecificName | IfcLabel | P_SINGLEVALUE | ano | ano | ano
technická zařízení budov (TZB) | domovní plynovod (PLN) | chránička PLN | IfcPipeSegment | obecné vlastnosti | označení modelovaného prvku |  | Textová hodnota | projektové označení pro identifikaci v projektu (volí projektant/zhotovitel dílčího DiMS), podle BEP | S01, PD01.01, OV01, ZV01.02 | https://identifier.buildingsmart.org/uri/buildingsmart/ifc/4.3/prop/ElementProjectSpecificIdentifier | CZ_ElementCommon | ElementProjectSpecificIdentifier | IfcLabel | P_SINGLEVALUE | ano | ano | ano
technická zařízení budov (TZB) | domovní plynovod (PLN) | chránička PLN | IfcPipeSegment | obecné vlastnosti | popis modelovaného prvku |  | Textová hodnota | obecný popis modelovaného prvku (v ČJ), upřesňující jeho funkci (účel) apod. | revizní dvířka v podhledu, zábradlí terasy, stěna mezibytová, podlaha v kanceláři apod. | https://identifier.buildingsmart.org/uri/buildingsmart/ifc/4.3/prop/ElementProjectSpecificDescription | CZ_ElementCommon | ElementProjectSpecificDescription | IfcLabel | P_SINGLEVALUE | ne | ano | ano
technická zařízení budov (TZB) | domovní plynovod (PLN) | chránička PLN | IfcPipeSegment | obecné vlastnosti - TZB | systém |  | Textová hodnota | příslušnost k systému | kanalizace dešťová, přívod vzduchu, chlazení trámy, vodovod studená voda, osvětlení, zásuvky | https://identifier.buildingsmart.org/uri/buildingsmart/ifc/4.3/prop/DistributionSystem | CZ_DistributionSystemCommon | DistributionSystem | IfcLabel | P_SINGLEVALUE | ano | ano | ano
technická zařízení budov (TZB) | domovní plynovod (PLN) | chránička PLN | IfcPipeSegment | chránička PLN | délka (chránička PLN) | mm | Fyzikální veličina (s jednotkou) | číselná hodnota udávající délku v mm | 1500 | https://identifier.buildingsmart.org/uri/buildingsmart/ifc/4.3/prop/Length | Qto_PipeSegmentBaseQuantities | Length | IfcLengthMeasure | Q_LENGTH | ano | ano | ano
technická zařízení budov (TZB) | domovní plynovod (PLN) | chránička PLN | IfcPipeSegment | chránička PLN | jmenovitá světlost | mm | Fyzikální veličina (s jednotkou) | číselná hodnota udávající předpokládaný návrhový průměr v mm | 20 | https://identifier.buildingsmart.org/uri/buildingsmart/ifc/4.3/prop/NominalDiameter | Pset_PipeSegmentTypeCommon | NominalDiameter | IfcPositiveLengthMeasure | P_SINGLEVALUE | ano | ano | ano
technická zařízení budov (TZB) | domovní plynovod (PLN) | chránička PLN | IfcPipeSegment | chránička PLN | materiál (chránička PLN) |  | Textová hodnota | základní specifikace materiálu | ocel, plast | https://identifier.buildingsmart.org/uri/buildingsmart/ifc/4.3/prop/MaterialDescription | CZ_Material | MaterialDescription | IfcLabel | P_SINGLEVALUE | ano | ano | ano
technická zařízení budov (TZB) | domovní plynovod (PLN) | izolace potrubí PLN | IfcCovering | CCI pro prvky | CCI 3 Funkční systémy - kód |  | Textová hodnota | základní specifikace klasifikace funkčního systému - kód |  | https://identifier.buildingsmart.org/uri/buildingsmart/ifc/4.3/prop/CCI_FunctionalSystemsCode | CZ_CCI | CCI_FunctionalSystemsCode | IfcLabel | P_SINGLEVALUE | ne | ano | ano
technická zařízení budov (TZB) | domovní plynovod (PLN) | izolace potrubí PLN | IfcCovering | CCI pro prvky | CCI 4 Technické systémy - kód |  | Textová hodnota | základní specifikace klasifikace technického systému - kód |  | https://identifier.buildingsmart.org/uri/buildingsmart/ifc/4.3/prop/CCI_TechnicalSystemsCode | CZ_CCI | CCI_TechnicalSystemsCode | IfcLabel | P_SINGLEVALUE | ne | ano | ano
technická zařízení budov (TZB) | domovní plynovod (PLN) | izolace potrubí PLN | IfcCovering | CCI pro prvky | CCI 5 Komponenty - kód |  | Textová hodnota | základní specifikace klasifikace komponenty - kód |  | https://identifier.buildingsmart.org/uri/buildingsmart/ifc/4.3/prop/CCI_ComponentsCode | CZ_CCI | CCI_ComponentsCode | IfcLabel | P_SINGLEVALUE | ne | ano | ano
technická zařízení budov (TZB) | domovní plynovod (PLN) | izolace potrubí PLN | IfcCovering | obecné vlastnosti | název modelovaného prvku |  | Textová hodnota | název typu modelovaného prvku; projektové označení, které volí zhotovitel | OV01 revizní dvířka 600/600, ZV01 zábradlí teras 1100, SN01 stěna mezibytová PTH 250…, PD01 podlaha 130 kanceláře | https://identifier.buildingsmart.org/uri/buildingsmart/ifc/4.3/prop/ElementProjectSpecificName | CZ_ElementCommon | ElementProjectSpecificName | IfcLabel | P_SINGLEVALUE | ano | ano | ano
technická zařízení budov (TZB) | domovní plynovod (PLN) | izolace potrubí PLN | IfcCovering | obecné vlastnosti | označení modelovaného prvku |  | Textová hodnota | projektové označení pro identifikaci v projektu (volí projektant/zhotovitel dílčího DiMS), podle BEP | S01, PD01.01, OV01, ZV01.02 | https://identifier.buildingsmart.org/uri/buildingsmart/ifc/4.3/prop/ElementProjectSpecificIdentifier | CZ_ElementCommon | ElementProjectSpecificIdentifier | IfcLabel | P_SINGLEVALUE | ano | ano | ano
technická zařízení budov (TZB) | domovní plynovod (PLN) | izolace potrubí PLN | IfcCovering | obecné vlastnosti | popis modelovaného prvku |  | Textová hodnota | obecný popis modelovaného prvku (v ČJ), upřesňující jeho funkci (účel) apod. | revizní dvířka v podhledu, zábradlí terasy, stěna mezibytová, podlaha v kanceláři apod. | https://identifier.buildingsmart.org/uri/buildingsmart/ifc/4.3/prop/ElementProjectSpecificDescription | CZ_ElementCommon | ElementProjectSpecificDescription | IfcLabel | P_SINGLEVALUE | ne | ano | ano
technická zařízení budov (TZB) | domovní plynovod (PLN) | izolace potrubí PLN | IfcCovering | obecné vlastnosti - TZB | systém |  | Textová hodnota | příslušnost k systému | kanalizace dešťová, přívod vzduchu, chlazení trámy, vodovod studená voda, osvětlení, zásuvky | https://identifier.buildingsmart.org/uri/buildingsmart/ifc/4.3/prop/DistributionSystem | CZ_DistributionSystemCommon | DistributionSystem | IfcLabel | P_SINGLEVALUE | ano | ano | ano
technická zařízení budov (TZB) | domovní plynovod (PLN) | izolace potrubí PLN | IfcCovering | izolace potrubí PLN | délka (izolace potrubí) | mm | Fyzikální veličina (s jednotkou) | číselná hodnota udávající délku v mm | 2000 | https://identifier.buildingsmart.org/uri/buildingsmart/ifc/4.3/prop/Length | CZ_CoveringQuantities | Length | IfcPositiveLengthMeasure | P_SINGLEVALUE | ano | ano | ano
technická zařízení budov (TZB) | domovní plynovod (PLN) | izolace potrubí PLN | IfcCovering | izolace potrubí PLN | materiál (izolace potrubí PLN) |  | Textová hodnota | základní specifikace materiálu | ocel, plast | https://identifier.buildingsmart.org/uri/buildingsmart/ifc/4.3/prop/MaterialDescription | CZ_Material | MaterialDescription | IfcLabel | P_SINGLEVALUE | ne | ano | ano
technická zařízení budov (TZB) | domovní plynovod (PLN) | izolace potrubí PLN | IfcCovering | izolace potrubí PLN | tloušťka (izolace potrubí PLN) | mm | Fyzikální veličina (s jednotkou) | číselná hodnota udávající tloušťku v mm | 25 | https://identifier.buildingsmart.org/uri/buildingsmart/ifc/4.3/prop/Width | Qto_CoveringBaseQuantities | Width | IfcLengthMeasure | Q_LENGTH | ne | ano | ano
technická zařízení budov (TZB) | domovní plynovod (PLN) | plynoměr PLN | IfcFlowMeter | CCI pro prvky | CCI 3 Funkční systémy - kód |  | Textová hodnota | základní specifikace klasifikace funkčního systému - kód |  | https://identifier.buildingsmart.org/uri/buildingsmart/ifc/4.3/prop/CCI_FunctionalSystemsCode | CZ_CCI | CCI_FunctionalSystemsCode | IfcLabel | P_SINGLEVALUE | ne | ano | ano
technická zařízení budov (TZB) | domovní plynovod (PLN) | plynoměr PLN | IfcFlowMeter | CCI pro prvky | CCI 4 Technické systémy - kód |  | Textová hodnota | základní specifikace klasifikace technického systému - kód |  | https://identifier.buildingsmart.org/uri/buildingsmart/ifc/4.3/prop/CCI_TechnicalSystemsCode | CZ_CCI | CCI_TechnicalSystemsCode | IfcLabel | P_SINGLEVALUE | ne | ano | ano
technická zařízení budov (TZB) | domovní plynovod (PLN) | plynoměr PLN | IfcFlowMeter | CCI pro prvky | CCI 5 Komponenty - kód |  | Textová hodnota | základní specifikace klasifikace komponenty - kód |  | https://identifier.buildingsmart.org/uri/buildingsmart/ifc/4.3/prop/CCI_ComponentsCode | CZ_CCI | CCI_ComponentsCode | IfcLabel | P_SINGLEVALUE | ne | ano | ano
technická zařízení budov (TZB) | domovní plynovod (PLN) | plynoměr PLN | IfcFlowMeter | plynoměr PLN | jmenovitá světlost | mm | Fyzikální veličina (s jednotkou) | číselná hodnota udávající předpokládaný návrhový průměr v mm | 20 | https://identifier.buildingsmart.org/uri/buildingsmart/ifc/4.3/prop/NominalDiameter | CZ_GasMeterProperties | NominalDiameter | IfcPositiveLengthMeasure | P_SINGLEVALUE | ano | ano | ano
technická zařízení budov (TZB) | domovní plynovod (PLN) | plynoměr PLN | IfcFlowMeter | plynoměr PLN | připojení MAR |  | IfccBoolean | základní specifikace, zda bude požadavek na profesi | ano/ne | https://identifier.buildingsmart.org/uri/buildingsmart/ifc/4.3/prop/MeasurementAndControlSystemConnection | CZ_SystemConnections | MeasurementAndControlSystemConnection | IfcBoolean | P_SINGLEVALUE | ne | ano | ano
technická zařízení budov (TZB) | domovní plynovod (PLN) | plynoměr PLN | IfcFlowMeter | plynoměr PLN | příslušenství (plynoměr PLN) |  | Textová hodnota | textový popis příslušenství daného zařízení | plynoměrová skříň | https://identifier.buildingsmart.org/uri/buildingsmart/ifc/4.3/prop/ListOfAccessories | CZ_Accesories | ListOfAccessories | IfcLabel | P_SINGLEVALUE | ne | ano | ano
technická zařízení budov (TZB) | domovní plynovod (PLN) | plynoměr PLN | IfcFlowMeter | obecné vlastnosti | název modelovaného prvku |  | Textová hodnota | název typu modelovaného prvku; projektové označení, které volí zhotovitel | OV01 revizní dvířka 600/600, ZV01 zábradlí teras 1100, SN01 stěna mezibytová PTH 250…, PD01 podlaha 130 kanceláře | https://identifier.buildingsmart.org/uri/buildingsmart/ifc/4.3/prop/ElementProjectSpecificName | CZ_ElementCommon | ElementProjectSpecificName | IfcLabel | P_SINGLEVALUE | ano | ano | ano
technická zařízení budov (TZB) | domovní plynovod (PLN) | plynoměr PLN | IfcFlowMeter | obecné vlastnosti | označení modelovaného prvku |  | Textová hodnota | projektové označení pro identifikaci v projektu (volí projektant/zhotovitel dílčího DiMS), podle BEP | S01, PD01.01, OV01, ZV01.02 | https://identifier.buildingsmart.org/uri/buildingsmart/ifc/4.3/prop/ElementProjectSpecificIdentifier | CZ_ElementCommon | ElementProjectSpecificIdentifier | IfcLabel | P_SINGLEVALUE | ano | ano | ano
technická zařízení budov (TZB) | domovní plynovod (PLN) | plynoměr PLN | IfcFlowMeter | obecné vlastnosti | popis modelovaného prvku |  | Textová hodnota | obecný popis modelovaného prvku (v ČJ), upřesňující jeho funkci (účel) apod. | revizní dvířka v podhledu, zábradlí terasy, stěna mezibytová, podlaha v kanceláři apod. | https://identifier.buildingsmart.org/uri/buildingsmart/ifc/4.3/prop/ElementProjectSpecificDescription | CZ_ElementCommon | ElementProjectSpecificDescription | IfcLabel | P_SINGLEVALUE | ne | ano | ano
technická zařízení budov (TZB) | domovní plynovod (PLN) | plynoměr PLN | IfcFlowMeter | provoz a údržba - plynoměr PLN | datum instalace |  | date |  |  | https://identifier.buildingsmart.org/uri/buildingsmart/ifc/4.3/prop/InstallationDate | FM_plynomer_PLN | InstallationDate | IfcDate | IfcDate | ne | ne | ano
technická zařízení budov (TZB) | domovní plynovod (PLN) | plynoměr PLN | IfcFlowMeter | provoz a údržba - plynoměr PLN | interval kontroly | měsíce | integer |  |  | https://identifier.buildingsmart.org/uri/buildingsmart/ifc/4.3/prop/AssessmentFrequency | FM_plynomer_PLN | AssessmentFrequency | IfcTimeMeasure | IfcTimeMeasure | ne | ne | ano
technická zařízení budov (TZB) | domovní plynovod (PLN) | plynoměr PLN | IfcFlowMeter | provoz a údržba - plynoměr PLN | interval revize | měsíce | integer |  |  | https://identifier.buildingsmart.org/uri/buildingsmart/ifc/4.3/prop/RevisionInterval | FM_plynomer_PLN | RevisionInterval | IfcTimeMeasure | IfcTimeMeasure | ne | ne | ano
technická zařízení budov (TZB) | domovní plynovod (PLN) | plynoměr PLN | IfcFlowMeter | provoz a údržba - plynoměr PLN | předepsané kontroly |  | string | odkaz na dokument |  | https://identifier.buildingsmart.org/uri/buildingsmart/ifc/4.3/prop/RequiredInspection | FM_plynomer_PLN | RequiredInspection | IfcText | IfcText | ne | ne | ano
technická zařízení budov (TZB) | domovní plynovod (PLN) | plynoměr PLN | IfcFlowMeter | provoz a údržba - plynoměr PLN | rok výroby |  | string |  |  | https://identifier.buildingsmart.org/uri/buildingsmart/ifc/4.3/prop/ProductionYear | FM_plynomer_PLN | ProductionYear | IfcLabel | IfcLabel | ne | ne | ano
technická zařízení budov (TZB) | domovní plynovod (PLN) | plynoměr PLN | IfcFlowMeter | provoz a údržba - plynoměr PLN | technická dokumentace |  | string |  |  | https://identifier.buildingsmart.org/uri/buildingsmart/ifc/4.3/prop/TechnicalDocumentation | FM_plynomer_PLN | TechnicalDocumentation | IfcText | IfcText | ne | ne | ano
technická zařízení budov (TZB) | domovní plynovod (PLN) | plynoměr PLN | IfcFlowMeter | provoz a údržba - plynoměr PLN | výchozí revize |  | double |  |  | https://identifier.buildingsmart.org/uri/buildingsmart/ifc/4.3/prop/InitialRevisionDate | FM_plynomer_PLN | InitialRevisionDate | IfcDate | IfcDate | ne | ne | ano
technická zařízení budov (TZB) | domovní plynovod (PLN) | plynoměr PLN | IfcFlowMeter | provoz a údržba - plynoměr PLN | výchozí tlaková zkouška |  | double |  |  | https://identifier.buildingsmart.org/uri/buildingsmart/ifc/4.3/prop/InitialPressureTestDate | FM_plynomer_PLN | InitialPressureTestDate | IfcDate | IfcDate | ne | ne | ano
technická zařízení budov (TZB) | domovní plynovod (PLN) | plynoměr PLN | IfcFlowMeter | provoz a údržba - plynoměr PLN | záruka | měsíce | integer |  |  | https://identifier.buildingsmart.org/uri/buildingsmart/ifc/4.3/prop/WarrantyPeriod | FM_plynomer_PLN | WarrantyPeriod | IfcDuration | IfcDuration | ne | ne | ano
technická zařízení budov (TZB) | domovní plynovod (PLN) | potrubí PLN | IfcPipeSegment | CCI pro prvky | CCI 3 Funkční systémy - kód |  | Textová hodnota | základní specifikace klasifikace funkčního systému - kód |  | https://identifier.buildingsmart.org/uri/buildingsmart/ifc/4.3/prop/CCI_FunctionalSystemsCode | CZ_CCI | CCI_FunctionalSystemsCode | IfcLabel | P_SINGLEVALUE | ne | ano | ano
technická zařízení budov (TZB) | domovní plynovod (PLN) | potrubí PLN | IfcPipeSegment | CCI pro prvky | CCI 4 Technické systémy - kód |  | Textová hodnota | základní specifikace klasifikace technického systému - kód |  | https://identifier.buildingsmart.org/uri/buildingsmart/ifc/4.3/prop/CCI_TechnicalSystemsCode | CZ_CCI | CCI_TechnicalSystemsCode | IfcLabel | P_SINGLEVALUE | ne | ano | ano
technická zařízení budov (TZB) | domovní plynovod (PLN) | potrubí PLN | IfcPipeSegment | CCI pro prvky | CCI 5 Komponenty - kód |  | Textová hodnota | základní specifikace klasifikace komponenty - kód |  | https://identifier.buildingsmart.org/uri/buildingsmart/ifc/4.3/prop/CCI_ComponentsCode | CZ_CCI | CCI_ComponentsCode | IfcLabel | P_SINGLEVALUE | ne | ano | ano
technická zařízení budov (TZB) | domovní plynovod (PLN) | potrubí PLN | IfcPipeSegment | obecné vlastnosti | název modelovaného prvku |  | Textová hodnota | název typu modelovaného prvku; projektové označení, které volí zhotovitel | OV01 revizní dvířka 600/600, ZV01 zábradlí teras 1100, SN01 stěna mezibytová PTH 250…, PD01 podlaha 130 kanceláře | https://identifier.buildingsmart.org/uri/buildingsmart/ifc/4.3/prop/ElementProjectSpecificName | CZ_ElementCommon | ElementProjectSpecificName | IfcLabel | P_SINGLEVALUE | ano | ano | ano
technická zařízení budov (TZB) | domovní plynovod (PLN) | potrubí PLN | IfcPipeSegment | obecné vlastnosti | označení modelovaného prvku |  | Textová hodnota | projektové označení pro identifikaci v projektu (volí projektant/zhotovitel dílčího DiMS), podle BEP | S01, PD01.01, OV01, ZV01.02 | https://identifier.buildingsmart.org/uri/buildingsmart/ifc/4.3/prop/ElementProjectSpecificIdentifier | CZ_ElementCommon | ElementProjectSpecificIdentifier | IfcLabel | P_SINGLEVALUE | ano | ano | ano
technická zařízení budov (TZB) | domovní plynovod (PLN) | potrubí PLN | IfcPipeSegment | obecné vlastnosti | popis modelovaného prvku |  | Textová hodnota | obecný popis modelovaného prvku (v ČJ), upřesňující jeho funkci (účel) apod. | revizní dvířka v podhledu, zábradlí terasy, stěna mezibytová, podlaha v kanceláři apod. | https://identifier.buildingsmart.org/uri/buildingsmart/ifc/4.3/prop/ElementProjectSpecificDescription | CZ_ElementCommon | ElementProjectSpecificDescription | IfcLabel | P_SINGLEVALUE | ne | ano | ano
technická zařízení budov (TZB) | domovní plynovod (PLN) | potrubí PLN | IfcPipeSegment | obecné vlastnosti - TZB | systém |  | Textová hodnota | příslušnost k systému | kanalizace dešťová, přívod vzduchu, chlazení trámy, vodovod studená voda, osvětlení, zásuvky | https://identifier.buildingsmart.org/uri/buildingsmart/ifc/4.3/prop/DistributionSystem | CZ_DistributionSystemCommon | DistributionSystem | IfcLabel | P_SINGLEVALUE | ano | ano | ano
technická zařízení budov (TZB) | domovní plynovod (PLN) | potrubí PLN | IfcPipeSegment | potrubí PLN | délka (potrubí PLN) | mm | Fyzikální veličina (s jednotkou) | číselná hodnota udávající délku v mm | 1500 | https://identifier.buildingsmart.org/uri/buildingsmart/ifc/4.3/prop/Length | Qto_PipeSegmentBaseQuantities | Length | IfcLengthMeasure | Q_LENGTH | ano | ano | ano
technická zařízení budov (TZB) | domovní plynovod (PLN) | potrubí PLN | IfcPipeSegment | potrubí PLN | jmenovitá světlost | mm | Fyzikální veličina (s jednotkou) | číselná hodnota udávající předpokládaný návrhový průměr v mm | 20 | https://identifier.buildingsmart.org/uri/buildingsmart/ifc/4.3/prop/NominalDiameter | Pset_PipeSegmentTypeCommon | NominalDiameter | IfcPositiveLengthMeasure | P_SINGLEVALUE | ano | ano | ano
technická zařízení budov (TZB) | domovní plynovod (PLN) | potrubí PLN | IfcPipeSegment | potrubí PLN | materiál (potrubí PLN) |  | Textová hodnota | základní specifikace materiálu | ocel, plast | https://identifier.buildingsmart.org/uri/buildingsmart/ifc/4.3/prop/MaterialDescription | CZ_Material | MaterialDescription | IfcLabel | P_SINGLEVALUE | ano | ano | ano
technická zařízení budov (TZB) | domovní plynovod (PLN) | tvarovka PLN | IfcPipeFitting | CCI pro prvky | CCI 3 Funkční systémy - kód |  | Textová hodnota | základní specifikace klasifikace funkčního systému - kód |  | https://identifier.buildingsmart.org/uri/buildingsmart/ifc/4.3/prop/CCI_FunctionalSystemsCode | CZ_CCI | CCI_FunctionalSystemsCode | IfcLabel | P_SINGLEVALUE | ne | ano | ano
technická zařízení budov (TZB) | domovní plynovod (PLN) | tvarovka PLN | IfcPipeFitting | CCI pro prvky | CCI 4 Technické systémy - kód |  | Textová hodnota | základní specifikace klasifikace technického systému - kód |  | https://identifier.buildingsmart.org/uri/buildingsmart/ifc/4.3/prop/CCI_TechnicalSystemsCode | CZ_CCI | CCI_TechnicalSystemsCode | IfcLabel | P_SINGLEVALUE | ne | ano | ano
technická zařízení budov (TZB) | domovní plynovod (PLN) | tvarovka PLN | IfcPipeFitting | CCI pro prvky | CCI 5 Komponenty - kód |  | Textová hodnota | základní specifikace klasifikace komponenty - kód |  | https://identifier.buildingsmart.org/uri/buildingsmart/ifc/4.3/prop/CCI_ComponentsCode | CZ_CCI | CCI_ComponentsCode | IfcLabel | P_SINGLEVALUE | ne | ano | ano
technická zařízení budov (TZB) | domovní plynovod (PLN) | tvarovka PLN | IfcPipeFitting | tvarovka PLN | jmenovitá světlost | mm | Fyzikální veličina (s jednotkou) | číselná hodnota udávající předpokládaný návrhový průměr v mm | 20 | https://identifier.buildingsmart.org/uri/buildingsmart/ifc/4.3/prop/NominalDiameter | CZ_PipeFittingProperties | NominalDiameter | IfcPositiveLengthMeasure | P_SINGLEVALUE | ano | ano | ano
technická zařízení budov (TZB) | domovní plynovod (PLN) | tvarovka PLN | IfcPipeFitting | tvarovka PLN | jmenovitý tlak | Pa | Fyzikální veličina (s jednotkou) | číselná hodnota udávající jmenovitý tlak (PN) | 4 | https://identifier.buildingsmart.org/uri/buildingsmart/ifc/4.3/prop/NominalPressure | CZ_PipeFittingProperties | NominalPressure | IfcPressureMeasure | P_SINGLEVALUE | ne | ano | ano
technická zařízení budov (TZB) | domovní plynovod (PLN) | tvarovka PLN | IfcPipeFitting | tvarovka PLN | materiál (tvarovka PLN) |  | Textová hodnota | základní specifikace materiálu | ocel, plast | https://identifier.buildingsmart.org/uri/buildingsmart/ifc/4.3/prop/MaterialDescription | CZ_Material | MaterialDescription | IfcLabel | P_SINGLEVALUE | ano | ano | ano
technická zařízení budov (TZB) | domovní plynovod (PLN) | tvarovka PLN | IfcPipeFitting | tvarovka PLN | velikost tvarovky |  | Textová hodnota | rozměry vstupu (vstupů) a výstupu (výstupů) | DN 50, R 125/150 | https://identifier.buildingsmart.org/uri/buildingsmart/ifc/4.3/prop/FittingSize | CZ_PipeFittingProperties | FittingSize | IfcLabel | P_SINGLEVALUE | ne | ano | ano
technická zařízení budov (TZB) | domovní plynovod (PLN) | tvarovka PLN | IfcPipeFitting | obecné vlastnosti | název modelovaného prvku |  | Textová hodnota | název typu modelovaného prvku; projektové označení, které volí zhotovitel | OV01 revizní dvířka 600/600, ZV01 zábradlí teras 1100, SN01 stěna mezibytová PTH 250…, PD01 podlaha 130 kanceláře | https://identifier.buildingsmart.org/uri/buildingsmart/ifc/4.3/prop/ElementProjectSpecificName | CZ_ElementCommon | ElementProjectSpecificName | IfcLabel | P_SINGLEVALUE | ano | ano | ano
technická zařízení budov (TZB) | domovní plynovod (PLN) | tvarovka PLN | IfcPipeFitting | obecné vlastnosti | označení modelovaného prvku |  | Textová hodnota | projektové označení pro identifikaci v projektu (volí projektant/zhotovitel dílčího DiMS), podle BEP | S01, PD01.01, OV01, ZV01.02 | https://identifier.buildingsmart.org/uri/buildingsmart/ifc/4.3/prop/ElementProjectSpecificIdentifier | CZ_ElementCommon | ElementProjectSpecificIdentifier | IfcLabel | P_SINGLEVALUE | ano | ano | ano
technická zařízení budov (TZB) | domovní plynovod (PLN) | tvarovka PLN | IfcPipeFitting | obecné vlastnosti | popis modelovaného prvku |  | Textová hodnota | obecný popis modelovaného prvku (v ČJ), upřesňující jeho funkci (účel) apod. | revizní dvířka v podhledu, zábradlí terasy, stěna mezibytová, podlaha v kanceláři apod. | https://identifier.buildingsmart.org/uri/buildingsmart/ifc/4.3/prop/ElementProjectSpecificDescription | CZ_ElementCommon | ElementProjectSpecificDescription | IfcLabel | P_SINGLEVALUE | ne | ano | ano
technická zařízení budov (TZB) | domovní plynovod (PLN) | tvarovka PLN | IfcPipeFitting | obecné vlastnosti - TZB | systém |  | Textová hodnota | příslušnost k systému | kanalizace dešťová, přívod vzduchu, chlazení trámy, vodovod studená voda, osvětlení, zásuvky | https://identifier.buildingsmart.org/uri/buildingsmart/ifc/4.3/prop/DistributionSystem | CZ_DistributionSystemCommon | DistributionSystem | IfcLabel | P_SINGLEVALUE | ano | ano | ano
technická zařízení budov (TZB) | domovní plynovod (PLN) | zásobník PLN | IfcTank | CCI pro prvky | CCI 3 Funkční systémy - kód |  | Textová hodnota | základní specifikace klasifikace funkčního systému - kód |  | https://identifier.buildingsmart.org/uri/buildingsmart/ifc/4.3/prop/CCI_FunctionalSystemsCode | CZ_CCI | CCI_FunctionalSystemsCode | IfcLabel | P_SINGLEVALUE | ne | ano | ano
technická zařízení budov (TZB) | domovní plynovod (PLN) | zásobník PLN | IfcTank | CCI pro prvky | CCI 4 Technické systémy - kód |  | Textová hodnota | základní specifikace klasifikace technického systému - kód |  | https://identifier.buildingsmart.org/uri/buildingsmart/ifc/4.3/prop/CCI_TechnicalSystemsCode | CZ_CCI | CCI_TechnicalSystemsCode | IfcLabel | P_SINGLEVALUE | ne | ano | ano
technická zařízení budov (TZB) | domovní plynovod (PLN) | zásobník PLN | IfcTank | CCI pro prvky | CCI 5 Komponenty - kód |  | Textová hodnota | základní specifikace klasifikace komponenty - kód |  | https://identifier.buildingsmart.org/uri/buildingsmart/ifc/4.3/prop/CCI_ComponentsCode | CZ_CCI | CCI_ComponentsCode | IfcLabel | P_SINGLEVALUE | ne | ano | ano
technická zařízení budov (TZB) | domovní plynovod (PLN) | zásobník PLN | IfcTank | obecné vlastnosti | název modelovaného prvku |  | Textová hodnota | název typu modelovaného prvku; projektové označení, které volí zhotovitel | OV01 revizní dvířka 600/600, ZV01 zábradlí teras 1100, SN01 stěna mezibytová PTH 250…, PD01 podlaha 130 kanceláře | https://identifier.buildingsmart.org/uri/buildingsmart/ifc/4.3/prop/ElementProjectSpecificName | CZ_ElementCommon | ElementProjectSpecificName | IfcLabel | P_SINGLEVALUE | ano | ano | ano
technická zařízení budov (TZB) | domovní plynovod (PLN) | zásobník PLN | IfcTank | obecné vlastnosti | označení modelovaného prvku |  | Textová hodnota | projektové označení pro identifikaci v projektu (volí projektant/zhotovitel dílčího DiMS), podle BEP | S01, PD01.01, OV01, ZV01.02 | https://identifier.buildingsmart.org/uri/buildingsmart/ifc/4.3/prop/ElementProjectSpecificIdentifier | CZ_ElementCommon | ElementProjectSpecificIdentifier | IfcLabel | P_SINGLEVALUE | ano | ano | ano
technická zařízení budov (TZB) | domovní plynovod (PLN) | zásobník PLN | IfcTank | obecné vlastnosti | popis modelovaného prvku |  | Textová hodnota | obecný popis modelovaného prvku (v ČJ), upřesňující jeho funkci (účel) apod. | revizní dvířka v podhledu, zábradlí terasy, stěna mezibytová, podlaha v kanceláři apod. | https://identifier.buildingsmart.org/uri/buildingsmart/ifc/4.3/prop/ElementProjectSpecificDescription | CZ_ElementCommon | ElementProjectSpecificDescription | IfcLabel | P_SINGLEVALUE | ne | ano | ano
technická zařízení budov (TZB) | domovní plynovod (PLN) | zásobník PLN | IfcTank | obecné vlastnosti - TZB | systém |  | Textová hodnota | příslušnost k systému | kanalizace dešťová, přívod vzduchu, chlazení trámy, vodovod studená voda, osvětlení, zásuvky | https://identifier.buildingsmart.org/uri/buildingsmart/ifc/4.3/prop/DistributionSystem | CZ_DistributionSystemCommon | DistributionSystem | IfcLabel | P_SINGLEVALUE | ano | ano | ano
technická zařízení budov (TZB) | domovní plynovod (PLN) | zásobník PLN | IfcTank | zásobník PLN | délka (zásobník PLN) | mm | Fyzikální veličina (s jednotkou) | číselná hodnota udávající délku v mm | 500 | https://identifier.buildingsmart.org/uri/buildingsmart/ifc/4.3/prop/Length | CZ_TankQuantities | Length | IfcPositiveLengthMeasure | P_SINGLEVALUE | ne | ano | ano
technická zařízení budov (TZB) | domovní plynovod (PLN) | zásobník PLN | IfcTank | zásobník PLN | jmenovitá světlost vstupu | mm | Fyzikální veličina (s jednotkou) | číselná hodnota udávající jmenovitou světlost (DN) vstupu | 100 | https://identifier.buildingsmart.org/uri/buildingsmart/ifc/4.3/prop/InletNominalDiameter | CZ_TankProperties | InletNominalDiameter | IfcPositiveLengthMeasure | P_SINGLEVALUE | ne | ano | ano
technická zařízení budov (TZB) | domovní plynovod (PLN) | zásobník PLN | IfcTank | zásobník PLN | kapacita | m³ | Fyzikální veličina (s jednotkou) | číselná hodnota udávající objem v m3 | 250 | https://identifier.buildingsmart.org/uri/buildingsmart/ifc/4.3/prop/Capacity | Pset_TankTypeCommon | Capacity | IfcVolumeMeasure | P_SINGLEVALUE | ano | ano | ano
technická zařízení budov (TZB) | domovní plynovod (PLN) | zásobník PLN | IfcTank | zásobník PLN | materiál (zásobník PLN) |  | Textová hodnota | základní specifikace materiálu | ocel, plast | https://identifier.buildingsmart.org/uri/buildingsmart/ifc/4.3/prop/MaterialDescription | CZ_Material | MaterialDescription | IfcLabel | P_SINGLEVALUE | ne | ano | ano
technická zařízení budov (TZB) | domovní plynovod (PLN) | zásobník PLN | IfcTank | zásobník PLN | šířka (zásobník PLN) | mm | Fyzikální veličina (s jednotkou) | číselná hodnota udávající šířku nebo průměr v mm | 500 | https://identifier.buildingsmart.org/uri/buildingsmart/ifc/4.3/prop/Width | CZ_TankQuantities | Width | IfcPositiveLengthMeasure | P_SINGLEVALUE | ne | ano | ano
technická zařízení budov (TZB) | domovní plynovod (PLN) | zásobník PLN | IfcTank | zásobník PLN | výška (zásobník PLN) | mm | Fyzikální veličina (s jednotkou) | číselná hodnota udávající výšku v mm | 500 | https://identifier.buildingsmart.org/uri/buildingsmart/ifc/4.3/prop/Height | CZ_TankQuantities | Height | IfcPositiveLengthMeasure | P_SINGLEVALUE | ne | ano | ano
technická zařízení budov (TZB) | domovní plynovod (PLN) | zásobník PLN | IfcTank | provoz a údržba - zásobník PLN | datum instalace |  | date |  |  | https://identifier.buildingsmart.org/uri/buildingsmart/ifc/4.3/prop/InstallationDate | FM_zasobnik_PLN | InstallationDate | IfcDate | IfcDate | ne | ne | ano
technická zařízení budov (TZB) | domovní plynovod (PLN) | zásobník PLN | IfcTank | provoz a údržba - zásobník PLN | funkční zkouška |  | string |  |  | https://identifier.buildingsmart.org/uri/buildingsmart/ifc/4.3/prop/FunctionalTestDate | FM_zasobnik_PLN | FunctionalTestDate | IfcDate | IfcDate | ne | ne | ano
technická zařízení budov (TZB) | domovní plynovod (PLN) | zásobník PLN | IfcTank | provoz a údržba - zásobník PLN | interval kontroly | měsíce | integer |  |  | https://identifier.buildingsmart.org/uri/buildingsmart/ifc/4.3/prop/AssessmentFrequency | FM_zasobnik_PLN | AssessmentFrequency | IfcTimeMeasure | IfcTimeMeasure | ne | ne | ano
technická zařízení budov (TZB) | domovní plynovod (PLN) | zásobník PLN | IfcTank | provoz a údržba - zásobník PLN | interval revize | měsíce | integer |  |  | https://identifier.buildingsmart.org/uri/buildingsmart/ifc/4.3/prop/RevisionInterval | FM_zasobnik_PLN | RevisionInterval | IfcTimeMeasure | IfcTimeMeasure | ne | ne | ano
technická zařízení budov (TZB) | domovní plynovod (PLN) | zásobník PLN | IfcTank | provoz a údržba - zásobník PLN | předepsané kontroly |  | string | odkaz na dokument |  | https://identifier.buildingsmart.org/uri/buildingsmart/ifc/4.3/prop/RequiredInspection | FM_zasobnik_PLN | RequiredInspection | IfcText | IfcText | ne | ne | ano
technická zařízení budov (TZB) | domovní plynovod (PLN) | zásobník PLN | IfcTank | provoz a údržba - zásobník PLN | rok výroby |  | string |  |  | https://identifier.buildingsmart.org/uri/buildingsmart/ifc/4.3/prop/ProductionYear | FM_zasobnik_PLN | ProductionYear | IfcLabel | IfcLabel | ne | ne | ano
technická zařízení budov (TZB) | domovní plynovod (PLN) | zásobník PLN | IfcTank | provoz a údržba - zásobník PLN | technická dokumentace |  | string |  |  | https://identifier.buildingsmart.org/uri/buildingsmart/ifc/4.3/prop/TechnicalDocumentation | FM_zasobnik_PLN | TechnicalDocumentation | IfcText | IfcText | ne | ne | ano
technická zařízení budov (TZB) | domovní plynovod (PLN) | zásobník PLN | IfcTank | provoz a údržba - zásobník PLN | výchozí revize |  | double |  |  | https://identifier.buildingsmart.org/uri/buildingsmart/ifc/4.3/prop/InitialRevisionDate | FM_zasobnik_PLN | InitialRevisionDate | IfcDate | IfcDate | ne | ne | ano
technická zařízení budov (TZB) | domovní plynovod (PLN) | zásobník PLN | IfcTank | provoz a údržba - zásobník PLN | výchozí tlaková zkouška |  | double |  |  | https://identifier.buildingsmart.org/uri/buildingsmart/ifc/4.3/prop/InitialPressureTestDate | FM_zasobnik_PLN | InitialPressureTestDate | IfcDate | IfcDate | ne | ne | ano
technická zařízení budov (TZB) | domovní plynovod (PLN) | zásobník PLN | IfcTank | provoz a údržba - zásobník PLN | záruka | měsíce | integer |  |  | https://identifier.buildingsmart.org/uri/buildingsmart/ifc/4.3/prop/WarrantyPeriod | FM_zasobnik_PLN | WarrantyPeriod | IfcDuration | IfcDuration | ne | ne | ano
technická zařízení budov (TZB) | domovní telefony | tablo/tlačítko zvonku DT | IfcCommunicationsAppliance | CCI pro prvky | CCI 3 Funkční systémy - kód |  | Textová hodnota | základní specifikace klasifikace funkčního systému - kód |  | https://identifier.buildingsmart.org/uri/buildingsmart/ifc/4.3/prop/CCI_FunctionalSystemsCode | CZ_CCI | CCI_FunctionalSystemsCode | IfcLabel | P_SINGLEVALUE | ne | ano | ano
technická zařízení budov (TZB) | domovní telefony | tablo/tlačítko zvonku DT | IfcCommunicationsAppliance | CCI pro prvky | CCI 4 Technické systémy - kód |  | Textová hodnota | základní specifikace klasifikace technického systému - kód |  | https://identifier.buildingsmart.org/uri/buildingsmart/ifc/4.3/prop/CCI_TechnicalSystemsCode | CZ_CCI | CCI_TechnicalSystemsCode | IfcLabel | P_SINGLEVALUE | ne | ano | ano
technická zařízení budov (TZB) | domovní telefony | tablo/tlačítko zvonku DT | IfcCommunicationsAppliance | CCI pro prvky | CCI 5 Komponenty - kód |  | Textová hodnota | základní specifikace klasifikace komponenty - kód |  | https://identifier.buildingsmart.org/uri/buildingsmart/ifc/4.3/prop/CCI_ComponentsCode | CZ_CCI | CCI_ComponentsCode | IfcLabel | P_SINGLEVALUE | ne | ano | ano
technická zařízení budov (TZB) | domovní telefony | tablo/tlačítko zvonku DT | IfcCommunicationsAppliance | tablo/tlačítko zvonku DT | číslo okruhu |  | Textová hodnota | popisuje číslo okruhu prvku, ze kterého je prvek napájen | 1.1, 2.1 | https://identifier.buildingsmart.org/uri/buildingsmart/ifc/4.3/prop/CircuitCodeNumber | CZ_CommunicationsApplianceProperties | CircuitCodeNumber | IfcLabel | P_SINGLEVALUE | ne | ano | ano
technická zařízení budov (TZB) | domovní telefony | tablo/tlačítko zvonku DT | IfcCommunicationsAppliance | tablo/tlačítko zvonku DT | hloubka (tablo/tlačítko zvonku DT) | mm | Fyzikální veličina (s jednotkou) | číselná hodnota udávající hloubku v mm | 53 | https://identifier.buildingsmart.org/uri/buildingsmart/ifc/4.3/prop/Depth | CZ_CommunicationsApplianceQuantities | Depth | IfcPositiveLengthMeasure | P_SINGLEVALUE | ne | ano | ano
technická zařízení budov (TZB) | domovní telefony | tablo/tlačítko zvonku DT | IfcCommunicationsAppliance | tablo/tlačítko zvonku DT | jmenovité napětí | V | Fyzikální veličina (s jednotkou) | číselná hodnota udávající jmenovité napětí ve V | 230 | https://identifier.buildingsmart.org/uri/buildingsmart/ifc/4.3/prop/RatedVoltage | Pset_ElectricalDeviceCommon | RatedVoltage | IfcElectricVoltageMeasure | P_BOUNDEDVALUE | ne | ano | ano
technická zařízení budov (TZB) | domovní telefony | tablo/tlačítko zvonku DT | IfcCommunicationsAppliance | tablo/tlačítko zvonku DT | počet uživatelů (tablo/tlačítko zvonku DT) |  | Textová hodnota | popisuje počet uživatelů | 2, 4, 8, 12 | https://identifier.buildingsmart.org/uri/buildingsmart/ifc/4.3/prop/NumberOfUsers | CZ_CommunicationsApplianceProperties | NumberOfUsers | IfcPositiveInteger | P_SINGLEVALUE | ne | ano | ano
technická zařízení budov (TZB) | domovní telefony | tablo/tlačítko zvonku DT | IfcCommunicationsAppliance | tablo/tlačítko zvonku DT | připojení SIL |  | IfccBoolean | základní specifikace, zda bude požadavek na profesi | ano/ne | https://identifier.buildingsmart.org/uri/buildingsmart/ifc/4.3/prop/ElectricPowerSystemConnection | CZ_SystemConnections | ElectricPowerSystemConnection | IfcBoolean | P_SINGLEVALUE | ne | ano | ano
technická zařízení budov (TZB) | domovní telefony | tablo/tlačítko zvonku DT | IfcCommunicationsAppliance | tablo/tlačítko zvonku DT | šířka (tablo/tlačítko zvonku) | mm | Fyzikální veličina (s jednotkou) | číselná hodnota udávající šířku tabla DT v mm | 53 | https://identifier.buildingsmart.org/uri/buildingsmart/ifc/4.3/prop/Width | CZ_CommunicationsApplianceQuantities | Width | IfcPositiveLengthMeasure | P_SINGLEVALUE | ne | ano | ano
technická zařízení budov (TZB) | domovní telefony | tablo/tlačítko zvonku DT | IfcCommunicationsAppliance | tablo/tlačítko zvonku DT | stupeň ochrany krytem - IP kód |  | Textová hodnota | úroveň ochrany elektrického zařízení proti vniknutí pevných částic a vody | IP44 | https://identifier.buildingsmart.org/uri/buildingsmart/ifc/4.3/prop/IP_Code | Pset_ElectricalDeviceCommon | IP_Code | IfcLabel | P_SINGLEVALUE | ne | ano | ano
technická zařízení budov (TZB) | domovní telefony | tablo/tlačítko zvonku DT | IfcCommunicationsAppliance | tablo/tlačítko zvonku DT | typ (tablo/tlačítko zvonku DT) |  | Textová hodnota | popis typu prvku | tlačítkový, s kamerou, s reproduktorem | https://identifier.buildingsmart.org/uri/buildingsmart/ifc/4.3/prop/Type | CZ_CommunicationsApplianceProperties | Type | IfcLabel | P_SINGLEVALUE | ne | ano | ano
technická zařízení budov (TZB) | domovní telefony | tablo/tlačítko zvonku DT | IfcCommunicationsAppliance | tablo/tlačítko zvonku DT | výška (tablo/tlačítko zvonku) | mm | Fyzikální veličina (s jednotkou) | číselná hodnota udávající výšku v mm | 206 | https://identifier.buildingsmart.org/uri/buildingsmart/ifc/4.3/prop/Height | CZ_CommunicationsApplianceQuantities | Height | IfcPositiveLengthMeasure | P_SINGLEVALUE | ne | ano | ano
technická zařízení budov (TZB) | domovní telefony | tablo/tlačítko zvonku DT | IfcCommunicationsAppliance | tablo/tlačítko zvonku DT | způsob spojení |  | Textová hodnota | popisuje způsob spojení | IP, pevná linka | https://identifier.buildingsmart.org/uri/buildingsmart/ifc/4.3/prop/ConnectionType | CZ_CommunicationsApplianceProperties | ConnectionType | IfcLabel | P_SINGLEVALUE | ne | ano | ano
technická zařízení budov (TZB) | domovní telefony | tablo/tlačítko zvonku DT | IfcCommunicationsAppliance | obecné vlastnosti | název modelovaného prvku |  | Textová hodnota | název typu modelovaného prvku; projektové označení, které volí zhotovitel | OV01 revizní dvířka 600/600, ZV01 zábradlí teras 1100, SN01 stěna mezibytová PTH 250…, PD01 podlaha 130 kanceláře | https://identifier.buildingsmart.org/uri/buildingsmart/ifc/4.3/prop/ElementProjectSpecificName | CZ_ElementCommon | ElementProjectSpecificName | IfcLabel | P_SINGLEVALUE | ano | ano | ano
technická zařízení budov (TZB) | domovní telefony | tablo/tlačítko zvonku DT | IfcCommunicationsAppliance | obecné vlastnosti | označení modelovaného prvku |  | Textová hodnota | projektové označení pro identifikaci v projektu (volí projektant/zhotovitel dílčího DiMS), podle BEP | S01, PD01.01, OV01, ZV01.02 | https://identifier.buildingsmart.org/uri/buildingsmart/ifc/4.3/prop/ElementProjectSpecificIdentifier | CZ_ElementCommon | ElementProjectSpecificIdentifier | IfcLabel | P_SINGLEVALUE | ano | ano | ano
technická zařízení budov (TZB) | domovní telefony | tablo/tlačítko zvonku DT | IfcCommunicationsAppliance | obecné vlastnosti | popis modelovaného prvku |  | Textová hodnota | obecný popis modelovaného prvku (v ČJ), upřesňující jeho funkci (účel) apod. | revizní dvířka v podhledu, zábradlí terasy, stěna mezibytová, podlaha v kanceláři apod. | https://identifier.buildingsmart.org/uri/buildingsmart/ifc/4.3/prop/ElementProjectSpecificDescription | CZ_ElementCommon | ElementProjectSpecificDescription | IfcLabel | P_SINGLEVALUE | ne | ano | ano
technická zařízení budov (TZB) | domovní telefony | tablo/tlačítko zvonku DT | IfcCommunicationsAppliance | obecné vlastnosti - TZB | systém |  | Textová hodnota | příslušnost k systému | kanalizace dešťová, přívod vzduchu, chlazení trámy, vodovod studená voda, osvětlení, zásuvky | https://identifier.buildingsmart.org/uri/buildingsmart/ifc/4.3/prop/DistributionSystem | CZ_DistributionSystemCommon | DistributionSystem | IfcLabel | P_SINGLEVALUE | ano | ano | ano
technická zařízení budov (TZB) | domovní telefony | tablo/tlačítko zvonku DT | IfcCommunicationsAppliance | provoz a údržba - tablo/tlačítko zvonku DT | datum instalace |  | date |  |  | https://identifier.buildingsmart.org/uri/buildingsmart/ifc/4.3/prop/InstallationDate | FM_tablo_tlacitko_zvonku_DT | InstallationDate | IfcDate | IfcDate | ne | ne | ano
technická zařízení budov (TZB) | domovní telefony | tablo/tlačítko zvonku DT | IfcCommunicationsAppliance | provoz a údržba - tablo/tlačítko zvonku DT | interval kontroly | měsíce | integer |  |  | https://identifier.buildingsmart.org/uri/buildingsmart/ifc/4.3/prop/AssessmentFrequency | FM_tablo_tlacitko_zvonku_DT | AssessmentFrequency | IfcTimeMeasure | IfcTimeMeasure | ne | ne | ano
technická zařízení budov (TZB) | domovní telefony | tablo/tlačítko zvonku DT | IfcCommunicationsAppliance | provoz a údržba - tablo/tlačítko zvonku DT | interval revize | měsíce | integer |  |  | https://identifier.buildingsmart.org/uri/buildingsmart/ifc/4.3/prop/RevisionInterval | FM_tablo_tlacitko_zvonku_DT | RevisionInterval | IfcTimeMeasure | IfcTimeMeasure | ne | ne | ano
technická zařízení budov (TZB) | domovní telefony | tablo/tlačítko zvonku DT | IfcCommunicationsAppliance | provoz a údržba - tablo/tlačítko zvonku DT | rok výroby |  | string |  |  | https://identifier.buildingsmart.org/uri/buildingsmart/ifc/4.3/prop/ProductionYear | FM_tablo_tlacitko_zvonku_DT | ProductionYear | IfcLabel | IfcLabel | ne | ne | ano
technická zařízení budov (TZB) | domovní telefony | tablo/tlačítko zvonku DT | IfcCommunicationsAppliance | provoz a údržba - tablo/tlačítko zvonku DT | technická dokumentace |  | string |  |  | https://identifier.buildingsmart.org/uri/buildingsmart/ifc/4.3/prop/TechnicalDocumentation | FM_tablo_tlacitko_zvonku_DT | TechnicalDocumentation | IfcText | IfcText | ne | ne | ano
technická zařízení budov (TZB) | domovní telefony | tablo/tlačítko zvonku DT | IfcCommunicationsAppliance | provoz a údržba - tablo/tlačítko zvonku DT | výchozí revize |  | double |  |  | https://identifier.buildingsmart.org/uri/buildingsmart/ifc/4.3/prop/InitialRevisionDate | FM_tablo_tlacitko_zvonku_DT | InitialRevisionDate | IfcDate | IfcDate | ne | ne | ano
technická zařízení budov (TZB) | domovní telefony | tablo/tlačítko zvonku DT | IfcCommunicationsAppliance | provoz a údržba - tablo/tlačítko zvonku DT | záruka | měsíce | integer |  |  | https://identifier.buildingsmart.org/uri/buildingsmart/ifc/4.3/prop/WarrantyPeriod | FM_tablo_tlacitko_zvonku_DT | WarrantyPeriod | IfcDuration | IfcDuration | ne | ne | ano
technická zařízení budov (TZB) | domovní telefony | telefon DT | IfcAudioVisualAppliance | CCI pro prvky | CCI 3 Funkční systémy - kód |  | Textová hodnota | základní specifikace klasifikace funkčního systému - kód |  | https://identifier.buildingsmart.org/uri/buildingsmart/ifc/4.3/prop/CCI_FunctionalSystemsCode | CZ_CCI | CCI_FunctionalSystemsCode | IfcLabel | P_SINGLEVALUE | ne | ano | ano
technická zařízení budov (TZB) | domovní telefony | telefon DT | IfcAudioVisualAppliance | CCI pro prvky | CCI 4 Technické systémy - kód |  | Textová hodnota | základní specifikace klasifikace technického systému - kód |  | https://identifier.buildingsmart.org/uri/buildingsmart/ifc/4.3/prop/CCI_TechnicalSystemsCode | CZ_CCI | CCI_TechnicalSystemsCode | IfcLabel | P_SINGLEVALUE | ne | ano | ano
technická zařízení budov (TZB) | domovní telefony | telefon DT | IfcAudioVisualAppliance | CCI pro prvky | CCI 5 Komponenty - kód |  | Textová hodnota | základní specifikace klasifikace komponenty - kód |  | https://identifier.buildingsmart.org/uri/buildingsmart/ifc/4.3/prop/CCI_ComponentsCode | CZ_CCI | CCI_ComponentsCode | IfcLabel | P_SINGLEVALUE | ne | ano | ano
technická zařízení budov (TZB) | domovní telefony | telefon DT | IfcAudioVisualAppliance | obecné vlastnosti | název modelovaného prvku |  | Textová hodnota | název typu modelovaného prvku; projektové označení, které volí zhotovitel | OV01 revizní dvířka 600/600, ZV01 zábradlí teras 1100, SN01 stěna mezibytová PTH 250…, PD01 podlaha 130 kanceláře | https://identifier.buildingsmart.org/uri/buildingsmart/ifc/4.3/prop/ElementProjectSpecificName | CZ_ElementCommon | ElementProjectSpecificName | IfcLabel | P_SINGLEVALUE | ano | ano | ano
technická zařízení budov (TZB) | domovní telefony | telefon DT | IfcAudioVisualAppliance | obecné vlastnosti | označení modelovaného prvku |  | Textová hodnota | projektové označení pro identifikaci v projektu (volí projektant/zhotovitel dílčího DiMS), podle BEP | S01, PD01.01, OV01, ZV01.02 | https://identifier.buildingsmart.org/uri/buildingsmart/ifc/4.3/prop/ElementProjectSpecificIdentifier | CZ_ElementCommon | ElementProjectSpecificIdentifier | IfcLabel | P_SINGLEVALUE | ano | ano | ano
technická zařízení budov (TZB) | domovní telefony | telefon DT | IfcAudioVisualAppliance | obecné vlastnosti | popis modelovaného prvku |  | Textová hodnota | obecný popis modelovaného prvku (v ČJ), upřesňující jeho funkci (účel) apod. | revizní dvířka v podhledu, zábradlí terasy, stěna mezibytová, podlaha v kanceláři apod. | https://identifier.buildingsmart.org/uri/buildingsmart/ifc/4.3/prop/ElementProjectSpecificDescription | CZ_ElementCommon | ElementProjectSpecificDescription | IfcLabel | P_SINGLEVALUE | ne | ano | ano
technická zařízení budov (TZB) | domovní telefony | telefon DT | IfcAudioVisualAppliance | obecné vlastnosti - TZB | systém |  | Textová hodnota | příslušnost k systému | kanalizace dešťová, přívod vzduchu, chlazení trámy, vodovod studená voda, osvětlení, zásuvky | https://identifier.buildingsmart.org/uri/buildingsmart/ifc/4.3/prop/DistributionSystem | CZ_DistributionSystemCommon | DistributionSystem | IfcLabel | P_SINGLEVALUE | ano | ano | ano
technická zařízení budov (TZB) | domovní telefony | telefon DT | IfcAudioVisualAppliance | telefon DT | číslo okruhu |  | Textová hodnota | popisuje číslo okruhu prvku, ze kterého je prvek napájen | 1.1, 2.1 | https://identifier.buildingsmart.org/uri/buildingsmart/ifc/4.3/prop/CircuitCodeNumber | CZ_TelephoneProperties | CircuitCodeNumber | IfcLabel | P_SINGLEVALUE | ne | ano | ano
technická zařízení budov (TZB) | domovní telefony | telefon DT | IfcAudioVisualAppliance | telefon DT | hloubka (telefon DT) | mm | Fyzikální veličina (s jednotkou) | číselná hodnota udávající hloubku v mm | 53 | https://identifier.buildingsmart.org/uri/buildingsmart/ifc/4.3/prop/Depth | CZ_AudioVisualApplianceQuantities | Depth | IfcPositiveLengthMeasure | P_SINGLEVALUE | ne | ano | ano
technická zařízení budov (TZB) | domovní telefony | telefon DT | IfcAudioVisualAppliance | telefon DT | jmenovité napětí | V | Fyzikální veličina (s jednotkou) | číselná hodnota udávající jmenovité napětí ve V | 230 | https://identifier.buildingsmart.org/uri/buildingsmart/ifc/4.3/prop/RatedVoltage | Pset_ElectricalDeviceCommon | RatedVoltage | IfcElectricVoltageMeasure | P_BOUNDEDVALUE | ne | ano | ano
technická zařízení budov (TZB) | domovní telefony | telefon DT | IfcAudioVisualAppliance | telefon DT | šířka (telefon) | mm | Fyzikální veličina (s jednotkou) | číselná hodnota udávající šířku telefonu DT v mm | 53 | https://identifier.buildingsmart.org/uri/buildingsmart/ifc/4.3/prop/Width | CZ_AudioVisualApplianceQuantities | Width | IfcPositiveLengthMeasure | P_SINGLEVALUE | ne | ano | ano
technická zařízení budov (TZB) | domovní telefony | telefon DT | IfcAudioVisualAppliance | telefon DT | typ (telefon DT) |  | Textová hodnota | popis typu prvku | videotelefon, klasický | https://identifier.buildingsmart.org/uri/buildingsmart/ifc/4.3/prop/Type | CZ_AudioVisualProperties | Type | IfcLabel | P_SINGLEVALUE | ne | ano | ano
technická zařízení budov (TZB) | domovní telefony | telefon DT | IfcAudioVisualAppliance | telefon DT | výška (telefon) | mm | Fyzikální veličina (s jednotkou) | číselná hodnota udávající výšku v mm | 206 | https://identifier.buildingsmart.org/uri/buildingsmart/ifc/4.3/prop/Height | CZ_AudioVisualApplianceQuantities | Height | IfcPositiveLengthMeasure | P_SINGLEVALUE | ne | ano | ano
technická zařízení budov (TZB) | domovní telefony | telefon DT | IfcAudioVisualAppliance | telefon DT | způsob spojení |  | Textová hodnota | popisuje způsob spojení | IP, pevná linka | https://identifier.buildingsmart.org/uri/buildingsmart/ifc/4.3/prop/ConnectionType | CZ_AudioVisualProperties | ConnectionType | IfcLabel | P_SINGLEVALUE | ne | ano | ano
technická zařízení budov (TZB) | domovní telefony | telefon DT | IfcAudioVisualAppliance | provoz a údržba - telefon DT | datum instalace |  | date |  |  | https://identifier.buildingsmart.org/uri/buildingsmart/ifc/4.3/prop/InstallationDate | FM_telefon_DT | InstallationDate | IfcDate | IfcDate | ne | ne | ano
technická zařízení budov (TZB) | domovní telefony | telefon DT | IfcAudioVisualAppliance | provoz a údržba - telefon DT | interval kontroly | měsíce | integer |  |  | https://identifier.buildingsmart.org/uri/buildingsmart/ifc/4.3/prop/AssessmentFrequency | FM_telefon_DT | AssessmentFrequency | IfcTimeMeasure | IfcTimeMeasure | ne | ne | ano
technická zařízení budov (TZB) | domovní telefony | telefon DT | IfcAudioVisualAppliance | provoz a údržba - telefon DT | interval revize | měsíce | integer |  |  | https://identifier.buildingsmart.org/uri/buildingsmart/ifc/4.3/prop/RevisionInterval | FM_telefon_DT | RevisionInterval | IfcTimeMeasure | IfcTimeMeasure | ne | ne | ano
technická zařízení budov (TZB) | domovní telefony | telefon DT | IfcAudioVisualAppliance | provoz a údržba - telefon DT | rok výroby |  | string |  |  | https://identifier.buildingsmart.org/uri/buildingsmart/ifc/4.3/prop/ProductionYear | FM_telefon_DT | ProductionYear | IfcLabel | IfcLabel | ne | ne | ano
technická zařízení budov (TZB) | domovní telefony | telefon DT | IfcAudioVisualAppliance | provoz a údržba - telefon DT | technická dokumentace |  | string |  |  | https://identifier.buildingsmart.org/uri/buildingsmart/ifc/4.3/prop/TechnicalDocumentation | FM_telefon_DT | TechnicalDocumentation | IfcText | IfcText | ne | ne | ano
technická zařízení budov (TZB) | domovní telefony | telefon DT | IfcAudioVisualAppliance | provoz a údržba - telefon DT | výchozí revize |  | double |  |  | https://identifier.buildingsmart.org/uri/buildingsmart/ifc/4.3/prop/InitialRevisionDate | FM_telefon_DT | InitialRevisionDate | IfcDate | IfcDate | ne | ne | ano
technická zařízení budov (TZB) | domovní telefony | telefon DT | IfcAudioVisualAppliance | provoz a údržba - telefon DT | záruka | měsíce | integer |  |  | https://identifier.buildingsmart.org/uri/buildingsmart/ifc/4.3/prop/WarrantyPeriod | FM_telefon_DT | WarrantyPeriod | IfcDuration | IfcDuration | ne | ne | ano
technická zařízení budov (TZB) | domovní vodovod (VOD) | armatura VOD | IfcValve | CCI pro prvky | CCI 3 Funkční systémy - kód |  | Textová hodnota | základní specifikace klasifikace funkčního systému - kód |  | https://identifier.buildingsmart.org/uri/buildingsmart/ifc/4.3/prop/CCI_FunctionalSystemsCode | CZ_CCI | CCI_FunctionalSystemsCode | IfcLabel | P_SINGLEVALUE | ne | ano | ano
technická zařízení budov (TZB) | domovní vodovod (VOD) | armatura VOD | IfcValve | CCI pro prvky | CCI 4 Technické systémy - kód |  | Textová hodnota | základní specifikace klasifikace technického systému - kód |  | https://identifier.buildingsmart.org/uri/buildingsmart/ifc/4.3/prop/CCI_TechnicalSystemsCode | CZ_CCI | CCI_TechnicalSystemsCode | IfcLabel | P_SINGLEVALUE | ne | ano | ano
technická zařízení budov (TZB) | domovní vodovod (VOD) | armatura VOD | IfcValve | CCI pro prvky | CCI 5 Komponenty - kód |  | Textová hodnota | základní specifikace klasifikace komponenty - kód |  | https://identifier.buildingsmart.org/uri/buildingsmart/ifc/4.3/prop/CCI_ComponentsCode | CZ_CCI | CCI_ComponentsCode | IfcLabel | P_SINGLEVALUE | ne | ano | ano
technická zařízení budov (TZB) | domovní vodovod (VOD) | armatura VOD | IfcValve | obecné vlastnosti | název modelovaného prvku |  | Textová hodnota | název typu modelovaného prvku; projektové označení, které volí zhotovitel | OV01 revizní dvířka 600/600, ZV01 zábradlí teras 1100, SN01 stěna mezibytová PTH 250…, PD01 podlaha 130 kanceláře | https://identifier.buildingsmart.org/uri/buildingsmart/ifc/4.3/prop/ElementProjectSpecificName | CZ_ElementCommon | ElementProjectSpecificName | IfcLabel | P_SINGLEVALUE | ano | ano | ano
technická zařízení budov (TZB) | domovní vodovod (VOD) | armatura VOD | IfcValve | obecné vlastnosti | označení modelovaného prvku |  | Textová hodnota | projektové označení pro identifikaci v projektu (volí projektant/zhotovitel dílčího DiMS), podle BEP | S01, PD01.01, OV01, ZV01.02 | https://identifier.buildingsmart.org/uri/buildingsmart/ifc/4.3/prop/ElementProjectSpecificIdentifier | CZ_ElementCommon | ElementProjectSpecificIdentifier | IfcLabel | P_SINGLEVALUE | ano | ano | ano
technická zařízení budov (TZB) | domovní vodovod (VOD) | armatura VOD | IfcValve | obecné vlastnosti | popis modelovaného prvku |  | Textová hodnota | obecný popis modelovaného prvku (v ČJ), upřesňující jeho funkci (účel) apod. | revizní dvířka v podhledu, zábradlí terasy, stěna mezibytová, podlaha v kanceláři apod. | https://identifier.buildingsmart.org/uri/buildingsmart/ifc/4.3/prop/ElementProjectSpecificDescription | CZ_ElementCommon | ElementProjectSpecificDescription | IfcLabel | P_SINGLEVALUE | ne | ano | ano
technická zařízení budov (TZB) | domovní vodovod (VOD) | armatura VOD | IfcValve | obecné vlastnosti - TZB | systém |  | Textová hodnota | příslušnost k systému | kanalizace dešťová, přívod vzduchu, chlazení trámy, vodovod studená voda, osvětlení, zásuvky | https://identifier.buildingsmart.org/uri/buildingsmart/ifc/4.3/prop/DistributionSystem | CZ_DistributionSystemCommon | DistributionSystem | IfcLabel | P_SINGLEVALUE | ano | ano | ano
technická zařízení budov (TZB) | domovní vodovod (VOD) | armatura VOD | IfcValve | armatura VOD | jmenovitá světlost | mm | Fyzikální veličina (s jednotkou) | číselná hodnota udávající předpokládaný návrhový průměr v mm | 20 | https://identifier.buildingsmart.org/uri/buildingsmart/ifc/4.3/prop/NominalDiameter | CZ_ValveProperties | NominalDiameter | IfcPositiveLengthMeasure | P_SINGLEVALUE | ano | ano | ano
technická zařízení budov (TZB) | domovní vodovod (VOD) | armatura VOD | IfcValve | armatura VOD | materiál (armatura VOD) |  | Textová hodnota | základní specifikace materiálu | ocel, plast | https://identifier.buildingsmart.org/uri/buildingsmart/ifc/4.3/prop/MaterialDescription | CZ_Material | MaterialDescription | IfcLabel | P_SINGLEVALUE | ne | ano | ano
technická zařízení budov (TZB) | domovní vodovod (VOD) | armatura VOD | IfcValve | armatura VOD | připojení MAR |  | IfccBoolean | základní specifikace, zda bude požadavek na profesi | ano/ne | https://identifier.buildingsmart.org/uri/buildingsmart/ifc/4.3/prop/MeasurementAndControlSystemConnection | CZ_SystemConnections | MeasurementAndControlSystemConnection | IfcBoolean | P_SINGLEVALUE | ne | ano | ano
technická zařízení budov (TZB) | domovní vodovod (VOD) | armatura VOD | IfcValve | provoz a údržba - armatura VOD | čištění / výměna |  | string |  |  | https://identifier.buildingsmart.org/uri/buildingsmart/ifc/4.3/prop/LastCleaningOrReplacementDate | FM_armatura_VOD | LastCleaningOrReplacementDate | IfcDate | IfcDate | ne | ne | ano
technická zařízení budov (TZB) | domovní vodovod (VOD) | armatura VOD | IfcValve | provoz a údržba - armatura VOD | datum instalace |  | date |  |  | https://identifier.buildingsmart.org/uri/buildingsmart/ifc/4.3/prop/InstallationDate | FM_armatura_VOD | InstallationDate | IfcDate | IfcDate | ne | ne | ano
technická zařízení budov (TZB) | domovní vodovod (VOD) | armatura VOD | IfcValve | provoz a údržba - armatura VOD | funkční zkouška |  | string |  |  | https://identifier.buildingsmart.org/uri/buildingsmart/ifc/4.3/prop/FunctionalTestDate | FM_armatura_VOD | FunctionalTestDate | IfcDate | IfcDate | ne | ne | ano
technická zařízení budov (TZB) | domovní vodovod (VOD) | armatura VOD | IfcValve | provoz a údržba - armatura VOD | interval kontroly | měsíce | integer |  |  | https://identifier.buildingsmart.org/uri/buildingsmart/ifc/4.3/prop/AssessmentFrequency | FM_armatura_VOD | AssessmentFrequency | IfcTimeMeasure | IfcTimeMeasure | ne | ne | ano
technická zařízení budov (TZB) | domovní vodovod (VOD) | armatura VOD | IfcValve | provoz a údržba - armatura VOD | interval revize | měsíce | integer |  |  | https://identifier.buildingsmart.org/uri/buildingsmart/ifc/4.3/prop/RevisionInterval | FM_armatura_VOD | RevisionInterval | IfcTimeMeasure | IfcTimeMeasure | ne | ne | ano
technická zařízení budov (TZB) | domovní vodovod (VOD) | armatura VOD | IfcValve | provoz a údržba - armatura VOD | kontrola provozuschopnosti |  | string |  |  | https://identifier.buildingsmart.org/uri/buildingsmart/ifc/4.3/prop/OperationalCheckDate | FM_armatura_VOD | OperationalCheckDate | IfcDate | IfcDate | ne | ne | ano
technická zařízení budov (TZB) | domovní vodovod (VOD) | armatura VOD | IfcValve | provoz a údržba - armatura VOD | předepsané kontroly |  | string | odkaz na dokument |  | https://identifier.buildingsmart.org/uri/buildingsmart/ifc/4.3/prop/RequiredInspection | FM_armatura_VOD | RequiredInspection | IfcText | IfcText | ne | ne | ano
technická zařízení budov (TZB) | domovní vodovod (VOD) | armatura VOD | IfcValve | provoz a údržba - armatura VOD | předepsané revize |  | string |  |  | https://identifier.buildingsmart.org/uri/buildingsmart/ifc/4.3/prop/RequiredRevisions | FM_armatura_VOD | RequiredRevisions | IfcText | IfcText | ne | ne | ano
technická zařízení budov (TZB) | domovní vodovod (VOD) | armatura VOD | IfcValve | provoz a údržba - armatura VOD | revize elektro |  | string |  |  | https://identifier.buildingsmart.org/uri/buildingsmart/ifc/4.3/prop/LastElectricalRevisionDate | FM_armatura_VOD | LastElectricalRevisionDate | IfcDate | IfcDate | ne | ne | ano
technická zařízení budov (TZB) | domovní vodovod (VOD) | armatura VOD | IfcValve | provoz a údržba - armatura VOD | rok výroby |  | string |  |  | https://identifier.buildingsmart.org/uri/buildingsmart/ifc/4.3/prop/ProductionYear | FM_armatura_VOD | ProductionYear | IfcLabel | IfcLabel | ne | ne | ano
technická zařízení budov (TZB) | domovní vodovod (VOD) | armatura VOD | IfcValve | provoz a údržba - armatura VOD | technická dokumentace |  | string |  |  | https://identifier.buildingsmart.org/uri/buildingsmart/ifc/4.3/prop/TechnicalDocumentation | FM_armatura_VOD | TechnicalDocumentation | IfcText | IfcText | ne | ne | ano
technická zařízení budov (TZB) | domovní vodovod (VOD) | armatura VOD | IfcValve | provoz a údržba - armatura VOD | výchozí revize | datum | date |  |  | https://identifier.buildingsmart.org/uri/buildingsmart/ifc/4.3/prop/InitialRevisionDate | FM_armatura_VOD | InitialRevisionDate | IfcDate | IfcDate | ne | ne | ano
technická zařízení budov (TZB) | domovní vodovod (VOD) | armatura VOD | IfcValve | provoz a údržba - armatura VOD | výchozí tlaková zkouška |  | double |  |  | https://identifier.buildingsmart.org/uri/buildingsmart/ifc/4.3/prop/InitialPressureTestDate | FM_armatura_VOD | InitialPressureTestDate | IfcDate | IfcDate | ne | ne | ano
technická zařízení budov (TZB) | domovní vodovod (VOD) | armatura VOD | IfcValve | provoz a údržba - armatura VOD | záruka | měsíce | integer |  |  | https://identifier.buildingsmart.org/uri/buildingsmart/ifc/4.3/prop/WarrantyPeriod | FM_armatura_VOD | WarrantyPeriod | IfcDuration | IfcDuration | ne | ne | ano
technická zařízení budov (TZB) | domovní vodovod (VOD) | izolace potrubí VOD | IfcCovering | CCI pro prvky | CCI 3 Funkční systémy - kód |  | Textová hodnota | základní specifikace klasifikace funkčního systému - kód |  | https://identifier.buildingsmart.org/uri/buildingsmart/ifc/4.3/prop/CCI_FunctionalSystemsCode | CZ_CCI | CCI_FunctionalSystemsCode | IfcLabel | P_SINGLEVALUE | ne | ano | ano
technická zařízení budov (TZB) | domovní vodovod (VOD) | izolace potrubí VOD | IfcCovering | CCI pro prvky | CCI 4 Technické systémy - kód |  | Textová hodnota | základní specifikace klasifikace technického systému - kód |  | https://identifier.buildingsmart.org/uri/buildingsmart/ifc/4.3/prop/CCI_TechnicalSystemsCode | CZ_CCI | CCI_TechnicalSystemsCode | IfcLabel | P_SINGLEVALUE | ne | ano | ano
technická zařízení budov (TZB) | domovní vodovod (VOD) | izolace potrubí VOD | IfcCovering | CCI pro prvky | CCI 5 Komponenty - kód |  | Textová hodnota | základní specifikace klasifikace komponenty - kód |  | https://identifier.buildingsmart.org/uri/buildingsmart/ifc/4.3/prop/CCI_ComponentsCode | CZ_CCI | CCI_ComponentsCode | IfcLabel | P_SINGLEVALUE | ne | ano | ano
technická zařízení budov (TZB) | domovní vodovod (VOD) | izolace potrubí VOD | IfcCovering | obecné vlastnosti | název modelovaného prvku |  | Textová hodnota | název typu modelovaného prvku; projektové označení, které volí zhotovitel | OV01 revizní dvířka 600/600, ZV01 zábradlí teras 1100, SN01 stěna mezibytová PTH 250…, PD01 podlaha 130 kanceláře | https://identifier.buildingsmart.org/uri/buildingsmart/ifc/4.3/prop/ElementProjectSpecificName | CZ_ElementCommon | ElementProjectSpecificName | IfcLabel | P_SINGLEVALUE | ano | ano | ano
technická zařízení budov (TZB) | domovní vodovod (VOD) | izolace potrubí VOD | IfcCovering | obecné vlastnosti | označení modelovaného prvku |  | Textová hodnota | projektové označení pro identifikaci v projektu (volí projektant/zhotovitel dílčího DiMS), podle BEP | S01, PD01.01, OV01, ZV01.02 | https://identifier.buildingsmart.org/uri/buildingsmart/ifc/4.3/prop/ElementProjectSpecificIdentifier | CZ_ElementCommon | ElementProjectSpecificIdentifier | IfcLabel | P_SINGLEVALUE | ano | ano | ano
technická zařízení budov (TZB) | domovní vodovod (VOD) | izolace potrubí VOD | IfcCovering | obecné vlastnosti | popis modelovaného prvku |  | Textová hodnota | obecný popis modelovaného prvku (v ČJ), upřesňující jeho funkci (účel) apod. | revizní dvířka v podhledu, zábradlí terasy, stěna mezibytová, podlaha v kanceláři apod. | https://identifier.buildingsmart.org/uri/buildingsmart/ifc/4.3/prop/ElementProjectSpecificDescription | CZ_ElementCommon | ElementProjectSpecificDescription | IfcLabel | P_SINGLEVALUE | ne | ano | ano
technická zařízení budov (TZB) | domovní vodovod (VOD) | izolace potrubí VOD | IfcCovering | obecné vlastnosti - TZB | systém |  | Textová hodnota | příslušnost k systému | kanalizace dešťová, přívod vzduchu, chlazení trámy, vodovod studená voda, osvětlení, zásuvky | https://identifier.buildingsmart.org/uri/buildingsmart/ifc/4.3/prop/DistributionSystem | CZ_DistributionSystemCommon | DistributionSystem | IfcLabel | P_SINGLEVALUE | ano | ano | ano
technická zařízení budov (TZB) | domovní vodovod (VOD) | izolace potrubí VOD | IfcCovering | izolace potrubí VOD | délka (izolace potrubí) | mm | Fyzikální veličina (s jednotkou) | číselná hodnota udávající délku v mm | 2000 | https://identifier.buildingsmart.org/uri/buildingsmart/ifc/4.3/prop/Length | CZ_CoveringQuantities | Length | IfcPositiveLengthMeasure | P_SINGLEVALUE | ano | ano | ano
technická zařízení budov (TZB) | domovní vodovod (VOD) | izolace potrubí VOD | IfcCovering | izolace potrubí VOD | materiál (izolace potrubí VOD) |  | Textová hodnota | základní specifikace materiálu | PE, kaučuk, minerální vlna s Al | https://identifier.buildingsmart.org/uri/buildingsmart/ifc/4.3/prop/MaterialDescription | CZ_Material | MaterialDescription | IfcLabel | P_SINGLEVALUE | ano | ano | ano
technická zařízení budov (TZB) | domovní vodovod (VOD) | izolace potrubí VOD | IfcCovering | izolace potrubí VOD | tloušťka (izolace potrubí VOD) | mm | Fyzikální veličina (s jednotkou) | číselná hodnota udávající návrhovou tloušťku v mm | 25 | https://identifier.buildingsmart.org/uri/buildingsmart/ifc/4.3/prop/Width | Qto_CoveringBaseQuantities | Width | IfcLengthMeasure | Q_LENGTH | ano | ano | ano
technická zařízení budov (TZB) | domovní vodovod (VOD) | nádrž VOD | IfcTank | CCI pro prvky | CCI 3 Funkční systémy - kód |  | Textová hodnota | základní specifikace klasifikace funkčního systému - kód |  | https://identifier.buildingsmart.org/uri/buildingsmart/ifc/4.3/prop/CCI_FunctionalSystemsCode | CZ_CCI | CCI_FunctionalSystemsCode | IfcLabel | P_SINGLEVALUE | ne | ano | ano
technická zařízení budov (TZB) | domovní vodovod (VOD) | nádrž VOD | IfcTank | CCI pro prvky | CCI 4 Technické systémy - kód |  | Textová hodnota | základní specifikace klasifikace technického systému - kód |  | https://identifier.buildingsmart.org/uri/buildingsmart/ifc/4.3/prop/CCI_TechnicalSystemsCode | CZ_CCI | CCI_TechnicalSystemsCode | IfcLabel | P_SINGLEVALUE | ne | ano | ano
technická zařízení budov (TZB) | domovní vodovod (VOD) | nádrž VOD | IfcTank | CCI pro prvky | CCI 5 Komponenty - kód |  | Textová hodnota | základní specifikace klasifikace komponenty - kód |  | https://identifier.buildingsmart.org/uri/buildingsmart/ifc/4.3/prop/CCI_ComponentsCode | CZ_CCI | CCI_ComponentsCode | IfcLabel | P_SINGLEVALUE | ne | ano | ano
technická zařízení budov (TZB) | domovní vodovod (VOD) | nádrž VOD | IfcTank | obecné vlastnosti | název modelovaného prvku |  | Textová hodnota | název typu modelovaného prvku; projektové označení, které volí zhotovitel | OV01 revizní dvířka 600/600, ZV01 zábradlí teras 1100, SN01 stěna mezibytová PTH 250…, PD01 podlaha 130 kanceláře | https://identifier.buildingsmart.org/uri/buildingsmart/ifc/4.3/prop/ElementProjectSpecificName | CZ_ElementCommon | ElementProjectSpecificName | IfcLabel | P_SINGLEVALUE | ano | ano | ano
technická zařízení budov (TZB) | domovní vodovod (VOD) | nádrž VOD | IfcTank | obecné vlastnosti | označení modelovaného prvku |  | Textová hodnota | projektové označení pro identifikaci v projektu (volí projektant/zhotovitel dílčího DiMS), podle BEP | S01, PD01.01, OV01, ZV01.02 | https://identifier.buildingsmart.org/uri/buildingsmart/ifc/4.3/prop/ElementProjectSpecificIdentifier | CZ_ElementCommon | ElementProjectSpecificIdentifier | IfcLabel | P_SINGLEVALUE | ano | ano | ano
technická zařízení budov (TZB) | domovní vodovod (VOD) | nádrž VOD | IfcTank | obecné vlastnosti | popis modelovaného prvku |  | Textová hodnota | obecný popis modelovaného prvku (v ČJ), upřesňující jeho funkci (účel) apod. | revizní dvířka v podhledu, zábradlí terasy, stěna mezibytová, podlaha v kanceláři apod. | https://identifier.buildingsmart.org/uri/buildingsmart/ifc/4.3/prop/ElementProjectSpecificDescription | CZ_ElementCommon | ElementProjectSpecificDescription | IfcLabel | P_SINGLEVALUE | ne | ano | ano
technická zařízení budov (TZB) | domovní vodovod (VOD) | nádrž VOD | IfcTank | obecné vlastnosti - TZB | systém |  | Textová hodnota | příslušnost k systému | kanalizace dešťová, přívod vzduchu, chlazení trámy, vodovod studená voda, osvětlení, zásuvky | https://identifier.buildingsmart.org/uri/buildingsmart/ifc/4.3/prop/DistributionSystem | CZ_DistributionSystemCommon | DistributionSystem | IfcLabel | P_SINGLEVALUE | ano | ano | ano
technická zařízení budov (TZB) | domovní vodovod (VOD) | nádrž VOD | IfcTank | nádrž VOD | délka (nádrž VOD) | mm | Fyzikální veličina (s jednotkou) | číselná hodnota udávající délku v mm | 500 | https://identifier.buildingsmart.org/uri/buildingsmart/ifc/4.3/prop/Length | CZ_TankQuantities | Length | IfcPositiveLengthMeasure | P_SINGLEVALUE | ano | ano | ano
technická zařízení budov (TZB) | domovní vodovod (VOD) | nádrž VOD | IfcTank | nádrž VOD | materiál (nádrž VOD) |  | Textová hodnota | základní specifikace materiálu | ocel, plast | https://identifier.buildingsmart.org/uri/buildingsmart/ifc/4.3/prop/MaterialDescription | CZ_Material | MaterialDescription | IfcLabel | P_SINGLEVALUE | ne | ano | ano
technická zařízení budov (TZB) | domovní vodovod (VOD) | nádrž VOD | IfcTank | nádrž VOD | objem (nádrž VOD) | m³ | Fyzikální veličina (s jednotkou) | číselná hodnota objemu - koncepční návrh | 1 | https://identifier.buildingsmart.org/uri/buildingsmart/ifc/4.3/prop/EffectiveCapacity | Pset_TankTypeCommon | EffectiveCapacity | IfcVolumeMeasure | P_SINGLEVALUE | ano | ano | ano
technická zařízení budov (TZB) | domovní vodovod (VOD) | nádrž VOD | IfcTank | nádrž VOD | šířka (nádrž VOD) | mm | Fyzikální veličina (s jednotkou) | číselná hodnota udávající šířku nebo průměr v mm | 500 | https://identifier.buildingsmart.org/uri/buildingsmart/ifc/4.3/prop/Width | CZ_TankQuantities | Width | IfcPositiveLengthMeasure | P_SINGLEVALUE | ano | ano | ano
technická zařízení budov (TZB) | domovní vodovod (VOD) | nádrž VOD | IfcTank | nádrž VOD | výška (nádrž VOD) | mm | Fyzikální veličina (s jednotkou) | číselná hodnota udávající výšku v mm | 2000 | https://identifier.buildingsmart.org/uri/buildingsmart/ifc/4.3/prop/Height | CZ_TankQuantities | Height | IfcPositiveLengthMeasure | P_SINGLEVALUE | ano | ano | ano
technická zařízení budov (TZB) | domovní vodovod (VOD) | nádrž VOD | IfcTank | provoz a údržba - nádrž VOD | datum instalace |  | date |  |  | https://identifier.buildingsmart.org/uri/buildingsmart/ifc/4.3/prop/InstallationDate | FM_nadrz_VOD | InstallationDate | IfcDate | IfcDate | ne | ne | ano
technická zařízení budov (TZB) | domovní vodovod (VOD) | nádrž VOD | IfcTank | provoz a údržba - nádrž VOD | funkční zkouška |  | string |  |  | https://identifier.buildingsmart.org/uri/buildingsmart/ifc/4.3/prop/FunctionalTestDate | FM_nadrz_VOD | FunctionalTestDate | IfcDate | IfcDate | ne | ne | ano
technická zařízení budov (TZB) | domovní vodovod (VOD) | nádrž VOD | IfcTank | provoz a údržba - nádrž VOD | interval kontroly | měsíce | integer |  |  | https://identifier.buildingsmart.org/uri/buildingsmart/ifc/4.3/prop/AssessmentFrequency | FM_nadrz_VOD | AssessmentFrequency | IfcTimeMeasure | IfcTimeMeasure | ne | ne | ano
technická zařízení budov (TZB) | domovní vodovod (VOD) | nádrž VOD | IfcTank | provoz a údržba - nádrž VOD | interval revize | měsíce | integer |  |  | https://identifier.buildingsmart.org/uri/buildingsmart/ifc/4.3/prop/RevisionInterval | FM_nadrz_VOD | RevisionInterval | IfcTimeMeasure | IfcTimeMeasure | ne | ne | ano
technická zařízení budov (TZB) | domovní vodovod (VOD) | nádrž VOD | IfcTank | provoz a údržba - nádrž VOD | interval rozborů vody | měsíce | integer |  |  | https://identifier.buildingsmart.org/uri/buildingsmart/ifc/4.3/prop/WaterAnalysisInterval | FM_nadrz_VOD | WaterAnalysisInterval | IfcTimeMeasure | IfcTimeMeasure | ne | ne | ano
technická zařízení budov (TZB) | domovní vodovod (VOD) | nádrž VOD | IfcTank | provoz a údržba - nádrž VOD | perioda dávkování |  | string |  |  | https://identifier.buildingsmart.org/uri/buildingsmart/ifc/4.3/prop/DosingInterval | FM_nadrz_VOD | DosingInterval | IfcTimeMeasure | IfcTimeMeasure | ne | ne | ano
technická zařízení budov (TZB) | domovní vodovod (VOD) | nádrž VOD | IfcTank | provoz a údržba - nádrž VOD | periodická kontrola technického stavu |  | string |  |  | https://identifier.buildingsmart.org/uri/buildingsmart/ifc/4.3/prop/PeriodicConditionCheckDate | FM_nadrz_VOD | PeriodicConditionCheckDate | IfcDate | IfcDate | ne | ne | ano
technická zařízení budov (TZB) | domovní vodovod (VOD) | nádrž VOD | IfcTank | provoz a údržba - nádrž VOD | použitá chemie |  | string |  |  | https://identifier.buildingsmart.org/uri/buildingsmart/ifc/4.3/prop/UsedChemicals | FM_nadrz_VOD | UsedChemicals | IfcText | IfcText | ne | ne | ano
technická zařízení budov (TZB) | domovní vodovod (VOD) | nádrž VOD | IfcTank | provoz a údržba - nádrž VOD | předepsané kontroly |  | string | odkaz na dokument |  | https://identifier.buildingsmart.org/uri/buildingsmart/ifc/4.3/prop/RequiredInspection | FM_nadrz_VOD | RequiredInspection | IfcText | IfcText | ne | ne | ano
technická zařízení budov (TZB) | domovní vodovod (VOD) | nádrž VOD | IfcTank | provoz a údržba - nádrž VOD | revize elektro |  | string |  |  | https://identifier.buildingsmart.org/uri/buildingsmart/ifc/4.3/prop/LastElectricalRevisionDate | FM_nadrz_VOD | LastElectricalRevisionDate | IfcDate | IfcDate | ne | ne | ano
technická zařízení budov (TZB) | domovní vodovod (VOD) | nádrž VOD | IfcTank | provoz a údržba - nádrž VOD | rok výroby |  | string |  |  | https://identifier.buildingsmart.org/uri/buildingsmart/ifc/4.3/prop/ProductionYear | FM_nadrz_VOD | ProductionYear | IfcLabel | IfcLabel | ne | ne | ano
technická zařízení budov (TZB) | domovní vodovod (VOD) | nádrž VOD | IfcTank | provoz a údržba - nádrž VOD | technická dokumentace |  | string |  |  | https://identifier.buildingsmart.org/uri/buildingsmart/ifc/4.3/prop/TechnicalDocumentation | FM_nadrz_VOD | TechnicalDocumentation | IfcText | IfcText | ne | ne | ano
technická zařízení budov (TZB) | domovní vodovod (VOD) | nádrž VOD | IfcTank | provoz a údržba - nádrž VOD | výchozí revize |  | double |  |  | https://identifier.buildingsmart.org/uri/buildingsmart/ifc/4.3/prop/InitialRevisionDate | FM_nadrz_VOD | InitialRevisionDate | IfcDate | IfcDate | ne | ne | ano
technická zařízení budov (TZB) | domovní vodovod (VOD) | nádrž VOD | IfcTank | provoz a údržba - nádrž VOD | výchozí tlaková zkouška |  | double |  |  | https://identifier.buildingsmart.org/uri/buildingsmart/ifc/4.3/prop/InitialPressureTestDate | FM_nadrz_VOD | InitialPressureTestDate | IfcDate | IfcDate | ne | ne | ano
technická zařízení budov (TZB) | domovní vodovod (VOD) | nádrž VOD | IfcTank | provoz a údržba - nádrž VOD | záruka | měsíce | integer |  |  | https://identifier.buildingsmart.org/uri/buildingsmart/ifc/4.3/prop/WarrantyPeriod | FM_nadrz_VOD | WarrantyPeriod | IfcDuration | IfcDuration | ne | ne | ano
technická zařízení budov (TZB) | domovní vodovod (VOD) | potrubí VOD | IfcPipeSegment | CCI pro prvky | CCI 3 Funkční systémy - kód |  | Textová hodnota | základní specifikace klasifikace funkčního systému - kód |  | https://identifier.buildingsmart.org/uri/buildingsmart/ifc/4.3/prop/CCI_FunctionalSystemsCode | CZ_CCI | CCI_FunctionalSystemsCode | IfcLabel | P_SINGLEVALUE | ne | ano | ano
technická zařízení budov (TZB) | domovní vodovod (VOD) | potrubí VOD | IfcPipeSegment | CCI pro prvky | CCI 4 Technické systémy - kód |  | Textová hodnota | základní specifikace klasifikace technického systému - kód |  | https://identifier.buildingsmart.org/uri/buildingsmart/ifc/4.3/prop/CCI_TechnicalSystemsCode | CZ_CCI | CCI_TechnicalSystemsCode | IfcLabel | P_SINGLEVALUE | ne | ano | ano
technická zařízení budov (TZB) | domovní vodovod (VOD) | potrubí VOD | IfcPipeSegment | CCI pro prvky | CCI 5 Komponenty - kód |  | Textová hodnota | základní specifikace klasifikace komponenty - kód |  | https://identifier.buildingsmart.org/uri/buildingsmart/ifc/4.3/prop/CCI_ComponentsCode | CZ_CCI | CCI_ComponentsCode | IfcLabel | P_SINGLEVALUE | ne | ano | ano
technická zařízení budov (TZB) | domovní vodovod (VOD) | potrubí VOD | IfcPipeSegment | obecné vlastnosti | název modelovaného prvku |  | Textová hodnota | název typu modelovaného prvku; projektové označení, které volí zhotovitel | OV01 revizní dvířka 600/600, ZV01 zábradlí teras 1100, SN01 stěna mezibytová PTH 250…, PD01 podlaha 130 kanceláře | https://identifier.buildingsmart.org/uri/buildingsmart/ifc/4.3/prop/ElementProjectSpecificName | CZ_ElementCommon | ElementProjectSpecificName | IfcLabel | P_SINGLEVALUE | ano | ano | ano
technická zařízení budov (TZB) | domovní vodovod (VOD) | potrubí VOD | IfcPipeSegment | obecné vlastnosti | označení modelovaného prvku |  | Textová hodnota | projektové označení pro identifikaci v projektu (volí projektant/zhotovitel dílčího DiMS), podle BEP | S01, PD01.01, OV01, ZV01.02 | https://identifier.buildingsmart.org/uri/buildingsmart/ifc/4.3/prop/ElementProjectSpecificIdentifier | CZ_ElementCommon | ElementProjectSpecificIdentifier | IfcLabel | P_SINGLEVALUE | ano | ano | ano
technická zařízení budov (TZB) | domovní vodovod (VOD) | potrubí VOD | IfcPipeSegment | obecné vlastnosti | popis modelovaného prvku |  | Textová hodnota | obecný popis modelovaného prvku (v ČJ), upřesňující jeho funkci (účel) apod. | revizní dvířka v podhledu, zábradlí terasy, stěna mezibytová, podlaha v kanceláři apod. | https://identifier.buildingsmart.org/uri/buildingsmart/ifc/4.3/prop/ElementProjectSpecificDescription | CZ_ElementCommon | ElementProjectSpecificDescription | IfcLabel | P_SINGLEVALUE | ne | ano | ano
technická zařízení budov (TZB) | domovní vodovod (VOD) | potrubí VOD | IfcPipeSegment | obecné vlastnosti - TZB | systém |  | Textová hodnota | příslušnost k systému | kanalizace dešťová, přívod vzduchu, chlazení trámy, vodovod studená voda, osvětlení, zásuvky | https://identifier.buildingsmart.org/uri/buildingsmart/ifc/4.3/prop/DistributionSystem | CZ_DistributionSystemCommon | DistributionSystem | IfcLabel | P_SINGLEVALUE | ano | ano | ano
technická zařízení budov (TZB) | domovní vodovod (VOD) | potrubí VOD | IfcPipeSegment | potrubí VOD | délka (potrubí VOD) | mm | Fyzikální veličina (s jednotkou) | číselná hodnota udávající délku v mm | 1500 | https://identifier.buildingsmart.org/uri/buildingsmart/ifc/4.3/prop/Length | Qto_PipeSegmentBaseQuantities | Length | IfcLengthMeasure | Q_LENGTH | ano | ano | ano
technická zařízení budov (TZB) | domovní vodovod (VOD) | potrubí VOD | IfcPipeSegment | potrubí VOD | jmenovitá světlost | mm | Fyzikální veličina (s jednotkou) | číselná hodnota udávající předpokládaný návrhový průměr v mm | 20 | https://identifier.buildingsmart.org/uri/buildingsmart/ifc/4.3/prop/NominalDiameter | Pset_PipeSegmentTypeCommon | NominalDiameter | IfcPositiveLengthMeasure | P_SINGLEVALUE | ano | ano | ano
technická zařízení budov (TZB) | domovní vodovod (VOD) | potrubí VOD | IfcPipeSegment | potrubí VOD | jmenovitý tlak | Pa | Fyzikální veličina (s jednotkou) | číselná hodnota udávající jmenovitý tlak (PN) | 4 | https://identifier.buildingsmart.org/uri/buildingsmart/ifc/4.3/prop/NominalPressure | CZ_PipeSegmentProperties | NominalPressure | IfcPressureMeasure | P_SINGLEVALUE | ne | ano | ano
technická zařízení budov (TZB) | domovní vodovod (VOD) | potrubí VOD | IfcPipeSegment | potrubí VOD | materiál (potrubí VOD) |  | Textová hodnota | základní specifikace materiálu | PP, PE, PVC, PEX, HDPE, PP RCT, nerez, měď | https://identifier.buildingsmart.org/uri/buildingsmart/ifc/4.3/prop/MaterialDescription | CZ_Material | MaterialDescription | IfcLabel | P_SINGLEVALUE | ano | ano | ano
technická zařízení budov (TZB) | domovní vodovod (VOD) | průtokový ohřívač VOD | IfcBoiler | CCI pro prvky | CCI 3 Funkční systémy - kód |  | Textová hodnota | základní specifikace klasifikace funkčního systému - kód |  | https://identifier.buildingsmart.org/uri/buildingsmart/ifc/4.3/prop/CCI_FunctionalSystemsCode | CZ_CCI | CCI_FunctionalSystemsCode | IfcLabel | P_SINGLEVALUE | ne | ano | ano
technická zařízení budov (TZB) | domovní vodovod (VOD) | průtokový ohřívač VOD | IfcBoiler | CCI pro prvky | CCI 4 Technické systémy - kód |  | Textová hodnota | základní specifikace klasifikace technického systému - kód |  | https://identifier.buildingsmart.org/uri/buildingsmart/ifc/4.3/prop/CCI_TechnicalSystemsCode | CZ_CCI | CCI_TechnicalSystemsCode | IfcLabel | P_SINGLEVALUE | ne | ano | ano
technická zařízení budov (TZB) | domovní vodovod (VOD) | průtokový ohřívač VOD | IfcBoiler | CCI pro prvky | CCI 5 Komponenty - kód |  | Textová hodnota | základní specifikace klasifikace komponenty - kód |  | https://identifier.buildingsmart.org/uri/buildingsmart/ifc/4.3/prop/CCI_ComponentsCode | CZ_CCI | CCI_ComponentsCode | IfcLabel | P_SINGLEVALUE | ne | ano | ano
technická zařízení budov (TZB) | domovní vodovod (VOD) | průtokový ohřívač VOD | IfcBoiler | obecné vlastnosti | název modelovaného prvku |  | Textová hodnota | název typu modelovaného prvku; projektové označení, které volí zhotovitel | OV01 revizní dvířka 600/600, ZV01 zábradlí teras 1100, SN01 stěna mezibytová PTH 250…, PD01 podlaha 130 kanceláře | https://identifier.buildingsmart.org/uri/buildingsmart/ifc/4.3/prop/ElementProjectSpecificName | CZ_ElementCommon | ElementProjectSpecificName | IfcLabel | P_SINGLEVALUE | ano | ano | ano
technická zařízení budov (TZB) | domovní vodovod (VOD) | průtokový ohřívač VOD | IfcBoiler | obecné vlastnosti | označení modelovaného prvku |  | Textová hodnota | projektové označení pro identifikaci v projektu (volí projektant/zhotovitel dílčího DiMS), podle BEP | S01, PD01.01, OV01, ZV01.02 | https://identifier.buildingsmart.org/uri/buildingsmart/ifc/4.3/prop/ElementProjectSpecificIdentifier | CZ_ElementCommon | ElementProjectSpecificIdentifier | IfcLabel | P_SINGLEVALUE | ano | ano | ano
technická zařízení budov (TZB) | domovní vodovod (VOD) | průtokový ohřívač VOD | IfcBoiler | obecné vlastnosti | popis modelovaného prvku |  | Textová hodnota | obecný popis modelovaného prvku (v ČJ), upřesňující jeho funkci (účel) apod. | revizní dvířka v podhledu, zábradlí terasy, stěna mezibytová, podlaha v kanceláři apod. | https://identifier.buildingsmart.org/uri/buildingsmart/ifc/4.3/prop/ElementProjectSpecificDescription | CZ_ElementCommon | ElementProjectSpecificDescription | IfcLabel | P_SINGLEVALUE | ne | ano | ano
technická zařízení budov (TZB) | domovní vodovod (VOD) | průtokový ohřívač VOD | IfcBoiler | průtokový ohřívač VOD | délka (průtokový ohřívač VOD) | mm | Fyzikální veličina (s jednotkou) | číselná hodnota udávající délku v mm | 500 | https://identifier.buildingsmart.org/uri/buildingsmart/ifc/4.3/prop/Length | CZ_BoilerQuantities | Length | IfcPositiveLengthMeasure | P_SINGLEVALUE | ano | ano | ano
technická zařízení budov (TZB) | domovní vodovod (VOD) | průtokový ohřívač VOD | IfcBoiler | průtokový ohřívač VOD | jmenovitá světlost napojení |  | Celé číslo | číselná hodnota udávající jmenovitou světlost (DN) napojení | 100 | https://identifier.buildingsmart.org/uri/buildingsmart/ifc/4.3/prop/ConnectionNominalDiameter | CZ_BoilerProperties | ConnectionNominalDiameter | IfcLabel | P_SINGLEVALUE | ne | ano | ano
technická zařízení budov (TZB) | domovní vodovod (VOD) | průtokový ohřívač VOD | IfcBoiler | průtokový ohřívač VOD | kapacita | m³ | Fyzikální veličina (s jednotkou) | číselná hodnota udávající objem v m3 | 250 | https://identifier.buildingsmart.org/uri/buildingsmart/ifc/4.3/prop/Capacity | Pset_BoilerTypeCommon | Capacity | IfcVolumeMeasure | P_SINGLEVALUE | ano | ano | ano
technická zařízení budov (TZB) | domovní vodovod (VOD) | průtokový ohřívač VOD | IfcBoiler | průtokový ohřívač VOD | objem (průtokový ohřívač VOD) | m³ | Fyzikální veličina (s jednotkou) | číselná hodnota objemu - koncepční návrh | 250 | https://identifier.buildingsmart.org/uri/buildingsmart/ifc/4.3/prop/WaterStorageCapacity | Pset_BoilerTypeCommon | WaterStorageCapacity | IfcVolumeMeasure | P_SINGLEVALUE | ano | ano | ano
technická zařízení budov (TZB) | domovní vodovod (VOD) | průtokový ohřívač VOD | IfcBoiler | průtokový ohřívač VOD | připojení MAR |  | IfccBoolean | základní specifikace, zda bude požadavek na profesi | ano/ne | https://identifier.buildingsmart.org/uri/buildingsmart/ifc/4.3/prop/MeasurementAndControlSystemConnection | CZ_SystemConnections | MeasurementAndControlSystemConnection | IfcBoolean | P_SINGLEVALUE | ne | ano | ano
technická zařízení budov (TZB) | domovní vodovod (VOD) | průtokový ohřívač VOD | IfcBoiler | průtokový ohřívač VOD | připojení SIL |  | IfccBoolean | základní specifikace, zda bude požadavek na profesi | ano/ne | https://identifier.buildingsmart.org/uri/buildingsmart/ifc/4.3/prop/ElectricPowerSystemConnection | CZ_SystemConnections | ElectricPowerSystemConnection | IfcBoolean | P_SINGLEVALUE | ne | ano | ano
technická zařízení budov (TZB) | domovní vodovod (VOD) | průtokový ohřívač VOD | IfcBoiler | průtokový ohřívač VOD | SIL jmenovité napětí (průtokový ohřívač VOD) | V | Fyzikální veličina (s jednotkou) | požadavek na připojení - číselná hodnota udávající jmenovité napětí prvku | 250, 400 | https://identifier.buildingsmart.org/uri/buildingsmart/ifc/4.3/prop/ElectricPowerSystem_RequestedRatedVoltage | CZ_SystemConnectionRequests | ElectricPowerSystem_RequestedRatedVoltage | IfcElectricVoltageMeasure | P_SINGLEVALUE | ne | ano | ano
technická zařízení budov (TZB) | domovní vodovod (VOD) | průtokový ohřívač VOD | IfcBoiler | průtokový ohřívač VOD | SIL jmenovitý příkon (průtokový ohřívač VOD) | W | Fyzikální veličina (s jednotkou) | požadavek na připojení - číselná hodnota udávající jmenovitý příkon prvku | 15 | https://identifier.buildingsmart.org/uri/buildingsmart/ifc/4.3/prop/RequiredRatedElectricPower | CZ_SystemConnections | RequiredRatedElectricPower | IfcPowerMeasure | P_SINGLEVALUE | ne | ano | ano
technická zařízení budov (TZB) | domovní vodovod (VOD) | průtokový ohřívač VOD | IfcBoiler | průtokový ohřívač VOD | šířka (průtokový ohřívač VOD) | mm | Fyzikální veličina (s jednotkou) | číselná hodnota udávající šířku nebo průměr v mm | 500 | https://identifier.buildingsmart.org/uri/buildingsmart/ifc/4.3/prop/Width | CZ_BoilerQuantities | Width | IfcPositiveLengthMeasure | P_SINGLEVALUE | ano | ano | ano
technická zařízení budov (TZB) | domovní vodovod (VOD) | průtokový ohřívač VOD | IfcBoiler | průtokový ohřívač VOD | výkon (průtokový ohřívač VOD) | W | Fyzikální veličina (s jednotkou) | číselná hodnota udávající výkon zařízení ve W | 100 | https://identifier.buildingsmart.org/uri/buildingsmart/ifc/4.3/prop/HeatOutput | CZ_BoilerProperties | HeatOutput | IfcPowerMeasure | P_SINGLEVALUE | ne | ano | ano
technická zařízení budov (TZB) | domovní vodovod (VOD) | průtokový ohřívač VOD | IfcBoiler | průtokový ohřívač VOD | výška (průtokový ohřívač VOD) | mm | Fyzikální veličina (s jednotkou) | číselná hodnota udávající výšku v mm | 500 | https://identifier.buildingsmart.org/uri/buildingsmart/ifc/4.3/prop/Height | CZ_BoilerQuantities | Height | IfcPositiveLengthMeasure | P_SINGLEVALUE | ano | ano | ano
technická zařízení budov (TZB) | domovní vodovod (VOD) | průtokový ohřívač VOD | IfcBoiler | provoz a údržba - průtokový ohřívač VOD | datum instalace |  | date |  |  | https://identifier.buildingsmart.org/uri/buildingsmart/ifc/4.3/prop/InstallationDate | FM_prutokovy_ohrivac_VOD | InstallationDate | IfcDate | IfcDate | ne | ne | ano
technická zařízení budov (TZB) | domovní vodovod (VOD) | průtokový ohřívač VOD | IfcBoiler | provoz a údržba - průtokový ohřívač VOD | interval kontroly | měsíce | integer |  |  | https://identifier.buildingsmart.org/uri/buildingsmart/ifc/4.3/prop/AssessmentFrequency | FM_prutokovy_ohrivac_VOD | AssessmentFrequency | IfcTimeMeasure | IfcTimeMeasure | ne | ne | ano
technická zařízení budov (TZB) | domovní vodovod (VOD) | průtokový ohřívač VOD | IfcBoiler | provoz a údržba - průtokový ohřívač VOD | revize |  | string |  |  | https://identifier.buildingsmart.org/uri/buildingsmart/ifc/4.3/prop/LastRevisionDate | FM_prutokovy_ohrivac_VOD | LastRevisionDate | IfcDate | IfcDate | ne | ne | ano
technická zařízení budov (TZB) | domovní vodovod (VOD) | průtokový ohřívač VOD | IfcBoiler | provoz a údržba - průtokový ohřívač VOD | revize elektro |  | string |  |  | https://identifier.buildingsmart.org/uri/buildingsmart/ifc/4.3/prop/LastElectricalRevisionDate | FM_prutokovy_ohrivac_VOD | LastElectricalRevisionDate | IfcDate | IfcDate | ne | ne | ano
technická zařízení budov (TZB) | domovní vodovod (VOD) | průtokový ohřívač VOD | IfcBoiler | provoz a údržba - průtokový ohřívač VOD | rok výroby |  | string |  |  | https://identifier.buildingsmart.org/uri/buildingsmart/ifc/4.3/prop/ProductionYear | FM_prutokovy_ohrivac_VOD | ProductionYear | IfcLabel | IfcLabel | ne | ne | ano
technická zařízení budov (TZB) | domovní vodovod (VOD) | průtokový ohřívač VOD | IfcBoiler | provoz a údržba - průtokový ohřívač VOD | technická dokumentace |  | string |  |  | https://identifier.buildingsmart.org/uri/buildingsmart/ifc/4.3/prop/TechnicalDocumentation | FM_prutokovy_ohrivac_VOD | TechnicalDocumentation | IfcText | IfcText | ne | ne | ano
technická zařízení budov (TZB) | domovní vodovod (VOD) | průtokový ohřívač VOD | IfcBoiler | provoz a údržba - průtokový ohřívač VOD | záruka | měsíce | integer |  |  | https://identifier.buildingsmart.org/uri/buildingsmart/ifc/4.3/prop/WarrantyPeriod | FM_prutokovy_ohrivac_VOD | WarrantyPeriod | IfcDuration | IfcDuration | ne | ne | ano
technická zařízení budov (TZB) | domovní vodovod (VOD) | tvarovka VOD | IfcPipeFitting | CCI pro prvky | CCI 3 Funkční systémy - kód |  | Textová hodnota | základní specifikace klasifikace funkčního systému - kód |  | https://identifier.buildingsmart.org/uri/buildingsmart/ifc/4.3/prop/CCI_FunctionalSystemsCode | CZ_CCI | CCI_FunctionalSystemsCode | IfcLabel | P_SINGLEVALUE | ne | ano | ano
technická zařízení budov (TZB) | domovní vodovod (VOD) | tvarovka VOD | IfcPipeFitting | CCI pro prvky | CCI 4 Technické systémy - kód |  | Textová hodnota | základní specifikace klasifikace technického systému - kód |  | https://identifier.buildingsmart.org/uri/buildingsmart/ifc/4.3/prop/CCI_TechnicalSystemsCode | CZ_CCI | CCI_TechnicalSystemsCode | IfcLabel | P_SINGLEVALUE | ne | ano | ano
technická zařízení budov (TZB) | domovní vodovod (VOD) | tvarovka VOD | IfcPipeFitting | CCI pro prvky | CCI 5 Komponenty - kód |  | Textová hodnota | základní specifikace klasifikace komponenty - kód |  | https://identifier.buildingsmart.org/uri/buildingsmart/ifc/4.3/prop/CCI_ComponentsCode | CZ_CCI | CCI_ComponentsCode | IfcLabel | P_SINGLEVALUE | ne | ano | ano
technická zařízení budov (TZB) | domovní vodovod (VOD) | tvarovka VOD | IfcPipeFitting | tvarovka VOD | jmenovitá světlost | mm | Fyzikální veličina (s jednotkou) | číselná hodnota udávající předpokládaný návrhový průměr v mm | 20 | https://identifier.buildingsmart.org/uri/buildingsmart/ifc/4.3/prop/NominalDiameter | CZ_PipeFittingProperties | NominalDiameter | IfcPositiveLengthMeasure | P_SINGLEVALUE | ano | ano | ano
technická zařízení budov (TZB) | domovní vodovod (VOD) | tvarovka VOD | IfcPipeFitting | tvarovka VOD | jmenovitý tlak | Pa | Fyzikální veličina (s jednotkou) | číselná hodnota udávající jmenovitý tlak (PN) | 4 | https://identifier.buildingsmart.org/uri/buildingsmart/ifc/4.3/prop/NominalPressure | CZ_PipeFittingProperties | NominalPressure | IfcPressureMeasure | P_SINGLEVALUE | ne | ano | ano
technická zařízení budov (TZB) | domovní vodovod (VOD) | tvarovka VOD | IfcPipeFitting | tvarovka VOD | materiál (tvarovka VOD) |  | Textová hodnota | základní specifikace materiálu | PP, PE, PVC, PEX, HDPE, PP RCT, nerez, měď | https://identifier.buildingsmart.org/uri/buildingsmart/ifc/4.3/prop/MaterialDescription | CZ_Material | MaterialDescription | IfcLabel | P_SINGLEVALUE | ano | ano | ano
technická zařízení budov (TZB) | domovní vodovod (VOD) | tvarovka VOD | IfcPipeFitting | tvarovka VOD | velikost tvarovky |  | Textová hodnota | rozměry vstupu (vstupů) a výstupu (výstupů) | DN 50, R 125/150 | https://identifier.buildingsmart.org/uri/buildingsmart/ifc/4.3/prop/FittingSize | CZ_PipeFittingProperties | FittingSize | IfcLabel | P_SINGLEVALUE | ne | ano | ano
technická zařízení budov (TZB) | domovní vodovod (VOD) | tvarovka VOD | IfcPipeFitting | obecné vlastnosti | název modelovaného prvku |  | Textová hodnota | název typu modelovaného prvku; projektové označení, které volí zhotovitel | OV01 revizní dvířka 600/600, ZV01 zábradlí teras 1100, SN01 stěna mezibytová PTH 250…, PD01 podlaha 130 kanceláře | https://identifier.buildingsmart.org/uri/buildingsmart/ifc/4.3/prop/ElementProjectSpecificName | CZ_ElementCommon | ElementProjectSpecificName | IfcLabel | P_SINGLEVALUE | ano | ano | ano
technická zařízení budov (TZB) | domovní vodovod (VOD) | tvarovka VOD | IfcPipeFitting | obecné vlastnosti | označení modelovaného prvku |  | Textová hodnota | projektové označení pro identifikaci v projektu (volí projektant/zhotovitel dílčího DiMS), podle BEP | S01, PD01.01, OV01, ZV01.02 | https://identifier.buildingsmart.org/uri/buildingsmart/ifc/4.3/prop/ElementProjectSpecificIdentifier | CZ_ElementCommon | ElementProjectSpecificIdentifier | IfcLabel | P_SINGLEVALUE | ano | ano | ano
technická zařízení budov (TZB) | domovní vodovod (VOD) | tvarovka VOD | IfcPipeFitting | obecné vlastnosti | popis modelovaného prvku |  | Textová hodnota | obecný popis modelovaného prvku (v ČJ), upřesňující jeho funkci (účel) apod. | revizní dvířka v podhledu, zábradlí terasy, stěna mezibytová, podlaha v kanceláři apod. | https://identifier.buildingsmart.org/uri/buildingsmart/ifc/4.3/prop/ElementProjectSpecificDescription | CZ_ElementCommon | ElementProjectSpecificDescription | IfcLabel | P_SINGLEVALUE | ne | ano | ano
technická zařízení budov (TZB) | domovní vodovod (VOD) | tvarovka VOD | IfcPipeFitting | obecné vlastnosti - TZB | systém |  | Textová hodnota | příslušnost k systému | kanalizace dešťová, přívod vzduchu, chlazení trámy, vodovod studená voda, osvětlení, zásuvky | https://identifier.buildingsmart.org/uri/buildingsmart/ifc/4.3/prop/DistributionSystem | CZ_DistributionSystemCommon | DistributionSystem | IfcLabel | P_SINGLEVALUE | ano | ano | ano
technická zařízení budov (TZB) | domovní vodovod (VOD) | úpravna vody | IfcFilter | CCI pro prvky | CCI 3 Funkční systémy - kód |  | Textová hodnota | základní specifikace klasifikace funkčního systému - kód |  | https://identifier.buildingsmart.org/uri/buildingsmart/ifc/4.3/prop/CCI_FunctionalSystemsCode | CZ_CCI | CCI_FunctionalSystemsCode | IfcLabel | P_SINGLEVALUE | ne | ano | ano
technická zařízení budov (TZB) | domovní vodovod (VOD) | úpravna vody | IfcFilter | CCI pro prvky | CCI 4 Technické systémy - kód |  | Textová hodnota | základní specifikace klasifikace technického systému - kód |  | https://identifier.buildingsmart.org/uri/buildingsmart/ifc/4.3/prop/CCI_TechnicalSystemsCode | CZ_CCI | CCI_TechnicalSystemsCode | IfcLabel | P_SINGLEVALUE | ne | ano | ano
technická zařízení budov (TZB) | domovní vodovod (VOD) | úpravna vody | IfcFilter | CCI pro prvky | CCI 5 Komponenty - kód |  | Textová hodnota | základní specifikace klasifikace komponenty - kód |  | https://identifier.buildingsmart.org/uri/buildingsmart/ifc/4.3/prop/CCI_ComponentsCode | CZ_CCI | CCI_ComponentsCode | IfcLabel | P_SINGLEVALUE | ne | ano | ano
technická zařízení budov (TZB) | domovní vodovod (VOD) | úpravna vody | IfcFilter | obecné vlastnosti | název modelovaného prvku |  | Textová hodnota | název typu modelovaného prvku; projektové označení, které volí zhotovitel | OV01 revizní dvířka 600/600, ZV01 zábradlí teras 1100, SN01 stěna mezibytová PTH 250…, PD01 podlaha 130 kanceláře | https://identifier.buildingsmart.org/uri/buildingsmart/ifc/4.3/prop/ElementProjectSpecificName | CZ_ElementCommon | ElementProjectSpecificName | IfcLabel | P_SINGLEVALUE | ano | ano | ano
technická zařízení budov (TZB) | domovní vodovod (VOD) | úpravna vody | IfcFilter | obecné vlastnosti | označení modelovaného prvku |  | Textová hodnota | projektové označení pro identifikaci v projektu (volí projektant/zhotovitel dílčího DiMS), podle BEP | S01, PD01.01, OV01, ZV01.02 | https://identifier.buildingsmart.org/uri/buildingsmart/ifc/4.3/prop/ElementProjectSpecificIdentifier | CZ_ElementCommon | ElementProjectSpecificIdentifier | IfcLabel | P_SINGLEVALUE | ano | ano | ano
technická zařízení budov (TZB) | domovní vodovod (VOD) | úpravna vody | IfcFilter | obecné vlastnosti | popis modelovaného prvku |  | Textová hodnota | obecný popis modelovaného prvku (v ČJ), upřesňující jeho funkci (účel) apod. | revizní dvířka v podhledu, zábradlí terasy, stěna mezibytová, podlaha v kanceláři apod. | https://identifier.buildingsmart.org/uri/buildingsmart/ifc/4.3/prop/ElementProjectSpecificDescription | CZ_ElementCommon | ElementProjectSpecificDescription | IfcLabel | P_SINGLEVALUE | ne | ano | ano
technická zařízení budov (TZB) | domovní vodovod (VOD) | úpravna vody | IfcFilter | obecné vlastnosti - TZB | systém |  | Textová hodnota | příslušnost k systému | kanalizace dešťová, přívod vzduchu, chlazení trámy, vodovod studená voda, osvětlení, zásuvky | https://identifier.buildingsmart.org/uri/buildingsmart/ifc/4.3/prop/DistributionSystem | CZ_DistributionSystemCommon | DistributionSystem | IfcLabel | P_SINGLEVALUE | ano | ano | ano
technická zařízení budov (TZB) | domovní vodovod (VOD) | úpravna vody | IfcFilter | úpravna vody | délka (úpravna vody) | mm | Fyzikální veličina (s jednotkou) | číselná hodnota udávající délku v mm | 100 | https://identifier.buildingsmart.org/uri/buildingsmart/ifc/4.3/prop/Length | CZ_FilterQuantities | Length | IfcPositiveLengthMeasure | P_SINGLEVALUE | ne | ano | ano
technická zařízení budov (TZB) | domovní vodovod (VOD) | úpravna vody | IfcFilter | úpravna vody | jmenovitá světlost vstupu | mm | Fyzikální veličina (s jednotkou) | číselná hodnota udávající jmenovitou světlost (DN) vstupu | 100 | https://identifier.buildingsmart.org/uri/buildingsmart/ifc/4.3/prop/InletNominalDiameter | CZ_FilterProperties | InletNominalDiameter | IfcPositiveLengthMeasure | P_SINGLEVALUE | ne | ano | ano
technická zařízení budov (TZB) | domovní vodovod (VOD) | úpravna vody | IfcFilter | úpravna vody | jmenovitá světlost výstupu | mm | Fyzikální veličina (s jednotkou) | číselná hodnota udávající jmenovitou světlost (DN) výstupu | 100 | https://identifier.buildingsmart.org/uri/buildingsmart/ifc/4.3/prop/OutletNominalDiameter | CZ_FilterProperties | OutletNominalDiameter | IfcPositiveLengthMeasure | P_SINGLEVALUE | ne | ano | ano
technická zařízení budov (TZB) | domovní vodovod (VOD) | úpravna vody | IfcFilter | úpravna vody | objem (úpravna vody) | m³ | Fyzikální veličina (s jednotkou) | číselná hodnota objemu - koncepční návrh | 2 | https://identifier.buildingsmart.org/uri/buildingsmart/ifc/4.3/prop/NetVolume | CZ_FilterProperties | NetVolume | IfcVolumeMeasure | P_SINGLEVALUE | ne | ano | ano
technická zařízení budov (TZB) | domovní vodovod (VOD) | úpravna vody | IfcFilter | úpravna vody | připojení MAR |  | IfccBoolean | základní specifikace, zda bude požadavek na profesi | ano/ne | https://identifier.buildingsmart.org/uri/buildingsmart/ifc/4.3/prop/MeasurementAndControlSystemConnection | CZ_SystemConnections | MeasurementAndControlSystemConnection | IfcBoolean | P_SINGLEVALUE | ne | ano | ano
technická zařízení budov (TZB) | domovní vodovod (VOD) | úpravna vody | IfcFilter | úpravna vody | připojení SIL |  | IfccBoolean | základní specifikace, zda bude požadavek na profesi | ano/ne | https://identifier.buildingsmart.org/uri/buildingsmart/ifc/4.3/prop/ElectricPowerSystemConnection | CZ_SystemConnections | ElectricPowerSystemConnection | IfcBoolean | P_SINGLEVALUE | ne | ano | ano
technická zařízení budov (TZB) | domovní vodovod (VOD) | úpravna vody | IfcFilter | úpravna vody | průtok (úpravna vody) | m³ h⁻¹ | Fyzikální veličina (s jednotkou) | číselná hodnota udávající průtok kapaliny v m3/s | 1 | https://identifier.buildingsmart.org/uri/buildingsmart/ifc/4.3/prop/NominalFlowrate | Pset_FilterTypeCommon | NominalFlowrate | IfcVolumetricFlowRateMeasure | P_SINGLEVALUE | ne | ano | ano
technická zařízení budov (TZB) | domovní vodovod (VOD) | úpravna vody | IfcFilter | úpravna vody | SIL jmenovité napětí (úpravna vody) | V | Fyzikální veličina (s jednotkou) | požadavek na připojení - číselná hodnota udávající jmenovité napětí prvku | 250, 400 | https://identifier.buildingsmart.org/uri/buildingsmart/ifc/4.3/prop/ElectricPowerSystem_RequestedRatedVoltage | CZ_SystemConnectionRequests | ElectricPowerSystem_RequestedRatedVoltage | IfcElectricVoltageMeasure | P_SINGLEVALUE | ne | ano | ano
technická zařízení budov (TZB) | domovní vodovod (VOD) | úpravna vody | IfcFilter | úpravna vody | SIL jmenovitý příkon | W | Fyzikální veličina (s jednotkou) | požadavek na připojení - číselná hodnota udávající jmenovitý příkon prvku | 36 | https://identifier.buildingsmart.org/uri/buildingsmart/ifc/4.3/prop/ElectricPowerSystem_RequestedRatedPowerInput | CZ_SystemConnectionRequests | ElectricPowerSystem_RequestedRatedPowerInput | IfcPowerMeasure | P_SINGLEVALUE | ne | ano | ano
technická zařízení budov (TZB) | domovní vodovod (VOD) | úpravna vody | IfcFilter | úpravna vody | šířka (úpravna vody) | mm | Fyzikální veličina (s jednotkou) | číselná hodnota udávající šířku v mm | 500 | https://identifier.buildingsmart.org/uri/buildingsmart/ifc/4.3/prop/Width | CZ_FilterQuantities | Width | IfcPositiveLengthMeasure | P_SINGLEVALUE | ne | ano | ano
technická zařízení budov (TZB) | domovní vodovod (VOD) | úpravna vody | IfcFilter | úpravna vody | výška (úpravna vody) | mm | Fyzikální veličina (s jednotkou) | číselná hodnota udávající výšku v mm | 500 | https://identifier.buildingsmart.org/uri/buildingsmart/ifc/4.3/prop/Height | CZ_FilterQuantities | Height | IfcPositiveLengthMeasure | P_SINGLEVALUE | ne | ano | ano
technická zařízení budov (TZB) | domovní vodovod (VOD) | úpravna vody | IfcFilter | provoz a údržba - úpravna vody | čištění nádrže |  | string |  |  | https://identifier.buildingsmart.org/uri/buildingsmart/ifc/4.3/prop/LastTankCleaningDate | FM_upravna_vody | LastTankCleaningDate | IfcDate | IfcDate | ne | ne | ano
technická zařízení budov (TZB) | domovní vodovod (VOD) | úpravna vody | IfcFilter | provoz a údržba - úpravna vody | datum instalace |  | date |  |  | https://identifier.buildingsmart.org/uri/buildingsmart/ifc/4.3/prop/InstallationDate | FM_upravna_vody | InstallationDate | IfcDate | IfcDate | ne | ne | ano
technická zařízení budov (TZB) | domovní vodovod (VOD) | úpravna vody | IfcFilter | provoz a údržba - úpravna vody | interval kontroly | měsíce | integer |  |  | https://identifier.buildingsmart.org/uri/buildingsmart/ifc/4.3/prop/AssessmentFrequency | FM_upravna_vody | AssessmentFrequency | IfcTimeMeasure | IfcTimeMeasure | ne | ne | ano
technická zařízení budov (TZB) | domovní vodovod (VOD) | úpravna vody | IfcFilter | provoz a údržba - úpravna vody | interval revize | měsíce | integer |  |  | https://identifier.buildingsmart.org/uri/buildingsmart/ifc/4.3/prop/RevisionInterval | FM_upravna_vody | RevisionInterval | IfcTimeMeasure | IfcTimeMeasure | ne | ne | ano
technická zařízení budov (TZB) | domovní vodovod (VOD) | úpravna vody | IfcFilter | provoz a údržba - úpravna vody | periodická kontrola technického stavu |  | string |  |  | https://identifier.buildingsmart.org/uri/buildingsmart/ifc/4.3/prop/PeriodicConditionCheckDate | FM_upravna_vody | PeriodicConditionCheckDate | IfcDate | IfcDate | ne | ne | ano
technická zařízení budov (TZB) | domovní vodovod (VOD) | úpravna vody | IfcFilter | provoz a údržba - úpravna vody | předepsané kontroly |  | string | odkaz na dokument |  | https://identifier.buildingsmart.org/uri/buildingsmart/ifc/4.3/prop/RequiredInspection | FM_upravna_vody | RequiredInspection | IfcText | IfcText | ne | ne | ano
technická zařízení budov (TZB) | domovní vodovod (VOD) | úpravna vody | IfcFilter | provoz a údržba - úpravna vody | rok výroby |  | string |  |  | https://identifier.buildingsmart.org/uri/buildingsmart/ifc/4.3/prop/ProductionYear | FM_upravna_vody | ProductionYear | IfcLabel | IfcLabel | ne | ne | ano
technická zařízení budov (TZB) | domovní vodovod (VOD) | úpravna vody | IfcFilter | provoz a údržba - úpravna vody | technická dokumentace |  | string |  |  | https://identifier.buildingsmart.org/uri/buildingsmart/ifc/4.3/prop/TechnicalDocumentation | FM_upravna_vody | TechnicalDocumentation | IfcText | IfcText | ne | ne | ano
technická zařízení budov (TZB) | domovní vodovod (VOD) | úpravna vody | IfcFilter | provoz a údržba - úpravna vody | výchozí revize |  | double |  |  | https://identifier.buildingsmart.org/uri/buildingsmart/ifc/4.3/prop/InitialRevisionDate | FM_upravna_vody | InitialRevisionDate | IfcDate | IfcDate | ne | ne | ano
technická zařízení budov (TZB) | domovní vodovod (VOD) | úpravna vody | IfcFilter | provoz a údržba - úpravna vody | výchozí tlaková zkouška |  | double |  |  | https://identifier.buildingsmart.org/uri/buildingsmart/ifc/4.3/prop/InitialPressureTestDate | FM_upravna_vody | InitialPressureTestDate | IfcDate | IfcDate | ne | ne | ano
technická zařízení budov (TZB) | domovní vodovod (VOD) | úpravna vody | IfcFilter | provoz a údržba - úpravna vody | záruka | měsíce | integer |  |  | https://identifier.buildingsmart.org/uri/buildingsmart/ifc/4.3/prop/WarrantyPeriod | FM_upravna_vody | WarrantyPeriod | IfcDuration | IfcDuration | ne | ne | ano
technická zařízení budov (TZB) | domovní vodovod (VOD) | vodoměrná sestava | IfcFlowMeter | CCI pro prvky | CCI 3 Funkční systémy - kód |  | Textová hodnota | základní specifikace klasifikace funkčního systému - kód |  | https://identifier.buildingsmart.org/uri/buildingsmart/ifc/4.3/prop/CCI_FunctionalSystemsCode | CZ_CCI | CCI_FunctionalSystemsCode | IfcLabel | P_SINGLEVALUE | ne | ano | ano
technická zařízení budov (TZB) | domovní vodovod (VOD) | vodoměrná sestava | IfcFlowMeter | CCI pro prvky | CCI 4 Technické systémy - kód |  | Textová hodnota | základní specifikace klasifikace technického systému - kód |  | https://identifier.buildingsmart.org/uri/buildingsmart/ifc/4.3/prop/CCI_TechnicalSystemsCode | CZ_CCI | CCI_TechnicalSystemsCode | IfcLabel | P_SINGLEVALUE | ne | ano | ano
technická zařízení budov (TZB) | domovní vodovod (VOD) | vodoměrná sestava | IfcFlowMeter | CCI pro prvky | CCI 5 Komponenty - kód |  | Textová hodnota | základní specifikace klasifikace komponenty - kód |  | https://identifier.buildingsmart.org/uri/buildingsmart/ifc/4.3/prop/CCI_ComponentsCode | CZ_CCI | CCI_ComponentsCode | IfcLabel | P_SINGLEVALUE | ne | ano | ano
technická zařízení budov (TZB) | domovní vodovod (VOD) | vodoměrná sestava | IfcFlowMeter | obecné vlastnosti | název modelovaného prvku |  | Textová hodnota | název typu modelovaného prvku; projektové označení, které volí zhotovitel | OV01 revizní dvířka 600/600, ZV01 zábradlí teras 1100, SN01 stěna mezibytová PTH 250…, PD01 podlaha 130 kanceláře | https://identifier.buildingsmart.org/uri/buildingsmart/ifc/4.3/prop/ElementProjectSpecificName | CZ_ElementCommon | ElementProjectSpecificName | IfcLabel | P_SINGLEVALUE | ano | ano | ano
technická zařízení budov (TZB) | domovní vodovod (VOD) | vodoměrná sestava | IfcFlowMeter | obecné vlastnosti | označení modelovaného prvku |  | Textová hodnota | projektové označení pro identifikaci v projektu (volí projektant/zhotovitel dílčího DiMS), podle BEP | S01, PD01.01, OV01, ZV01.02 | https://identifier.buildingsmart.org/uri/buildingsmart/ifc/4.3/prop/ElementProjectSpecificIdentifier | CZ_ElementCommon | ElementProjectSpecificIdentifier | IfcLabel | P_SINGLEVALUE | ano | ano | ano
technická zařízení budov (TZB) | domovní vodovod (VOD) | vodoměrná sestava | IfcFlowMeter | obecné vlastnosti | popis modelovaného prvku |  | Textová hodnota | obecný popis modelovaného prvku (v ČJ), upřesňující jeho funkci (účel) apod. | revizní dvířka v podhledu, zábradlí terasy, stěna mezibytová, podlaha v kanceláři apod. | https://identifier.buildingsmart.org/uri/buildingsmart/ifc/4.3/prop/ElementProjectSpecificDescription | CZ_ElementCommon | ElementProjectSpecificDescription | IfcLabel | P_SINGLEVALUE | ne | ano | ano
technická zařízení budov (TZB) | domovní vodovod (VOD) | vodoměrná sestava | IfcFlowMeter | obecné vlastnosti - TZB | systém |  | Textová hodnota | příslušnost k systému | kanalizace dešťová, přívod vzduchu, chlazení trámy, vodovod studená voda, osvětlení, zásuvky | https://identifier.buildingsmart.org/uri/buildingsmart/ifc/4.3/prop/DistributionSystem | CZ_DistributionSystemCommon | DistributionSystem | IfcLabel | P_SINGLEVALUE | ano | ano | ano
technická zařízení budov (TZB) | domovní vodovod (VOD) | vodoměrná sestava | IfcFlowMeter | vodoměrná sestava | jmenovitá světlost | mm | Fyzikální veličina (s jednotkou) | číselná hodnota udávající předpokládaný návrhový průměr v mm | 20 | https://identifier.buildingsmart.org/uri/buildingsmart/ifc/4.3/prop/NominalDiameter | CZ_FlowMeterProperties | NominalDiameter | IfcPositiveLengthMeasure | P_SINGLEVALUE | ano | ano | ano
technická zařízení budov (TZB) | domovní vodovod (VOD) | vodoměrná sestava | IfcFlowMeter | vodoměrná sestava | připojení MAR |  | IfccBoolean | základní specifikace, zda bude požadavek na profesi | ano/ne | https://identifier.buildingsmart.org/uri/buildingsmart/ifc/4.3/prop/MeasurementAndControlSystemConnection | CZ_SystemConnections | MeasurementAndControlSystemConnection | IfcBoolean | P_SINGLEVALUE | ne | ano | ano
technická zařízení budov (TZB) | domovní vodovod (VOD) | vodoměrná sestava | IfcFlowMeter | provoz a údržba - vodoměrná sestava | datum instalace |  | date |  |  | https://identifier.buildingsmart.org/uri/buildingsmart/ifc/4.3/prop/InstallationDate | FM_vodomerna_sestava | InstallationDate | IfcDate | IfcDate | ne | ne | ano
technická zařízení budov (TZB) | domovní vodovod (VOD) | vodoměrná sestava | IfcFlowMeter | provoz a údržba - vodoměrná sestava | interval kontroly | měsíce | integer |  |  | https://identifier.buildingsmart.org/uri/buildingsmart/ifc/4.3/prop/AssessmentFrequency | FM_vodomerna_sestava | AssessmentFrequency | IfcTimeMeasure | IfcTimeMeasure | ne | ne | ano
technická zařízení budov (TZB) | domovní vodovod (VOD) | vodoměrná sestava | IfcFlowMeter | provoz a údržba - vodoměrná sestava | interval revize | měsíce | integer |  |  | https://identifier.buildingsmart.org/uri/buildingsmart/ifc/4.3/prop/RevisionInterval | FM_vodomerna_sestava | RevisionInterval | IfcTimeMeasure | IfcTimeMeasure | ne | ne | ano
technická zařízení budov (TZB) | domovní vodovod (VOD) | vodoměrná sestava | IfcFlowMeter | provoz a údržba - vodoměrná sestava | předepsané kontroly |  | string | odkaz na dokument |  | https://identifier.buildingsmart.org/uri/buildingsmart/ifc/4.3/prop/RequiredInspection | FM_vodomerna_sestava | RequiredInspection | IfcText | IfcText | ne | ne | ano
technická zařízení budov (TZB) | domovní vodovod (VOD) | vodoměrná sestava | IfcFlowMeter | provoz a údržba - vodoměrná sestava | rok výroby |  | string |  |  | https://identifier.buildingsmart.org/uri/buildingsmart/ifc/4.3/prop/ProductionYear | FM_vodomerna_sestava | ProductionYear | IfcLabel | IfcLabel | ne | ne | ano
technická zařízení budov (TZB) | domovní vodovod (VOD) | vodoměrná sestava | IfcFlowMeter | provoz a údržba - vodoměrná sestava | technická dokumentace |  | string |  |  | https://identifier.buildingsmart.org/uri/buildingsmart/ifc/4.3/prop/TechnicalDocumentation | FM_vodomerna_sestava | TechnicalDocumentation | IfcText | IfcText | ne | ne | ano
technická zařízení budov (TZB) | domovní vodovod (VOD) | vodoměrná sestava | IfcFlowMeter | provoz a údržba - vodoměrná sestava | výchozí revize |  | double |  |  | https://identifier.buildingsmart.org/uri/buildingsmart/ifc/4.3/prop/InitialRevisionDate | FM_vodomerna_sestava | InitialRevisionDate | IfcDate | IfcDate | ne | ne | ano
technická zařízení budov (TZB) | domovní vodovod (VOD) | vodoměrná sestava | IfcFlowMeter | provoz a údržba - vodoměrná sestava | výchozí tlaková zkouška |  | double |  |  | https://identifier.buildingsmart.org/uri/buildingsmart/ifc/4.3/prop/InitialPressureTestDate | FM_vodomerna_sestava | InitialPressureTestDate | IfcDate | IfcDate | ne | ne | ano
technická zařízení budov (TZB) | domovní vodovod (VOD) | vodoměrná sestava | IfcFlowMeter | provoz a údržba - vodoměrná sestava | záruka | měsíce | integer |  |  | https://identifier.buildingsmart.org/uri/buildingsmart/ifc/4.3/prop/WarrantyPeriod | FM_vodomerna_sestava | WarrantyPeriod | IfcDuration | IfcDuration | ne | ne | ano
technická zařízení budov (TZB) | elektrická požární signalizace (EPS) | automatický hlásič (čidlo, senzor) | IfcSensor | automatický hlásič (čidlo, senzor) | číslo linky |  | Celé číslo | popisuje číslo linky na kterou je hlásič připojen | 37653 | https://identifier.buildingsmart.org/uri/buildingsmart/ifc/4.3/prop/LineNumber | CZ_SensorProperties | LineNumber | IfcPositiveInteger | P_SINGLEVALUE | ne | ano | ano
technická zařízení budov (TZB) | elektrická požární signalizace (EPS) | automatický hlásič (čidlo, senzor) | IfcSensor | automatický hlásič (čidlo, senzor) | rozměry |  | Textová hodnota | pokud není automaticky převzato z grafických vlastností elementu | 1500x500x750 | https://identifier.buildingsmart.org/uri/buildingsmart/ifc/4.3/prop/DescriptionOfDimensions | CZ_SensorProperties | DescriptionOfDimensions | IfcLabel | P_SINGLEVALUE | ne | ano | ano
technická zařízení budov (TZB) | elektrická požární signalizace (EPS) | automatický hlásič (čidlo, senzor) | IfcSensor | automatický hlásič (čidlo, senzor) | stupeň ochrany krytem - IP kód |  | Textová hodnota | úroveň ochrany elektrického zařízení proti vniknutí pevných částic a vody | IP44 | https://identifier.buildingsmart.org/uri/buildingsmart/ifc/4.3/prop/IP_Code | Pset_ElectricalDeviceCommon | IP_Code | IfcLabel | P_SINGLEVALUE | ne | ano | ano
technická zařízení budov (TZB) | elektrická požární signalizace (EPS) | automatický hlásič (čidlo, senzor) | IfcSensor | automatický hlásič (čidlo, senzor) | ústředna |  | Textová hodnota | popisuje označení ústředny, na kterou je prvek připojen | 37653 | https://identifier.buildingsmart.org/uri/buildingsmart/ifc/4.3/prop/Switchboard | CZ_SensorProperties | Switchboard | IfcIdentifier | P_SINGLEVALUE | ne | ano | ano
technická zařízení budov (TZB) | elektrická požární signalizace (EPS) | automatický hlásič (čidlo, senzor) | IfcSensor | CCI pro prvky | CCI 3 Funkční systémy - kód |  | Textová hodnota | základní specifikace klasifikace funkčního systému - kód |  | https://identifier.buildingsmart.org/uri/buildingsmart/ifc/4.3/prop/CCI_FunctionalSystemsCode | CZ_CCI | CCI_FunctionalSystemsCode | IfcLabel | P_SINGLEVALUE | ne | ano | ano
technická zařízení budov (TZB) | elektrická požární signalizace (EPS) | automatický hlásič (čidlo, senzor) | IfcSensor | CCI pro prvky | CCI 4 Technické systémy - kód |  | Textová hodnota | základní specifikace klasifikace technického systému - kód |  | https://identifier.buildingsmart.org/uri/buildingsmart/ifc/4.3/prop/CCI_TechnicalSystemsCode | CZ_CCI | CCI_TechnicalSystemsCode | IfcLabel | P_SINGLEVALUE | ne | ano | ano
technická zařízení budov (TZB) | elektrická požární signalizace (EPS) | automatický hlásič (čidlo, senzor) | IfcSensor | CCI pro prvky | CCI 5 Komponenty - kód |  | Textová hodnota | základní specifikace klasifikace komponenty - kód |  | https://identifier.buildingsmart.org/uri/buildingsmart/ifc/4.3/prop/CCI_ComponentsCode | CZ_CCI | CCI_ComponentsCode | IfcLabel | P_SINGLEVALUE | ne | ano | ano
technická zařízení budov (TZB) | elektrická požární signalizace (EPS) | automatický hlásič (čidlo, senzor) | IfcSensor | obecné vlastnosti | název modelovaného prvku |  | Textová hodnota | název typu modelovaného prvku; projektové označení, které volí zhotovitel | OV01 revizní dvířka 600/600, ZV01 zábradlí teras 1100, SN01 stěna mezibytová PTH 250…, PD01 podlaha 130 kanceláře | https://identifier.buildingsmart.org/uri/buildingsmart/ifc/4.3/prop/ElementProjectSpecificName | CZ_ElementCommon | ElementProjectSpecificName | IfcLabel | P_SINGLEVALUE | ano | ano | ano
technická zařízení budov (TZB) | elektrická požární signalizace (EPS) | automatický hlásič (čidlo, senzor) | IfcSensor | obecné vlastnosti | označení modelovaného prvku |  | Textová hodnota | projektové označení pro identifikaci v projektu (volí projektant/zhotovitel dílčího DiMS), podle BEP | S01, PD01.01, OV01, ZV01.02 | https://identifier.buildingsmart.org/uri/buildingsmart/ifc/4.3/prop/ElementProjectSpecificIdentifier | CZ_ElementCommon | ElementProjectSpecificIdentifier | IfcLabel | P_SINGLEVALUE | ano | ano | ano
technická zařízení budov (TZB) | elektrická požární signalizace (EPS) | automatický hlásič (čidlo, senzor) | IfcSensor | obecné vlastnosti | popis modelovaného prvku |  | Textová hodnota | obecný popis modelovaného prvku (v ČJ), upřesňující jeho funkci (účel) apod. | revizní dvířka v podhledu, zábradlí terasy, stěna mezibytová, podlaha v kanceláři apod. | https://identifier.buildingsmart.org/uri/buildingsmart/ifc/4.3/prop/ElementProjectSpecificDescription | CZ_ElementCommon | ElementProjectSpecificDescription | IfcLabel | P_SINGLEVALUE | ne | ano | ano
technická zařízení budov (TZB) | elektrická požární signalizace (EPS) | automatický hlásič (čidlo, senzor) | IfcSensor | obecné vlastnosti - TZB | systém |  | Textová hodnota | příslušnost k systému | kanalizace dešťová, přívod vzduchu, chlazení trámy, vodovod studená voda, osvětlení, zásuvky | https://identifier.buildingsmart.org/uri/buildingsmart/ifc/4.3/prop/DistributionSystem | CZ_DistributionSystemCommon | DistributionSystem | IfcLabel | P_SINGLEVALUE | ano | ano | ano
technická zařízení budov (TZB) | elektrická požární signalizace (EPS) | automatický hlásič (čidlo, senzor) | IfcSensor | provoz a údržba - automatický hlásič (čidlo, senzor) | datum instalace |  | date |  |  | https://identifier.buildingsmart.org/uri/buildingsmart/ifc/4.3/prop/InstallationDate | FM_automaticky_hlasic_(cidlo,_senzor) | InstallationDate | IfcDate | IfcDate | ne | ne | ano
technická zařízení budov (TZB) | elektrická požární signalizace (EPS) | automatický hlásič (čidlo, senzor) | IfcSensor | provoz a údržba - automatický hlásič (čidlo, senzor) | interval kontroly | měsíce | integer |  |  | https://identifier.buildingsmart.org/uri/buildingsmart/ifc/4.3/prop/AssessmentFrequency | FM_automaticky_hlasic_(cidlo,_senzor) | AssessmentFrequency | IfcTimeMeasure | IfcTimeMeasure | ne | ne | ano
technická zařízení budov (TZB) | elektrická požární signalizace (EPS) | automatický hlásič (čidlo, senzor) | IfcSensor | provoz a údržba - automatický hlásič (čidlo, senzor) | interval revize | měsíce | integer |  |  | https://identifier.buildingsmart.org/uri/buildingsmart/ifc/4.3/prop/RevisionInterval | FM_automaticky_hlasic_(cidlo,_senzor) | RevisionInterval | IfcTimeMeasure | IfcTimeMeasure | ne | ne | ano
technická zařízení budov (TZB) | elektrická požární signalizace (EPS) | automatický hlásič (čidlo, senzor) | IfcSensor | provoz a údržba - automatický hlásič (čidlo, senzor) | rok výroby |  | string |  |  | https://identifier.buildingsmart.org/uri/buildingsmart/ifc/4.3/prop/ProductionYear | FM_automaticky_hlasic_(cidlo,_senzor) | ProductionYear | IfcLabel | IfcLabel | ne | ne | ano
technická zařízení budov (TZB) | elektrická požární signalizace (EPS) | automatický hlásič (čidlo, senzor) | IfcSensor | provoz a údržba - automatický hlásič (čidlo, senzor) | technická dokumentace |  | string |  |  | https://identifier.buildingsmart.org/uri/buildingsmart/ifc/4.3/prop/TechnicalDocumentation | FM_automaticky_hlasic_(cidlo,_senzor) | TechnicalDocumentation | IfcText | IfcText | ne | ne | ano
technická zařízení budov (TZB) | elektrická požární signalizace (EPS) | automatický hlásič (čidlo, senzor) | IfcSensor | provoz a údržba - automatický hlásič (čidlo, senzor) | výchozí revize |  | double |  |  | https://identifier.buildingsmart.org/uri/buildingsmart/ifc/4.3/prop/InitialRevisionDate | FM_automaticky_hlasic_(cidlo,_senzor) | InitialRevisionDate | IfcDate | IfcDate | ne | ne | ano
technická zařízení budov (TZB) | elektrická požární signalizace (EPS) | automatický hlásič (čidlo, senzor) | IfcSensor | provoz a údržba - automatický hlásič (čidlo, senzor) | záruka | měsíce | integer |  |  | https://identifier.buildingsmart.org/uri/buildingsmart/ifc/4.3/prop/WarrantyPeriod | FM_automaticky_hlasic_(cidlo,_senzor) | WarrantyPeriod | IfcDuration | IfcDuration | ne | ne | ano
technická zařízení budov (TZB) | elektrická požární signalizace (EPS) | klíčový trezor | IfcElectricAppliance | CCI pro prvky | CCI 3 Funkční systémy - kód |  | Textová hodnota | základní specifikace klasifikace funkčního systému - kód |  | https://identifier.buildingsmart.org/uri/buildingsmart/ifc/4.3/prop/CCI_FunctionalSystemsCode | CZ_CCI | CCI_FunctionalSystemsCode | IfcLabel | P_SINGLEVALUE | ne | ano | ano
technická zařízení budov (TZB) | elektrická požární signalizace (EPS) | klíčový trezor | IfcElectricAppliance | CCI pro prvky | CCI 4 Technické systémy - kód |  | Textová hodnota | základní specifikace klasifikace technického systému - kód |  | https://identifier.buildingsmart.org/uri/buildingsmart/ifc/4.3/prop/CCI_TechnicalSystemsCode | CZ_CCI | CCI_TechnicalSystemsCode | IfcLabel | P_SINGLEVALUE | ne | ano | ano
technická zařízení budov (TZB) | elektrická požární signalizace (EPS) | klíčový trezor | IfcElectricAppliance | CCI pro prvky | CCI 5 Komponenty - kód |  | Textová hodnota | základní specifikace klasifikace komponenty - kód |  | https://identifier.buildingsmart.org/uri/buildingsmart/ifc/4.3/prop/CCI_ComponentsCode | CZ_CCI | CCI_ComponentsCode | IfcLabel | P_SINGLEVALUE | ne | ano | ano
technická zařízení budov (TZB) | elektrická požární signalizace (EPS) | klíčový trezor | IfcElectricAppliance | obecné vlastnosti | název modelovaného prvku |  | Textová hodnota | název typu modelovaného prvku; projektové označení, které volí zhotovitel | OV01 revizní dvířka 600/600, ZV01 zábradlí teras 1100, SN01 stěna mezibytová PTH 250…, PD01 podlaha 130 kanceláře | https://identifier.buildingsmart.org/uri/buildingsmart/ifc/4.3/prop/ElementProjectSpecificName | CZ_ElementCommon | ElementProjectSpecificName | IfcLabel | P_SINGLEVALUE | ano | ano | ano
technická zařízení budov (TZB) | elektrická požární signalizace (EPS) | klíčový trezor | IfcElectricAppliance | obecné vlastnosti | označení modelovaného prvku |  | Textová hodnota | projektové označení pro identifikaci v projektu (volí projektant/zhotovitel dílčího DiMS), podle BEP | S01, PD01.01, OV01, ZV01.02 | https://identifier.buildingsmart.org/uri/buildingsmart/ifc/4.3/prop/ElementProjectSpecificIdentifier | CZ_ElementCommon | ElementProjectSpecificIdentifier | IfcLabel | P_SINGLEVALUE | ano | ano | ano
technická zařízení budov (TZB) | elektrická požární signalizace (EPS) | klíčový trezor | IfcElectricAppliance | obecné vlastnosti | popis modelovaného prvku |  | Textová hodnota | obecný popis modelovaného prvku (v ČJ), upřesňující jeho funkci (účel) apod. | revizní dvířka v podhledu, zábradlí terasy, stěna mezibytová, podlaha v kanceláři apod. | https://identifier.buildingsmart.org/uri/buildingsmart/ifc/4.3/prop/ElementProjectSpecificDescription | CZ_ElementCommon | ElementProjectSpecificDescription | IfcLabel | P_SINGLEVALUE | ne | ano | ano
technická zařízení budov (TZB) | elektrická požární signalizace (EPS) | klíčový trezor | IfcElectricAppliance | obecné vlastnosti - TZB | systém |  | Textová hodnota | příslušnost k systému | kanalizace dešťová, přívod vzduchu, chlazení trámy, vodovod studená voda, osvětlení, zásuvky | https://identifier.buildingsmart.org/uri/buildingsmart/ifc/4.3/prop/DistributionSystem | CZ_DistributionSystemCommon | DistributionSystem | IfcLabel | P_SINGLEVALUE | ano | ano | ano
technická zařízení budov (TZB) | elektrická požární signalizace (EPS) | klíčový trezor | IfcElectricAppliance | klíčový trezor | jmenovité napětí (klíčový trezor) | V | Fyzikální veličina (s jednotkou) | číselná hodnota udávající jmenovité napětí ve V | 24 | https://identifier.buildingsmart.org/uri/buildingsmart/ifc/4.3/prop/RatedVoltage | Pset_ElectricalDeviceCommon | RatedVoltage | IfcElectricVoltageMeasure | P_BOUNDEDVALUE | ne | ano | ano
technická zařízení budov (TZB) | elektrická požární signalizace (EPS) | klíčový trezor | IfcElectricAppliance | klíčový trezor | rozměry |  | Textová hodnota | pokud není automaticky převzato z grafických vlastností elementu | 1500x500x750 | https://identifier.buildingsmart.org/uri/buildingsmart/ifc/4.3/prop/DescriptionOfDimensions | CZ_ElectricApplianceProperties | DescriptionOfDimensions | IfcLabel | P_SINGLEVALUE | ne | ano | ano
technická zařízení budov (TZB) | elektrická požární signalizace (EPS) | klíčový trezor | IfcElectricAppliance | klíčový trezor | ústředna |  | Textová hodnota | popisuje označení ústředny, na kterou je prvek připojen | 37653 | https://identifier.buildingsmart.org/uri/buildingsmart/ifc/4.3/prop/Switchboard | CZ_ElectricApplianceProperties | Switchboard | IfcIdentifier | P_SINGLEVALUE | ne | ano | ano
technická zařízení budov (TZB) | elektrická požární signalizace (EPS) | siréna EPS | IfcAlarm | CCI pro prvky | CCI 3 Funkční systémy - kód |  | Textová hodnota | základní specifikace klasifikace funkčního systému - kód |  | https://identifier.buildingsmart.org/uri/buildingsmart/ifc/4.3/prop/CCI_FunctionalSystemsCode | CZ_CCI | CCI_FunctionalSystemsCode | IfcLabel | P_SINGLEVALUE | ne | ano | ano
technická zařízení budov (TZB) | elektrická požární signalizace (EPS) | siréna EPS | IfcAlarm | CCI pro prvky | CCI 4 Technické systémy - kód |  | Textová hodnota | základní specifikace klasifikace technického systému - kód |  | https://identifier.buildingsmart.org/uri/buildingsmart/ifc/4.3/prop/CCI_TechnicalSystemsCode | CZ_CCI | CCI_TechnicalSystemsCode | IfcLabel | P_SINGLEVALUE | ne | ano | ano
technická zařízení budov (TZB) | elektrická požární signalizace (EPS) | siréna EPS | IfcAlarm | CCI pro prvky | CCI 5 Komponenty - kód |  | Textová hodnota | základní specifikace klasifikace komponenty - kód |  | https://identifier.buildingsmart.org/uri/buildingsmart/ifc/4.3/prop/CCI_ComponentsCode | CZ_CCI | CCI_ComponentsCode | IfcLabel | P_SINGLEVALUE | ne | ano | ano
technická zařízení budov (TZB) | elektrická požární signalizace (EPS) | siréna EPS | IfcAlarm | obecné vlastnosti | název modelovaného prvku |  | Textová hodnota | název typu modelovaného prvku; projektové označení, které volí zhotovitel | OV01 revizní dvířka 600/600, ZV01 zábradlí teras 1100, SN01 stěna mezibytová PTH 250…, PD01 podlaha 130 kanceláře | https://identifier.buildingsmart.org/uri/buildingsmart/ifc/4.3/prop/ElementProjectSpecificName | CZ_ElementCommon | ElementProjectSpecificName | IfcLabel | P_SINGLEVALUE | ano | ano | ano
technická zařízení budov (TZB) | elektrická požární signalizace (EPS) | siréna EPS | IfcAlarm | obecné vlastnosti | označení modelovaného prvku |  | Textová hodnota | projektové označení pro identifikaci v projektu (volí projektant/zhotovitel dílčího DiMS), podle BEP | S01, PD01.01, OV01, ZV01.02 | https://identifier.buildingsmart.org/uri/buildingsmart/ifc/4.3/prop/ElementProjectSpecificIdentifier | CZ_ElementCommon | ElementProjectSpecificIdentifier | IfcLabel | P_SINGLEVALUE | ano | ano | ano
technická zařízení budov (TZB) | elektrická požární signalizace (EPS) | siréna EPS | IfcAlarm | obecné vlastnosti | popis modelovaného prvku |  | Textová hodnota | obecný popis modelovaného prvku (v ČJ), upřesňující jeho funkci (účel) apod. | revizní dvířka v podhledu, zábradlí terasy, stěna mezibytová, podlaha v kanceláři apod. | https://identifier.buildingsmart.org/uri/buildingsmart/ifc/4.3/prop/ElementProjectSpecificDescription | CZ_ElementCommon | ElementProjectSpecificDescription | IfcLabel | P_SINGLEVALUE | ne | ano | ano
technická zařízení budov (TZB) | elektrická požární signalizace (EPS) | siréna EPS | IfcAlarm | obecné vlastnosti - TZB | systém |  | Textová hodnota | příslušnost k systému | kanalizace dešťová, přívod vzduchu, chlazení trámy, vodovod studená voda, osvětlení, zásuvky | https://identifier.buildingsmart.org/uri/buildingsmart/ifc/4.3/prop/DistributionSystem | CZ_DistributionSystemCommon | DistributionSystem | IfcLabel | P_SINGLEVALUE | ano | ano | ano
technická zařízení budov (TZB) | elektrická požární signalizace (EPS) | siréna EPS | IfcAlarm | siréna EPS | číslo linky |  | Celé číslo | popisuje číslo linky na kterou je hlásič připojen | 37653 | https://identifier.buildingsmart.org/uri/buildingsmart/ifc/4.3/prop/LineNumber | CZ_AlarmProperties | LineNumber | IfcPositiveInteger | P_SINGLEVALUE | ne | ano | ano
technická zařízení budov (TZB) | elektrická požární signalizace (EPS) | siréna EPS | IfcAlarm | siréna EPS | rozměry |  | Textová hodnota | pokud není automaticky převzato z grafických vlastností elementu | 1500x500x750 | https://identifier.buildingsmart.org/uri/buildingsmart/ifc/4.3/prop/DescriptionOfDimensions | CZ_AlarmProperties | DescriptionOfDimensions | IfcLabel | P_SINGLEVALUE | ne | ano | ano
technická zařízení budov (TZB) | elektrická požární signalizace (EPS) | siréna EPS | IfcAlarm | siréna EPS | stupeň ochrany krytem - IP kód |  | Textová hodnota | úroveň ochrany elektrického zařízení proti vniknutí pevných částic a vody | IP44 | https://identifier.buildingsmart.org/uri/buildingsmart/ifc/4.3/prop/IP_Code | Pset_ElectricalDeviceCommon | IP_Code | IfcLabel | P_SINGLEVALUE | ne | ano | ano
technická zařízení budov (TZB) | elektrická požární signalizace (EPS) | siréna EPS | IfcAlarm | siréna EPS | ústředna |  | Textová hodnota | popisuje označení ústředny, na kterou je prvek připojen | 37653 | https://identifier.buildingsmart.org/uri/buildingsmart/ifc/4.3/prop/Switchboard | CZ_AlarmProperties | Switchboard | IfcIdentifier | P_SINGLEVALUE | ne | ano | ano
technická zařízení budov (TZB) | elektrická požární signalizace (EPS) | siréna EPS | IfcAlarm | provoz a údržba - siréna EPS | datum instalace |  | date |  |  | https://identifier.buildingsmart.org/uri/buildingsmart/ifc/4.3/prop/InstallationDate | FM_sirena_EPS | InstallationDate | IfcDate | IfcDate | ne | ne | ano
technická zařízení budov (TZB) | elektrická požární signalizace (EPS) | siréna EPS | IfcAlarm | provoz a údržba - siréna EPS | interval kontroly | měsíce | integer |  |  | https://identifier.buildingsmart.org/uri/buildingsmart/ifc/4.3/prop/AssessmentFrequency | FM_sirena_EPS | AssessmentFrequency | IfcTimeMeasure | IfcTimeMeasure | ne | ne | ano
technická zařízení budov (TZB) | elektrická požární signalizace (EPS) | siréna EPS | IfcAlarm | provoz a údržba - siréna EPS | interval revize | měsíce | integer |  |  | https://identifier.buildingsmart.org/uri/buildingsmart/ifc/4.3/prop/RevisionInterval | FM_sirena_EPS | RevisionInterval | IfcTimeMeasure | IfcTimeMeasure | ne | ne | ano
technická zařízení budov (TZB) | elektrická požární signalizace (EPS) | siréna EPS | IfcAlarm | provoz a údržba - siréna EPS | rok výroby |  | string |  |  | https://identifier.buildingsmart.org/uri/buildingsmart/ifc/4.3/prop/ProductionYear | FM_sirena_EPS | ProductionYear | IfcLabel | IfcLabel | ne | ne | ano
technická zařízení budov (TZB) | elektrická požární signalizace (EPS) | siréna EPS | IfcAlarm | provoz a údržba - siréna EPS | technická dokumentace |  | string |  |  | https://identifier.buildingsmart.org/uri/buildingsmart/ifc/4.3/prop/TechnicalDocumentation | FM_sirena_EPS | TechnicalDocumentation | IfcText | IfcText | ne | ne | ano
technická zařízení budov (TZB) | elektrická požární signalizace (EPS) | siréna EPS | IfcAlarm | provoz a údržba - siréna EPS | výchozí revize |  | double |  |  | https://identifier.buildingsmart.org/uri/buildingsmart/ifc/4.3/prop/InitialRevisionDate | FM_sirena_EPS | InitialRevisionDate | IfcDate | IfcDate | ne | ne | ano
technická zařízení budov (TZB) | elektrická požární signalizace (EPS) | siréna EPS | IfcAlarm | provoz a údržba - siréna EPS | záruka | měsíce | integer |  |  | https://identifier.buildingsmart.org/uri/buildingsmart/ifc/4.3/prop/WarrantyPeriod | FM_sirena_EPS | WarrantyPeriod | IfcDuration | IfcDuration | ne | ne | ano
technická zařízení budov (TZB) | elektrická požární signalizace (EPS) | světelná signalizace EPS | IfcAlarm | CCI pro prvky | CCI 3 Funkční systémy - kód |  | Textová hodnota | základní specifikace klasifikace funkčního systému - kód |  | https://identifier.buildingsmart.org/uri/buildingsmart/ifc/4.3/prop/CCI_FunctionalSystemsCode | CZ_CCI | CCI_FunctionalSystemsCode | IfcLabel | P_SINGLEVALUE | ne | ano | ano
technická zařízení budov (TZB) | elektrická požární signalizace (EPS) | světelná signalizace EPS | IfcAlarm | CCI pro prvky | CCI 4 Technické systémy - kód |  | Textová hodnota | základní specifikace klasifikace technického systému - kód |  | https://identifier.buildingsmart.org/uri/buildingsmart/ifc/4.3/prop/CCI_TechnicalSystemsCode | CZ_CCI | CCI_TechnicalSystemsCode | IfcLabel | P_SINGLEVALUE | ne | ano | ano
technická zařízení budov (TZB) | elektrická požární signalizace (EPS) | světelná signalizace EPS | IfcAlarm | CCI pro prvky | CCI 5 Komponenty - kód |  | Textová hodnota | základní specifikace klasifikace komponenty - kód |  | https://identifier.buildingsmart.org/uri/buildingsmart/ifc/4.3/prop/CCI_ComponentsCode | CZ_CCI | CCI_ComponentsCode | IfcLabel | P_SINGLEVALUE | ne | ano | ano
technická zařízení budov (TZB) | elektrická požární signalizace (EPS) | světelná signalizace EPS | IfcAlarm | obecné vlastnosti | název modelovaného prvku |  | Textová hodnota | název typu modelovaného prvku; projektové označení, které volí zhotovitel | OV01 revizní dvířka 600/600, ZV01 zábradlí teras 1100, SN01 stěna mezibytová PTH 250…, PD01 podlaha 130 kanceláře | https://identifier.buildingsmart.org/uri/buildingsmart/ifc/4.3/prop/ElementProjectSpecificName | CZ_ElementCommon | ElementProjectSpecificName | IfcLabel | P_SINGLEVALUE | ano | ano | ano
technická zařízení budov (TZB) | elektrická požární signalizace (EPS) | světelná signalizace EPS | IfcAlarm | obecné vlastnosti | označení modelovaného prvku |  | Textová hodnota | projektové označení pro identifikaci v projektu (volí projektant/zhotovitel dílčího DiMS), podle BEP | S01, PD01.01, OV01, ZV01.02 | https://identifier.buildingsmart.org/uri/buildingsmart/ifc/4.3/prop/ElementProjectSpecificIdentifier | CZ_ElementCommon | ElementProjectSpecificIdentifier | IfcLabel | P_SINGLEVALUE | ano | ano | ano
technická zařízení budov (TZB) | elektrická požární signalizace (EPS) | světelná signalizace EPS | IfcAlarm | obecné vlastnosti | popis modelovaného prvku |  | Textová hodnota | obecný popis modelovaného prvku (v ČJ), upřesňující jeho funkci (účel) apod. | revizní dvířka v podhledu, zábradlí terasy, stěna mezibytová, podlaha v kanceláři apod. | https://identifier.buildingsmart.org/uri/buildingsmart/ifc/4.3/prop/ElementProjectSpecificDescription | CZ_ElementCommon | ElementProjectSpecificDescription | IfcLabel | P_SINGLEVALUE | ne | ano | ano
technická zařízení budov (TZB) | elektrická požární signalizace (EPS) | světelná signalizace EPS | IfcAlarm | obecné vlastnosti - TZB | systém |  | Textová hodnota | příslušnost k systému | kanalizace dešťová, přívod vzduchu, chlazení trámy, vodovod studená voda, osvětlení, zásuvky | https://identifier.buildingsmart.org/uri/buildingsmart/ifc/4.3/prop/DistributionSystem | CZ_DistributionSystemCommon | DistributionSystem | IfcLabel | P_SINGLEVALUE | ano | ano | ano
technická zařízení budov (TZB) | elektrická požární signalizace (EPS) | světelná signalizace EPS | IfcAlarm | světelná signalizace EPS | číslo linky |  | Celé číslo | popisuje číslo linky na kterou je hlásič připojen | 37653 | https://identifier.buildingsmart.org/uri/buildingsmart/ifc/4.3/prop/LineNumber | CZ_AlarmProperties | LineNumber | IfcPositiveInteger | P_SINGLEVALUE | ne | ano | ano
technická zařízení budov (TZB) | elektrická požární signalizace (EPS) | světelná signalizace EPS | IfcAlarm | světelná signalizace EPS | rozměry |  | Textová hodnota | pokud není automaticky převzato z grafických vlastností elementu | 1500x500x750 | https://identifier.buildingsmart.org/uri/buildingsmart/ifc/4.3/prop/DescriptionOfDimensions | CZ_AlarmProperties | DescriptionOfDimensions | IfcLabel | P_SINGLEVALUE | ne | ano | ano
technická zařízení budov (TZB) | elektrická požární signalizace (EPS) | světelná signalizace EPS | IfcAlarm | světelná signalizace EPS | stupeň ochrany krytem - IP kód |  | Textová hodnota | úroveň ochrany elektrického zařízení proti vniknutí pevných částic a vody | IP44 | https://identifier.buildingsmart.org/uri/buildingsmart/ifc/4.3/prop/IP_Code | Pset_ElectricalDeviceCommon | IP_Code | IfcLabel | P_SINGLEVALUE | ne | ano | ano
technická zařízení budov (TZB) | elektrická požární signalizace (EPS) | světelná signalizace EPS | IfcAlarm | světelná signalizace EPS | ústředna |  | Textová hodnota | popisuje označení ústředny, na kterou je prvek připojen | 37653 | https://identifier.buildingsmart.org/uri/buildingsmart/ifc/4.3/prop/Switchboard | CZ_AlarmProperties | Switchboard | IfcIdentifier | P_SINGLEVALUE | ne | ano | ano
technická zařízení budov (TZB) | elektrická požární signalizace (EPS) | světelná signalizace EPS | IfcAlarm | provoz a údržba - světelná signalizace EPS | datum instalace |  | date |  |  | https://identifier.buildingsmart.org/uri/buildingsmart/ifc/4.3/prop/InstallationDate | FM_svetelna_signalizace_EPS | InstallationDate | IfcDate | IfcDate | ne | ne | ano
technická zařízení budov (TZB) | elektrická požární signalizace (EPS) | světelná signalizace EPS | IfcAlarm | provoz a údržba - světelná signalizace EPS | interval kontroly | měsíce | integer |  |  | https://identifier.buildingsmart.org/uri/buildingsmart/ifc/4.3/prop/AssessmentFrequency | FM_svetelna_signalizace_EPS | AssessmentFrequency | IfcTimeMeasure | IfcTimeMeasure | ne | ne | ano
technická zařízení budov (TZB) | elektrická požární signalizace (EPS) | světelná signalizace EPS | IfcAlarm | provoz a údržba - světelná signalizace EPS | interval revize | měsíce | integer |  |  | https://identifier.buildingsmart.org/uri/buildingsmart/ifc/4.3/prop/RevisionInterval | FM_svetelna_signalizace_EPS | RevisionInterval | IfcTimeMeasure | IfcTimeMeasure | ne | ne | ano
technická zařízení budov (TZB) | elektrická požární signalizace (EPS) | světelná signalizace EPS | IfcAlarm | provoz a údržba - světelná signalizace EPS | rok výroby |  | string |  |  | https://identifier.buildingsmart.org/uri/buildingsmart/ifc/4.3/prop/ProductionYear | FM_svetelna_signalizace_EPS | ProductionYear | IfcLabel | IfcLabel | ne | ne | ano
technická zařízení budov (TZB) | elektrická požární signalizace (EPS) | světelná signalizace EPS | IfcAlarm | provoz a údržba - světelná signalizace EPS | technická dokumentace |  | string |  |  | https://identifier.buildingsmart.org/uri/buildingsmart/ifc/4.3/prop/TechnicalDocumentation | FM_svetelna_signalizace_EPS | TechnicalDocumentation | IfcText | IfcText | ne | ne | ano
technická zařízení budov (TZB) | elektrická požární signalizace (EPS) | světelná signalizace EPS | IfcAlarm | provoz a údržba - světelná signalizace EPS | výchozí revize |  | double |  |  | https://identifier.buildingsmart.org/uri/buildingsmart/ifc/4.3/prop/InitialRevisionDate | FM_svetelna_signalizace_EPS | InitialRevisionDate | IfcDate | IfcDate | ne | ne | ano
technická zařízení budov (TZB) | elektrická požární signalizace (EPS) | světelná signalizace EPS | IfcAlarm | provoz a údržba - světelná signalizace EPS | záruka | měsíce | integer |  |  | https://identifier.buildingsmart.org/uri/buildingsmart/ifc/4.3/prop/WarrantyPeriod | FM_svetelna_signalizace_EPS | WarrantyPeriod | IfcDuration | IfcDuration | ne | ne | ano
technická zařízení budov (TZB) | elektrická požární signalizace (EPS) | tlačítkový hlásič EPS | IfcAlarm | CCI pro prvky | CCI 3 Funkční systémy - kód |  | Textová hodnota | základní specifikace klasifikace funkčního systému - kód |  | https://identifier.buildingsmart.org/uri/buildingsmart/ifc/4.3/prop/CCI_FunctionalSystemsCode | CZ_CCI | CCI_FunctionalSystemsCode | IfcLabel | P_SINGLEVALUE | ne | ano | ano
technická zařízení budov (TZB) | elektrická požární signalizace (EPS) | tlačítkový hlásič EPS | IfcAlarm | CCI pro prvky | CCI 4 Technické systémy - kód |  | Textová hodnota | základní specifikace klasifikace technického systému - kód |  | https://identifier.buildingsmart.org/uri/buildingsmart/ifc/4.3/prop/CCI_TechnicalSystemsCode | CZ_CCI | CCI_TechnicalSystemsCode | IfcLabel | P_SINGLEVALUE | ne | ano | ano
technická zařízení budov (TZB) | elektrická požární signalizace (EPS) | tlačítkový hlásič EPS | IfcAlarm | CCI pro prvky | CCI 5 Komponenty - kód |  | Textová hodnota | základní specifikace klasifikace komponenty - kód |  | https://identifier.buildingsmart.org/uri/buildingsmart/ifc/4.3/prop/CCI_ComponentsCode | CZ_CCI | CCI_ComponentsCode | IfcLabel | P_SINGLEVALUE | ne | ano | ano
technická zařízení budov (TZB) | elektrická požární signalizace (EPS) | tlačítkový hlásič EPS | IfcAlarm | obecné vlastnosti | název modelovaného prvku |  | Textová hodnota | název typu modelovaného prvku; projektové označení, které volí zhotovitel | OV01 revizní dvířka 600/600, ZV01 zábradlí teras 1100, SN01 stěna mezibytová PTH 250…, PD01 podlaha 130 kanceláře | https://identifier.buildingsmart.org/uri/buildingsmart/ifc/4.3/prop/ElementProjectSpecificName | CZ_ElementCommon | ElementProjectSpecificName | IfcLabel | P_SINGLEVALUE | ano | ano | ano
technická zařízení budov (TZB) | elektrická požární signalizace (EPS) | tlačítkový hlásič EPS | IfcAlarm | obecné vlastnosti | označení modelovaného prvku |  | Textová hodnota | projektové označení pro identifikaci v projektu (volí projektant/zhotovitel dílčího DiMS), podle BEP | S01, PD01.01, OV01, ZV01.02 | https://identifier.buildingsmart.org/uri/buildingsmart/ifc/4.3/prop/ElementProjectSpecificIdentifier | CZ_ElementCommon | ElementProjectSpecificIdentifier | IfcLabel | P_SINGLEVALUE | ano | ano | ano
technická zařízení budov (TZB) | elektrická požární signalizace (EPS) | tlačítkový hlásič EPS | IfcAlarm | obecné vlastnosti | popis modelovaného prvku |  | Textová hodnota | obecný popis modelovaného prvku (v ČJ), upřesňující jeho funkci (účel) apod. | revizní dvířka v podhledu, zábradlí terasy, stěna mezibytová, podlaha v kanceláři apod. | https://identifier.buildingsmart.org/uri/buildingsmart/ifc/4.3/prop/ElementProjectSpecificDescription | CZ_ElementCommon | ElementProjectSpecificDescription | IfcLabel | P_SINGLEVALUE | ne | ano | ano
technická zařízení budov (TZB) | elektrická požární signalizace (EPS) | tlačítkový hlásič EPS | IfcAlarm | obecné vlastnosti - TZB | systém |  | Textová hodnota | příslušnost k systému | kanalizace dešťová, přívod vzduchu, chlazení trámy, vodovod studená voda, osvětlení, zásuvky | https://identifier.buildingsmart.org/uri/buildingsmart/ifc/4.3/prop/DistributionSystem | CZ_DistributionSystemCommon | DistributionSystem | IfcLabel | P_SINGLEVALUE | ano | ano | ano
technická zařízení budov (TZB) | elektrická požární signalizace (EPS) | tlačítkový hlásič EPS | IfcAlarm | tlačítkový hlásič EPS | číslo linky |  | Celé číslo | popisuje číslo linky na kterou je hlásič připojen | 37653 | https://identifier.buildingsmart.org/uri/buildingsmart/ifc/4.3/prop/LineNumber | CZ_AlarmProperties | LineNumber | IfcPositiveInteger | P_SINGLEVALUE | ne | ano | ano
technická zařízení budov (TZB) | elektrická požární signalizace (EPS) | tlačítkový hlásič EPS | IfcAlarm | tlačítkový hlásič EPS | rozměry |  | Textová hodnota | pokud není automaticky převzato z grafických vlastností elementu | 1500x500x750 | https://identifier.buildingsmart.org/uri/buildingsmart/ifc/4.3/prop/DescriptionOfDimensions | CZ_AlarmProperties | DescriptionOfDimensions | IfcLabel | P_SINGLEVALUE | ne | ano | ano
technická zařízení budov (TZB) | elektrická požární signalizace (EPS) | tlačítkový hlásič EPS | IfcAlarm | tlačítkový hlásič EPS | stupeň ochrany krytem - IP kód |  | Textová hodnota | úroveň ochrany elektrického zařízení proti vniknutí pevných částic a vody | IP44 | https://identifier.buildingsmart.org/uri/buildingsmart/ifc/4.3/prop/IP_Code | Pset_ElectricalDeviceCommon | IP_Code | IfcLabel | P_SINGLEVALUE | ne | ano | ano
technická zařízení budov (TZB) | elektrická požární signalizace (EPS) | tlačítkový hlásič EPS | IfcAlarm | tlačítkový hlásič EPS | stupeň zabezpečení |  | Celé číslo | stupně zabezpečení u poplachových systémů | 1 | https://identifier.buildingsmart.org/uri/buildingsmart/ifc/4.3/prop/SecurityCategory | CZ_AlarmProperties | SecurityCategory | IfcInteger | P_SINGLEVALUE | ne | ano | ano
technická zařízení budov (TZB) | elektrická požární signalizace (EPS) | tlačítkový hlásič EPS | IfcAlarm | tlačítkový hlásič EPS | ústředna |  | Textová hodnota | popisuje označení ústředny, na kterou je prvek připojen | 37653 | https://identifier.buildingsmart.org/uri/buildingsmart/ifc/4.3/prop/Switchboard | CZ_AlarmProperties | Switchboard | IfcIdentifier | P_SINGLEVALUE | ne | ano | ano
technická zařízení budov (TZB) | elektrická požární signalizace (EPS) | tlačítkový hlásič EPS | IfcAlarm | provoz a údržba - tlačítkový hlásič EPS | datum instalace |  | date |  |  | https://identifier.buildingsmart.org/uri/buildingsmart/ifc/4.3/prop/InstallationDate | FM_tlacitkovy_hlasic_EPS | InstallationDate | IfcDate | IfcDate | ne | ne | ano
technická zařízení budov (TZB) | elektrická požární signalizace (EPS) | tlačítkový hlásič EPS | IfcAlarm | provoz a údržba - tlačítkový hlásič EPS | interval kontroly | měsíce | integer |  |  | https://identifier.buildingsmart.org/uri/buildingsmart/ifc/4.3/prop/AssessmentFrequency | FM_tlacitkovy_hlasic_EPS | AssessmentFrequency | IfcTimeMeasure | IfcTimeMeasure | ne | ne | ano
technická zařízení budov (TZB) | elektrická požární signalizace (EPS) | tlačítkový hlásič EPS | IfcAlarm | provoz a údržba - tlačítkový hlásič EPS | interval revize | měsíce | integer |  |  | https://identifier.buildingsmart.org/uri/buildingsmart/ifc/4.3/prop/RevisionInterval | FM_tlacitkovy_hlasic_EPS | RevisionInterval | IfcTimeMeasure | IfcTimeMeasure | ne | ne | ano
technická zařízení budov (TZB) | elektrická požární signalizace (EPS) | tlačítkový hlásič EPS | IfcAlarm | provoz a údržba - tlačítkový hlásič EPS | rok výroby |  | string |  |  | https://identifier.buildingsmart.org/uri/buildingsmart/ifc/4.3/prop/ProductionYear | FM_tlacitkovy_hlasic_EPS | ProductionYear | IfcLabel | IfcLabel | ne | ne | ano
technická zařízení budov (TZB) | elektrická požární signalizace (EPS) | tlačítkový hlásič EPS | IfcAlarm | provoz a údržba - tlačítkový hlásič EPS | technická dokumentace |  | string |  |  | https://identifier.buildingsmart.org/uri/buildingsmart/ifc/4.3/prop/TechnicalDocumentation | FM_tlacitkovy_hlasic_EPS | TechnicalDocumentation | IfcText | IfcText | ne | ne | ano
technická zařízení budov (TZB) | elektrická požární signalizace (EPS) | tlačítkový hlásič EPS | IfcAlarm | provoz a údržba - tlačítkový hlásič EPS | výchozí revize |  | double |  |  | https://identifier.buildingsmart.org/uri/buildingsmart/ifc/4.3/prop/InitialRevisionDate | FM_tlacitkovy_hlasic_EPS | InitialRevisionDate | IfcDate | IfcDate | ne | ne | ano
technická zařízení budov (TZB) | elektrická požární signalizace (EPS) | tlačítkový hlásič EPS | IfcAlarm | provoz a údržba - tlačítkový hlásič EPS | záruka | měsíce | integer |  |  | https://identifier.buildingsmart.org/uri/buildingsmart/ifc/4.3/prop/WarrantyPeriod | FM_tlacitkovy_hlasic_EPS | WarrantyPeriod | IfcDuration | IfcDuration | ne | ne | ano
technická zařízení budov (TZB) | elektrická požární signalizace (EPS) | ústředna EPS | IfcCommunicationsAppliance | CCI pro prvky | CCI 3 Funkční systémy - kód |  | Textová hodnota | základní specifikace klasifikace funkčního systému - kód |  | https://identifier.buildingsmart.org/uri/buildingsmart/ifc/4.3/prop/CCI_FunctionalSystemsCode | CZ_CCI | CCI_FunctionalSystemsCode | IfcLabel | P_SINGLEVALUE | ne | ano | ano
technická zařízení budov (TZB) | elektrická požární signalizace (EPS) | ústředna EPS | IfcCommunicationsAppliance | CCI pro prvky | CCI 4 Technické systémy - kód |  | Textová hodnota | základní specifikace klasifikace technického systému - kód |  | https://identifier.buildingsmart.org/uri/buildingsmart/ifc/4.3/prop/CCI_TechnicalSystemsCode | CZ_CCI | CCI_TechnicalSystemsCode | IfcLabel | P_SINGLEVALUE | ne | ano | ano
technická zařízení budov (TZB) | elektrická požární signalizace (EPS) | ústředna EPS | IfcCommunicationsAppliance | CCI pro prvky | CCI 5 Komponenty - kód |  | Textová hodnota | základní specifikace klasifikace komponenty - kód |  | https://identifier.buildingsmart.org/uri/buildingsmart/ifc/4.3/prop/CCI_ComponentsCode | CZ_CCI | CCI_ComponentsCode | IfcLabel | P_SINGLEVALUE | ne | ano | ano
technická zařízení budov (TZB) | elektrická požární signalizace (EPS) | ústředna EPS | IfcCommunicationsAppliance | obecné vlastnosti | název modelovaného prvku |  | Textová hodnota | název typu modelovaného prvku; projektové označení, které volí zhotovitel | OV01 revizní dvířka 600/600, ZV01 zábradlí teras 1100, SN01 stěna mezibytová PTH 250…, PD01 podlaha 130 kanceláře | https://identifier.buildingsmart.org/uri/buildingsmart/ifc/4.3/prop/ElementProjectSpecificName | CZ_ElementCommon | ElementProjectSpecificName | IfcLabel | P_SINGLEVALUE | ano | ano | ano
technická zařízení budov (TZB) | elektrická požární signalizace (EPS) | ústředna EPS | IfcCommunicationsAppliance | obecné vlastnosti | označení modelovaného prvku |  | Textová hodnota | projektové označení pro identifikaci v projektu (volí projektant/zhotovitel dílčího DiMS), podle BEP | S01, PD01.01, OV01, ZV01.02 | https://identifier.buildingsmart.org/uri/buildingsmart/ifc/4.3/prop/ElementProjectSpecificIdentifier | CZ_ElementCommon | ElementProjectSpecificIdentifier | IfcLabel | P_SINGLEVALUE | ano | ano | ano
technická zařízení budov (TZB) | elektrická požární signalizace (EPS) | ústředna EPS | IfcCommunicationsAppliance | obecné vlastnosti | popis modelovaného prvku |  | Textová hodnota | obecný popis modelovaného prvku (v ČJ), upřesňující jeho funkci (účel) apod. | revizní dvířka v podhledu, zábradlí terasy, stěna mezibytová, podlaha v kanceláři apod. | https://identifier.buildingsmart.org/uri/buildingsmart/ifc/4.3/prop/ElementProjectSpecificDescription | CZ_ElementCommon | ElementProjectSpecificDescription | IfcLabel | P_SINGLEVALUE | ne | ano | ano
technická zařízení budov (TZB) | elektrická požární signalizace (EPS) | ústředna EPS | IfcCommunicationsAppliance | obecné vlastnosti - TZB | systém |  | Textová hodnota | příslušnost k systému | kanalizace dešťová, přívod vzduchu, chlazení trámy, vodovod studená voda, osvětlení, zásuvky | https://identifier.buildingsmart.org/uri/buildingsmart/ifc/4.3/prop/DistributionSystem | CZ_DistributionSystemCommon | DistributionSystem | IfcLabel | P_SINGLEVALUE | ano | ano | ano
technická zařízení budov (TZB) | elektrická požární signalizace (EPS) | ústředna EPS | IfcCommunicationsAppliance | ústředna EPS | hmotnost | kg | Fyzikální veličina (s jednotkou) | číselná hodnota udávající hmotnost v kg | 500 | https://identifier.buildingsmart.org/uri/buildingsmart/ifc/4.3/prop/Weight | CZ_CommunicationsApplianceQuantities | Weight | IfcMassMeasure | Q_WEIGHT | ne | ano | ano
technická zařízení budov (TZB) | elektrická požární signalizace (EPS) | ústředna EPS | IfcCommunicationsAppliance | ústředna EPS | jmenovité napětí | V | Fyzikální veličina (s jednotkou) | číselná hodnota udávající jmenovité napětí ve V | 230 | https://identifier.buildingsmart.org/uri/buildingsmart/ifc/4.3/prop/RatedVoltage | Pset_ElectricalDeviceCommon | RatedVoltage | IfcElectricVoltageMeasure | P_BOUNDEDVALUE | ne | ano | ano
technická zařízení budov (TZB) | elektrická požární signalizace (EPS) | ústředna EPS | IfcCommunicationsAppliance | ústředna EPS | počet adres |  | Celé číslo | popisuje počet adres připojených na ústřednu | 1536, 3072 | https://identifier.buildingsmart.org/uri/buildingsmart/ifc/4.3/prop/NumberOfAddresses | CZ_CommunicationsApplianceProperties | NumberOfAddresses | IfcInteger | P_SINGLEVALUE | ne | ano | ano
technická zařízení budov (TZB) | elektrická požární signalizace (EPS) | ústředna EPS | IfcCommunicationsAppliance | ústředna EPS | počet linek |  | Celé číslo | popisuje počet linek | 2 | https://identifier.buildingsmart.org/uri/buildingsmart/ifc/4.3/prop/NumberOfLines | CZ_CommunicationsApplianceProperties | NumberOfLines | IfcInteger | P_SINGLEVALUE | ne | ano | ano
technická zařízení budov (TZB) | elektrická požární signalizace (EPS) | ústředna EPS | IfcCommunicationsAppliance | ústředna EPS | počet uživatelských slotů |  | Celé číslo | popisuje počet volných uživatelských slotů v ústředně | 6, 12 | https://identifier.buildingsmart.org/uri/buildingsmart/ifc/4.3/prop/NumberOfUserSlots | CZ_CommunicationsApplianceProperties | NumberOfUserSlots | IfcInteger | P_SINGLEVALUE | ne | ano | ano
technická zařízení budov (TZB) | elektrická požární signalizace (EPS) | ústředna EPS | IfcCommunicationsAppliance | ústředna EPS | rozměry |  | Textová hodnota | pokud není automaticky převzato z grafických vlastností elementu | 1500x500x750 | https://identifier.buildingsmart.org/uri/buildingsmart/ifc/4.3/prop/DescriptionOfDimensions | CZ_PumpProperties | DescriptionOfDimensions | IfcLabel | P_SINGLEVALUE | ne | ano | ano
technická zařízení budov (TZB) | elektrická požární signalizace (EPS) | ústředna EPS | IfcCommunicationsAppliance | ústředna EPS | stupeň ochrany krytem - IP kód |  | Textová hodnota | úroveň ochrany elektrického zařízení proti vniknutí pevných částic a vody | IP44 | https://identifier.buildingsmart.org/uri/buildingsmart/ifc/4.3/prop/IP_Code | Pset_ElectricalDeviceCommon | IP_Code | IfcLabel | P_SINGLEVALUE | ne | ano | ano
technická zařízení budov (TZB) | elektrická požární signalizace (EPS) | ústředna EPS | IfcCommunicationsAppliance | ústředna EPS | záložní napájení |  | Textová hodnota | popisuje záložní napájení ústředny | DC 24V | https://identifier.buildingsmart.org/uri/buildingsmart/ifc/4.3/prop/BackupPowerSupply | CZ_CommunicationsApplianceProperties | BackupPowerSupply | IfcLabel | P_SINGLEVALUE | ne | ano | ano
technická zařízení budov (TZB) | elektrická požární signalizace (EPS) | ústředna EPS | IfcCommunicationsAppliance | provoz a údržba - ústředna EPS | datum instalace |  | date |  |  | https://identifier.buildingsmart.org/uri/buildingsmart/ifc/4.3/prop/InstallationDate | FM_ustredna_EPS | InstallationDate | IfcDate | IfcDate | ne | ne | ano
technická zařízení budov (TZB) | elektrická požární signalizace (EPS) | ústředna EPS | IfcCommunicationsAppliance | provoz a údržba - ústředna EPS | interval kontroly | měsíce | integer |  |  | https://identifier.buildingsmart.org/uri/buildingsmart/ifc/4.3/prop/AssessmentFrequency | FM_ustredna_EPS | AssessmentFrequency | IfcTimeMeasure | IfcTimeMeasure | ne | ne | ano
technická zařízení budov (TZB) | elektrická požární signalizace (EPS) | ústředna EPS | IfcCommunicationsAppliance | provoz a údržba - ústředna EPS | interval revize | měsíce | integer |  |  | https://identifier.buildingsmart.org/uri/buildingsmart/ifc/4.3/prop/RevisionInterval | FM_ustredna_EPS | RevisionInterval | IfcTimeMeasure | IfcTimeMeasure | ne | ne | ano
technická zařízení budov (TZB) | elektrická požární signalizace (EPS) | ústředna EPS | IfcCommunicationsAppliance | provoz a údržba - ústředna EPS | rok výroby |  | string |  |  | https://identifier.buildingsmart.org/uri/buildingsmart/ifc/4.3/prop/ProductionYear | FM_ustredna_EPS | ProductionYear | IfcLabel | IfcLabel | ne | ne | ano
technická zařízení budov (TZB) | elektrická požární signalizace (EPS) | ústředna EPS | IfcCommunicationsAppliance | provoz a údržba - ústředna EPS | technická dokumentace |  | string |  |  | https://identifier.buildingsmart.org/uri/buildingsmart/ifc/4.3/prop/TechnicalDocumentation | FM_ustredna_EPS | TechnicalDocumentation | IfcText | IfcText | ne | ne | ano
technická zařízení budov (TZB) | elektrická požární signalizace (EPS) | ústředna EPS | IfcCommunicationsAppliance | provoz a údržba - ústředna EPS | výchozí revize |  | double |  |  | https://identifier.buildingsmart.org/uri/buildingsmart/ifc/4.3/prop/InitialRevisionDate | FM_ustredna_EPS | InitialRevisionDate | IfcDate | IfcDate | ne | ne | ano
technická zařízení budov (TZB) | elektrická požární signalizace (EPS) | ústředna EPS | IfcCommunicationsAppliance | provoz a údržba - ústředna EPS | záruka | měsíce | integer |  |  | https://identifier.buildingsmart.org/uri/buildingsmart/ifc/4.3/prop/WarrantyPeriod | FM_ustredna_EPS | WarrantyPeriod | IfcDuration | IfcDuration | ne | ne | ano
technická zařízení budov (TZB) | elektrická požární signalizace (EPS) | vstupní/výstupní zařízení | IfcSensor | CCI pro prvky | CCI 3 Funkční systémy - kód |  | Textová hodnota | základní specifikace klasifikace funkčního systému - kód |  | https://identifier.buildingsmart.org/uri/buildingsmart/ifc/4.3/prop/CCI_FunctionalSystemsCode | CZ_CCI | CCI_FunctionalSystemsCode | IfcLabel | P_SINGLEVALUE | ne | ano | ano
technická zařízení budov (TZB) | elektrická požární signalizace (EPS) | vstupní/výstupní zařízení | IfcSensor | CCI pro prvky | CCI 4 Technické systémy - kód |  | Textová hodnota | základní specifikace klasifikace technického systému - kód |  | https://identifier.buildingsmart.org/uri/buildingsmart/ifc/4.3/prop/CCI_TechnicalSystemsCode | CZ_CCI | CCI_TechnicalSystemsCode | IfcLabel | P_SINGLEVALUE | ne | ano | ano
technická zařízení budov (TZB) | elektrická požární signalizace (EPS) | vstupní/výstupní zařízení | IfcSensor | CCI pro prvky | CCI 5 Komponenty - kód |  | Textová hodnota | základní specifikace klasifikace komponenty - kód |  | https://identifier.buildingsmart.org/uri/buildingsmart/ifc/4.3/prop/CCI_ComponentsCode | CZ_CCI | CCI_ComponentsCode | IfcLabel | P_SINGLEVALUE | ne | ano | ano
technická zařízení budov (TZB) | elektrická požární signalizace (EPS) | vstupní/výstupní zařízení | IfcSensor | obecné vlastnosti | název modelovaného prvku |  | Textová hodnota | název typu modelovaného prvku; projektové označení, které volí zhotovitel | OV01 revizní dvířka 600/600, ZV01 zábradlí teras 1100, SN01 stěna mezibytová PTH 250…, PD01 podlaha 130 kanceláře | https://identifier.buildingsmart.org/uri/buildingsmart/ifc/4.3/prop/ElementProjectSpecificName | CZ_ElementCommon | ElementProjectSpecificName | IfcLabel | P_SINGLEVALUE | ano | ano | ano
technická zařízení budov (TZB) | elektrická požární signalizace (EPS) | vstupní/výstupní zařízení | IfcSensor | obecné vlastnosti | označení modelovaného prvku |  | Textová hodnota | projektové označení pro identifikaci v projektu (volí projektant/zhotovitel dílčího DiMS), podle BEP | S01, PD01.01, OV01, ZV01.02 | https://identifier.buildingsmart.org/uri/buildingsmart/ifc/4.3/prop/ElementProjectSpecificIdentifier | CZ_ElementCommon | ElementProjectSpecificIdentifier | IfcLabel | P_SINGLEVALUE | ano | ano | ano
technická zařízení budov (TZB) | elektrická požární signalizace (EPS) | vstupní/výstupní zařízení | IfcSensor | obecné vlastnosti | popis modelovaného prvku |  | Textová hodnota | obecný popis modelovaného prvku (v ČJ), upřesňující jeho funkci (účel) apod. | revizní dvířka v podhledu, zábradlí terasy, stěna mezibytová, podlaha v kanceláři apod. | https://identifier.buildingsmart.org/uri/buildingsmart/ifc/4.3/prop/ElementProjectSpecificDescription | CZ_ElementCommon | ElementProjectSpecificDescription | IfcLabel | P_SINGLEVALUE | ne | ano | ano
technická zařízení budov (TZB) | elektrická požární signalizace (EPS) | vstupní/výstupní zařízení | IfcSensor | obecné vlastnosti - TZB | systém |  | Textová hodnota | příslušnost k systému | kanalizace dešťová, přívod vzduchu, chlazení trámy, vodovod studená voda, osvětlení, zásuvky | https://identifier.buildingsmart.org/uri/buildingsmart/ifc/4.3/prop/DistributionSystem | CZ_DistributionSystemCommon | DistributionSystem | IfcLabel | P_SINGLEVALUE | ano | ano | ano
technická zařízení budov (TZB) | elektrická požární signalizace (EPS) | vstupní/výstupní zařízení | IfcSensor | vstupní/výstupní zařízení | číslo linky |  | Celé číslo | popisuje číslo linky na kterou je hlásič připojen | 37653 | https://identifier.buildingsmart.org/uri/buildingsmart/ifc/4.3/prop/LineNumber | CZ_SensorProperties | LineNumber | IfcPositiveInteger | P_SINGLEVALUE | ne | ano | ano
technická zařízení budov (TZB) | elektrická požární signalizace (EPS) | vstupní/výstupní zařízení | IfcSensor | vstupní/výstupní zařízení | jmenovité napětí | V | Fyzikální veličina (s jednotkou) | číselná hodnota udávající jmenovité napětí ve V | 230 | https://identifier.buildingsmart.org/uri/buildingsmart/ifc/4.3/prop/RatedVoltage | Pset_ElectricalDeviceCommon | RatedVoltage | IfcElectricVoltageMeasure | P_BOUNDEDVALUE | ne | ano | ano
technická zařízení budov (TZB) | elektrická požární signalizace (EPS) | vstupní/výstupní zařízení | IfcSensor | vstupní/výstupní zařízení | počet vstupů |  | Celé číslo | popisuje počet vstupů prvku | 2, 4 | https://identifier.buildingsmart.org/uri/buildingsmart/ifc/4.3/prop/NumberOfInputs | CZ_SensorProperties | NumberOfInputs | IfcPositiveInteger | P_SINGLEVALUE | ne | ano | ano
technická zařízení budov (TZB) | elektrická požární signalizace (EPS) | vstupní/výstupní zařízení | IfcSensor | vstupní/výstupní zařízení | počet výstupů (vstupní/výstupní zařízení) |  | Celé číslo | popisuje počet výstupů prvku | 39540 | https://identifier.buildingsmart.org/uri/buildingsmart/ifc/4.3/prop/NumberOfOutputs | CZ_SensorProperties | NumberOfOutputs | IfcPositiveInteger | P_SINGLEVALUE | ne | ano | ano
technická zařízení budov (TZB) | elektrická požární signalizace (EPS) | vstupní/výstupní zařízení | IfcSensor | vstupní/výstupní zařízení | rozměry |  | Textová hodnota | pokud není automaticky převzato z grafických vlastností elementu | 1500x500x750 | https://identifier.buildingsmart.org/uri/buildingsmart/ifc/4.3/prop/DescriptionOfDimensions | CZ_SensorProperties | DescriptionOfDimensions | IfcLabel | P_SINGLEVALUE | ne | ano | ano
technická zařízení budov (TZB) | elektrická požární signalizace (EPS) | vstupní/výstupní zařízení | IfcSensor | vstupní/výstupní zařízení | ústředna |  | Textová hodnota | popisuje označení ústředny, na kterou je prvek připojen | 37653 | https://identifier.buildingsmart.org/uri/buildingsmart/ifc/4.3/prop/Switchboard | CZ_SensorProperties | Switchboard | IfcIdentifier | P_SINGLEVALUE | ne | ano | ano
technická zařízení budov (TZB) | elektrická požární signalizace (EPS) | vstupní/výstupní zařízení | IfcSensor | provoz a údržba - vstupní/výstupní zařízení | datum instalace |  | date |  |  | https://identifier.buildingsmart.org/uri/buildingsmart/ifc/4.3/prop/InstallationDate | FM_vstupni_vystupni_zarizeni | InstallationDate | IfcDate | IfcDate | ne | ne | ano
technická zařízení budov (TZB) | elektrická požární signalizace (EPS) | vstupní/výstupní zařízení | IfcSensor | provoz a údržba - vstupní/výstupní zařízení | interval kontroly | měsíce | integer |  |  | https://identifier.buildingsmart.org/uri/buildingsmart/ifc/4.3/prop/AssessmentFrequency | FM_vstupni_vystupni_zarizeni | AssessmentFrequency | IfcTimeMeasure | IfcTimeMeasure | ne | ne | ano
technická zařízení budov (TZB) | elektrická požární signalizace (EPS) | vstupní/výstupní zařízení | IfcSensor | provoz a údržba - vstupní/výstupní zařízení | interval revize | měsíce | integer |  |  | https://identifier.buildingsmart.org/uri/buildingsmart/ifc/4.3/prop/RevisionInterval | FM_vstupni_vystupni_zarizeni | RevisionInterval | IfcTimeMeasure | IfcTimeMeasure | ne | ne | ano
technická zařízení budov (TZB) | elektrická požární signalizace (EPS) | vstupní/výstupní zařízení | IfcSensor | provoz a údržba - vstupní/výstupní zařízení | rok výroby |  | string |  |  | https://identifier.buildingsmart.org/uri/buildingsmart/ifc/4.3/prop/ProductionYear | FM_vstupni_vystupni_zarizeni | ProductionYear | IfcLabel | IfcLabel | ne | ne | ano
technická zařízení budov (TZB) | elektrická požární signalizace (EPS) | vstupní/výstupní zařízení | IfcSensor | provoz a údržba - vstupní/výstupní zařízení | technická dokumentace |  | string |  |  | https://identifier.buildingsmart.org/uri/buildingsmart/ifc/4.3/prop/TechnicalDocumentation | FM_vstupni_vystupni_zarizeni | TechnicalDocumentation | IfcText | IfcText | ne | ne | ano
technická zařízení budov (TZB) | elektrická požární signalizace (EPS) | vstupní/výstupní zařízení | IfcSensor | provoz a údržba - vstupní/výstupní zařízení | výchozí revize |  | double |  |  | https://identifier.buildingsmart.org/uri/buildingsmart/ifc/4.3/prop/InitialRevisionDate | FM_vstupni_vystupni_zarizeni | InitialRevisionDate | IfcDate | IfcDate | ne | ne | ano
technická zařízení budov (TZB) | elektrická požární signalizace (EPS) | vstupní/výstupní zařízení | IfcSensor | provoz a údržba - vstupní/výstupní zařízení | záruka | měsíce | integer |  |  | https://identifier.buildingsmart.org/uri/buildingsmart/ifc/4.3/prop/WarrantyPeriod | FM_vstupni_vystupni_zarizeni | WarrantyPeriod | IfcDuration | IfcDuration | ne | ne | ano
technická zařízení budov (TZB) | evakuační rozhlas, místní rozhlas s nuceným odposlechem (EVAC) | mikrofonní pult EVAC | IfcAudioVisualAppliance | CCI pro prvky | CCI 3 Funkční systémy - kód |  | Textová hodnota | základní specifikace klasifikace funkčního systému - kód |  | https://identifier.buildingsmart.org/uri/buildingsmart/ifc/4.3/prop/CCI_FunctionalSystemsCode | CZ_CCI | CCI_FunctionalSystemsCode | IfcLabel | P_SINGLEVALUE | ne | ano | ano
technická zařízení budov (TZB) | evakuační rozhlas, místní rozhlas s nuceným odposlechem (EVAC) | mikrofonní pult EVAC | IfcAudioVisualAppliance | CCI pro prvky | CCI 4 Technické systémy - kód |  | Textová hodnota | základní specifikace klasifikace technického systému - kód |  | https://identifier.buildingsmart.org/uri/buildingsmart/ifc/4.3/prop/CCI_TechnicalSystemsCode | CZ_CCI | CCI_TechnicalSystemsCode | IfcLabel | P_SINGLEVALUE | ne | ano | ano
technická zařízení budov (TZB) | evakuační rozhlas, místní rozhlas s nuceným odposlechem (EVAC) | mikrofonní pult EVAC | IfcAudioVisualAppliance | CCI pro prvky | CCI 5 Komponenty - kód |  | Textová hodnota | základní specifikace klasifikace komponenty - kód |  | https://identifier.buildingsmart.org/uri/buildingsmart/ifc/4.3/prop/CCI_ComponentsCode | CZ_CCI | CCI_ComponentsCode | IfcLabel | P_SINGLEVALUE | ne | ano | ano
technická zařízení budov (TZB) | evakuační rozhlas, místní rozhlas s nuceným odposlechem (EVAC) | mikrofonní pult EVAC | IfcAudioVisualAppliance | obecné vlastnosti | název modelovaného prvku |  | Textová hodnota | název typu modelovaného prvku; projektové označení, které volí zhotovitel | OV01 revizní dvířka 600/600, ZV01 zábradlí teras 1100, SN01 stěna mezibytová PTH 250…, PD01 podlaha 130 kanceláře | https://identifier.buildingsmart.org/uri/buildingsmart/ifc/4.3/prop/ElementProjectSpecificName | CZ_ElementCommon | ElementProjectSpecificName | IfcLabel | P_SINGLEVALUE | ano | ano | ano
technická zařízení budov (TZB) | evakuační rozhlas, místní rozhlas s nuceným odposlechem (EVAC) | mikrofonní pult EVAC | IfcAudioVisualAppliance | obecné vlastnosti | označení modelovaného prvku |  | Textová hodnota | projektové označení pro identifikaci v projektu (volí projektant/zhotovitel dílčího DiMS), podle BEP | S01, PD01.01, OV01, ZV01.02 | https://identifier.buildingsmart.org/uri/buildingsmart/ifc/4.3/prop/ElementProjectSpecificIdentifier | CZ_ElementCommon | ElementProjectSpecificIdentifier | IfcLabel | P_SINGLEVALUE | ano | ano | ano
technická zařízení budov (TZB) | evakuační rozhlas, místní rozhlas s nuceným odposlechem (EVAC) | mikrofonní pult EVAC | IfcAudioVisualAppliance | obecné vlastnosti | popis modelovaného prvku |  | Textová hodnota | obecný popis modelovaného prvku (v ČJ), upřesňující jeho funkci (účel) apod. | revizní dvířka v podhledu, zábradlí terasy, stěna mezibytová, podlaha v kanceláři apod. | https://identifier.buildingsmart.org/uri/buildingsmart/ifc/4.3/prop/ElementProjectSpecificDescription | CZ_ElementCommon | ElementProjectSpecificDescription | IfcLabel | P_SINGLEVALUE | ne | ano | ano
technická zařízení budov (TZB) | evakuační rozhlas, místní rozhlas s nuceným odposlechem (EVAC) | mikrofonní pult EVAC | IfcAudioVisualAppliance | obecné vlastnosti - TZB | systém |  | Textová hodnota | příslušnost k systému | kanalizace dešťová, přívod vzduchu, chlazení trámy, vodovod studená voda, osvětlení, zásuvky | https://identifier.buildingsmart.org/uri/buildingsmart/ifc/4.3/prop/DistributionSystem | CZ_DistributionSystemCommon | DistributionSystem | IfcLabel | P_SINGLEVALUE | ano | ano | ano
technická zařízení budov (TZB) | evakuační rozhlas, místní rozhlas s nuceným odposlechem (EVAC) | mikrofonní pult EVAC | IfcAudioVisualAppliance | mikrofonní pult EVAC | jmenovité napětí (mikrofonní pult EVAC) | V | Fyzikální veličina (s jednotkou) | číselná hodnota udávající jmenovité napětí ve V | 24V DC, BUS | https://identifier.buildingsmart.org/uri/buildingsmart/ifc/4.3/prop/RatedVoltage | Pset_ElectricalDeviceCommon | RatedVoltage | IfcElectricVoltageMeasure | P_BOUNDEDVALUE | ne | ano | ano
technická zařízení budov (TZB) | evakuační rozhlas, místní rozhlas s nuceným odposlechem (EVAC) | mikrofonní pult EVAC | IfcAudioVisualAppliance | mikrofonní pult EVAC | rozměry |  | Textová hodnota | pokud není automaticky převzato z grafických vlastností elementu | 1500x500x750 | https://identifier.buildingsmart.org/uri/buildingsmart/ifc/4.3/prop/DescriptionOfDimensions | CZ_AudioVisualApplianceProperties | DescriptionOfDimensions | IfcLabel | P_SINGLEVALUE | ne | ano | ano
technická zařízení budov (TZB) | evakuační rozhlas, místní rozhlas s nuceným odposlechem (EVAC) | mikrofonní pult EVAC | IfcAudioVisualAppliance | mikrofonní pult EVAC | ústředna |  | Textová hodnota | popisuje označení ústředny, na kterou je prvek připojen | 37653 | https://identifier.buildingsmart.org/uri/buildingsmart/ifc/4.3/prop/Switchboard | CZ_AudioVisualApplianceProperties | Switchboard | IfcIdentifier | P_SINGLEVALUE | ne | ano | ano
technická zařízení budov (TZB) | evakuační rozhlas, místní rozhlas s nuceným odposlechem (EVAC) | mikrofonní pult EVAC | IfcAudioVisualAppliance | provoz a údržba - mikrofonní pult EVAC | datum instalace |  | date |  |  | https://identifier.buildingsmart.org/uri/buildingsmart/ifc/4.3/prop/InstallationDate | FM_mikrofonni_pult_EVAC | InstallationDate | IfcDate | IfcDate | ne | ne | ano
technická zařízení budov (TZB) | evakuační rozhlas, místní rozhlas s nuceným odposlechem (EVAC) | mikrofonní pult EVAC | IfcAudioVisualAppliance | provoz a údržba - mikrofonní pult EVAC | interval kontroly | měsíce | integer |  |  | https://identifier.buildingsmart.org/uri/buildingsmart/ifc/4.3/prop/AssessmentFrequency | FM_mikrofonni_pult_EVAC | AssessmentFrequency | IfcTimeMeasure | IfcTimeMeasure | ne | ne | ano
technická zařízení budov (TZB) | evakuační rozhlas, místní rozhlas s nuceným odposlechem (EVAC) | mikrofonní pult EVAC | IfcAudioVisualAppliance | provoz a údržba - mikrofonní pult EVAC | interval revize | měsíce | integer |  |  | https://identifier.buildingsmart.org/uri/buildingsmart/ifc/4.3/prop/RevisionInterval | FM_mikrofonni_pult_EVAC | RevisionInterval | IfcTimeMeasure | IfcTimeMeasure | ne | ne | ano
technická zařízení budov (TZB) | evakuační rozhlas, místní rozhlas s nuceným odposlechem (EVAC) | mikrofonní pult EVAC | IfcAudioVisualAppliance | provoz a údržba - mikrofonní pult EVAC | rok výroby |  | string |  |  | https://identifier.buildingsmart.org/uri/buildingsmart/ifc/4.3/prop/ProductionYear | FM_mikrofonni_pult_EVAC | ProductionYear | IfcLabel | IfcLabel | ne | ne | ano
technická zařízení budov (TZB) | evakuační rozhlas, místní rozhlas s nuceným odposlechem (EVAC) | mikrofonní pult EVAC | IfcAudioVisualAppliance | provoz a údržba - mikrofonní pult EVAC | technická dokumentace |  | string |  |  | https://identifier.buildingsmart.org/uri/buildingsmart/ifc/4.3/prop/TechnicalDocumentation | FM_mikrofonni_pult_EVAC | TechnicalDocumentation | IfcText | IfcText | ne | ne | ano
technická zařízení budov (TZB) | evakuační rozhlas, místní rozhlas s nuceným odposlechem (EVAC) | mikrofonní pult EVAC | IfcAudioVisualAppliance | provoz a údržba - mikrofonní pult EVAC | výchozí revize |  | double |  |  | https://identifier.buildingsmart.org/uri/buildingsmart/ifc/4.3/prop/InitialRevisionDate | FM_mikrofonni_pult_EVAC | InitialRevisionDate | IfcDate | IfcDate | ne | ne | ano
technická zařízení budov (TZB) | evakuační rozhlas, místní rozhlas s nuceným odposlechem (EVAC) | mikrofonní pult EVAC | IfcAudioVisualAppliance | provoz a údržba - mikrofonní pult EVAC | záruka | měsíce | integer |  |  | https://identifier.buildingsmart.org/uri/buildingsmart/ifc/4.3/prop/WarrantyPeriod | FM_mikrofonni_pult_EVAC | WarrantyPeriod | IfcDuration | IfcDuration | ne | ne | ano
technická zařízení budov (TZB) | evakuační rozhlas, místní rozhlas s nuceným odposlechem (EVAC) | reproduktor EVAC | IfcCommunicationsAppliance | CCI pro prvky | CCI 3 Funkční systémy - kód |  | Textová hodnota | základní specifikace klasifikace funkčního systému - kód |  | https://identifier.buildingsmart.org/uri/buildingsmart/ifc/4.3/prop/CCI_FunctionalSystemsCode | CZ_CCI | CCI_FunctionalSystemsCode | IfcLabel | P_SINGLEVALUE | ne | ano | ano
technická zařízení budov (TZB) | evakuační rozhlas, místní rozhlas s nuceným odposlechem (EVAC) | reproduktor EVAC | IfcCommunicationsAppliance | CCI pro prvky | CCI 4 Technické systémy - kód |  | Textová hodnota | základní specifikace klasifikace technického systému - kód |  | https://identifier.buildingsmart.org/uri/buildingsmart/ifc/4.3/prop/CCI_TechnicalSystemsCode | CZ_CCI | CCI_TechnicalSystemsCode | IfcLabel | P_SINGLEVALUE | ne | ano | ano
technická zařízení budov (TZB) | evakuační rozhlas, místní rozhlas s nuceným odposlechem (EVAC) | reproduktor EVAC | IfcCommunicationsAppliance | CCI pro prvky | CCI 5 Komponenty - kód |  | Textová hodnota | základní specifikace klasifikace komponenty - kód |  | https://identifier.buildingsmart.org/uri/buildingsmart/ifc/4.3/prop/CCI_ComponentsCode | CZ_CCI | CCI_ComponentsCode | IfcLabel | P_SINGLEVALUE | ne | ano | ano
technická zařízení budov (TZB) | evakuační rozhlas, místní rozhlas s nuceným odposlechem (EVAC) | reproduktor EVAC | IfcCommunicationsAppliance | obecné vlastnosti | název modelovaného prvku |  | Textová hodnota | název typu modelovaného prvku; projektové označení, které volí zhotovitel | OV01 revizní dvířka 600/600, ZV01 zábradlí teras 1100, SN01 stěna mezibytová PTH 250…, PD01 podlaha 130 kanceláře | https://identifier.buildingsmart.org/uri/buildingsmart/ifc/4.3/prop/ElementProjectSpecificName | CZ_ElementCommon | ElementProjectSpecificName | IfcLabel | P_SINGLEVALUE | ano | ano | ano
technická zařízení budov (TZB) | evakuační rozhlas, místní rozhlas s nuceným odposlechem (EVAC) | reproduktor EVAC | IfcCommunicationsAppliance | obecné vlastnosti | označení modelovaného prvku |  | Textová hodnota | projektové označení pro identifikaci v projektu (volí projektant/zhotovitel dílčího DiMS), podle BEP | S01, PD01.01, OV01, ZV01.02 | https://identifier.buildingsmart.org/uri/buildingsmart/ifc/4.3/prop/ElementProjectSpecificIdentifier | CZ_ElementCommon | ElementProjectSpecificIdentifier | IfcLabel | P_SINGLEVALUE | ano | ano | ano
technická zařízení budov (TZB) | evakuační rozhlas, místní rozhlas s nuceným odposlechem (EVAC) | reproduktor EVAC | IfcCommunicationsAppliance | obecné vlastnosti | popis modelovaného prvku |  | Textová hodnota | obecný popis modelovaného prvku (v ČJ), upřesňující jeho funkci (účel) apod. | revizní dvířka v podhledu, zábradlí terasy, stěna mezibytová, podlaha v kanceláři apod. | https://identifier.buildingsmart.org/uri/buildingsmart/ifc/4.3/prop/ElementProjectSpecificDescription | CZ_ElementCommon | ElementProjectSpecificDescription | IfcLabel | P_SINGLEVALUE | ne | ano | ano
technická zařízení budov (TZB) | evakuační rozhlas, místní rozhlas s nuceným odposlechem (EVAC) | reproduktor EVAC | IfcCommunicationsAppliance | obecné vlastnosti - TZB | systém |  | Textová hodnota | příslušnost k systému | kanalizace dešťová, přívod vzduchu, chlazení trámy, vodovod studená voda, osvětlení, zásuvky | https://identifier.buildingsmart.org/uri/buildingsmart/ifc/4.3/prop/DistributionSystem | CZ_DistributionSystemCommon | DistributionSystem | IfcLabel | P_SINGLEVALUE | ano | ano | ano
technická zařízení budov (TZB) | evakuační rozhlas, místní rozhlas s nuceným odposlechem (EVAC) | reproduktor EVAC | IfcCommunicationsAppliance | reproduktor EVAC | číslo linky |  | Celé číslo | popisuje číslo linky na kterou je hlásič připojen | 37653 | https://identifier.buildingsmart.org/uri/buildingsmart/ifc/4.3/prop/LineNumber | CZ_AudioVisualApplianceProperties | LineNumber | IfcPositiveInteger | P_SINGLEVALUE | ne | ano | ano
technická zařízení budov (TZB) | evakuační rozhlas, místní rozhlas s nuceným odposlechem (EVAC) | reproduktor EVAC | IfcCommunicationsAppliance | reproduktor EVAC | rozměry |  | Textová hodnota | pokud není automaticky převzato z grafických vlastností elementu | 1500x500x750 | https://identifier.buildingsmart.org/uri/buildingsmart/ifc/4.3/prop/DescriptionOfDimensions | CZ_AudioVisualApplianceProperties | DescriptionOfDimensions | IfcLabel | P_SINGLEVALUE | ne | ano | ano
technická zařízení budov (TZB) | evakuační rozhlas, místní rozhlas s nuceným odposlechem (EVAC) | reproduktor EVAC | IfcCommunicationsAppliance | reproduktor EVAC | výkon (reproduktor EVAC) | W | Fyzikální veličina (s jednotkou) | číselná hodnota udávající výkon zařízení ve W | 10, 20 | https://identifier.buildingsmart.org/uri/buildingsmart/ifc/4.3/prop/Power | CZ_AudioVisualApplianceProperties | Power | IfcPowerMeasure | P_SINGLEVALUE | ne | ano | ano
technická zařízení budov (TZB) | evakuační rozhlas, místní rozhlas s nuceným odposlechem (EVAC) | reproduktor EVAC | IfcCommunicationsAppliance | provoz a údržba - reproduktor EVAC | datum instalace |  | date |  |  | https://identifier.buildingsmart.org/uri/buildingsmart/ifc/4.3/prop/InstallationDate | FM_reproduktor_EVAC | InstallationDate | IfcDate | IfcDate | ne | ne | ano
technická zařízení budov (TZB) | evakuační rozhlas, místní rozhlas s nuceným odposlechem (EVAC) | reproduktor EVAC | IfcCommunicationsAppliance | provoz a údržba - reproduktor EVAC | interval kontroly | měsíce | integer |  |  | https://identifier.buildingsmart.org/uri/buildingsmart/ifc/4.3/prop/AssessmentFrequency | FM_reproduktor_EVAC | AssessmentFrequency | IfcTimeMeasure | IfcTimeMeasure | ne | ne | ano
technická zařízení budov (TZB) | evakuační rozhlas, místní rozhlas s nuceným odposlechem (EVAC) | reproduktor EVAC | IfcCommunicationsAppliance | provoz a údržba - reproduktor EVAC | interval revize | měsíce | integer |  |  | https://identifier.buildingsmart.org/uri/buildingsmart/ifc/4.3/prop/RevisionInterval | FM_reproduktor_EVAC | RevisionInterval | IfcTimeMeasure | IfcTimeMeasure | ne | ne | ano
technická zařízení budov (TZB) | evakuační rozhlas, místní rozhlas s nuceným odposlechem (EVAC) | reproduktor EVAC | IfcCommunicationsAppliance | provoz a údržba - reproduktor EVAC | rok výroby |  | string |  |  | https://identifier.buildingsmart.org/uri/buildingsmart/ifc/4.3/prop/ProductionYear | FM_reproduktor_EVAC | ProductionYear | IfcLabel | IfcLabel | ne | ne | ano
technická zařízení budov (TZB) | evakuační rozhlas, místní rozhlas s nuceným odposlechem (EVAC) | reproduktor EVAC | IfcCommunicationsAppliance | provoz a údržba - reproduktor EVAC | technická dokumentace |  | string |  |  | https://identifier.buildingsmart.org/uri/buildingsmart/ifc/4.3/prop/TechnicalDocumentation | FM_reproduktor_EVAC | TechnicalDocumentation | IfcText | IfcText | ne | ne | ano
technická zařízení budov (TZB) | evakuační rozhlas, místní rozhlas s nuceným odposlechem (EVAC) | reproduktor EVAC | IfcCommunicationsAppliance | provoz a údržba - reproduktor EVAC | výchozí revize |  | double |  |  | https://identifier.buildingsmart.org/uri/buildingsmart/ifc/4.3/prop/InitialRevisionDate | FM_reproduktor_EVAC | InitialRevisionDate | IfcDate | IfcDate | ne | ne | ano
technická zařízení budov (TZB) | evakuační rozhlas, místní rozhlas s nuceným odposlechem (EVAC) | reproduktor EVAC | IfcCommunicationsAppliance | provoz a údržba - reproduktor EVAC | záruka | měsíce | integer |  |  | https://identifier.buildingsmart.org/uri/buildingsmart/ifc/4.3/prop/WarrantyPeriod | FM_reproduktor_EVAC | WarrantyPeriod | IfcDuration | IfcDuration | ne | ne | ano
technická zařízení budov (TZB) | evakuační rozhlas, místní rozhlas s nuceným odposlechem (EVAC) | ústředna, zesilovač EVAC | IfcAudioVisualAppliance | CCI pro prvky | CCI 3 Funkční systémy - kód |  | Textová hodnota | základní specifikace klasifikace funkčního systému - kód |  | https://identifier.buildingsmart.org/uri/buildingsmart/ifc/4.3/prop/CCI_FunctionalSystemsCode | CZ_CCI | CCI_FunctionalSystemsCode | IfcLabel | P_SINGLEVALUE | ne | ano | ano
technická zařízení budov (TZB) | evakuační rozhlas, místní rozhlas s nuceným odposlechem (EVAC) | ústředna, zesilovač EVAC | IfcAudioVisualAppliance | CCI pro prvky | CCI 4 Technické systémy - kód |  | Textová hodnota | základní specifikace klasifikace technického systému - kód |  | https://identifier.buildingsmart.org/uri/buildingsmart/ifc/4.3/prop/CCI_TechnicalSystemsCode | CZ_CCI | CCI_TechnicalSystemsCode | IfcLabel | P_SINGLEVALUE | ne | ano | ano
technická zařízení budov (TZB) | evakuační rozhlas, místní rozhlas s nuceným odposlechem (EVAC) | ústředna, zesilovač EVAC | IfcAudioVisualAppliance | CCI pro prvky | CCI 5 Komponenty - kód |  | Textová hodnota | základní specifikace klasifikace komponenty - kód |  | https://identifier.buildingsmart.org/uri/buildingsmart/ifc/4.3/prop/CCI_ComponentsCode | CZ_CCI | CCI_ComponentsCode | IfcLabel | P_SINGLEVALUE | ne | ano | ano
technická zařízení budov (TZB) | evakuační rozhlas, místní rozhlas s nuceným odposlechem (EVAC) | ústředna, zesilovač EVAC | IfcAudioVisualAppliance | obecné vlastnosti | název modelovaného prvku |  | Textová hodnota | název typu modelovaného prvku; projektové označení, které volí zhotovitel | OV01 revizní dvířka 600/600, ZV01 zábradlí teras 1100, SN01 stěna mezibytová PTH 250…, PD01 podlaha 130 kanceláře | https://identifier.buildingsmart.org/uri/buildingsmart/ifc/4.3/prop/ElementProjectSpecificName | CZ_ElementCommon | ElementProjectSpecificName | IfcLabel | P_SINGLEVALUE | ano | ano | ano
technická zařízení budov (TZB) | evakuační rozhlas, místní rozhlas s nuceným odposlechem (EVAC) | ústředna, zesilovač EVAC | IfcAudioVisualAppliance | obecné vlastnosti | označení modelovaného prvku |  | Textová hodnota | projektové označení pro identifikaci v projektu (volí projektant/zhotovitel dílčího DiMS), podle BEP | S01, PD01.01, OV01, ZV01.02 | https://identifier.buildingsmart.org/uri/buildingsmart/ifc/4.3/prop/ElementProjectSpecificIdentifier | CZ_ElementCommon | ElementProjectSpecificIdentifier | IfcLabel | P_SINGLEVALUE | ano | ano | ano
technická zařízení budov (TZB) | evakuační rozhlas, místní rozhlas s nuceným odposlechem (EVAC) | ústředna, zesilovač EVAC | IfcAudioVisualAppliance | obecné vlastnosti | popis modelovaného prvku |  | Textová hodnota | obecný popis modelovaného prvku (v ČJ), upřesňující jeho funkci (účel) apod. | revizní dvířka v podhledu, zábradlí terasy, stěna mezibytová, podlaha v kanceláři apod. | https://identifier.buildingsmart.org/uri/buildingsmart/ifc/4.3/prop/ElementProjectSpecificDescription | CZ_ElementCommon | ElementProjectSpecificDescription | IfcLabel | P_SINGLEVALUE | ne | ano | ano
technická zařízení budov (TZB) | evakuační rozhlas, místní rozhlas s nuceným odposlechem (EVAC) | ústředna, zesilovač EVAC | IfcAudioVisualAppliance | obecné vlastnosti - TZB | systém |  | Textová hodnota | příslušnost k systému | kanalizace dešťová, přívod vzduchu, chlazení trámy, vodovod studená voda, osvětlení, zásuvky | https://identifier.buildingsmart.org/uri/buildingsmart/ifc/4.3/prop/DistributionSystem | CZ_DistributionSystemCommon | DistributionSystem | IfcLabel | P_SINGLEVALUE | ano | ano | ano
technická zařízení budov (TZB) | evakuační rozhlas, místní rozhlas s nuceným odposlechem (EVAC) | ústředna, zesilovač EVAC | IfcAudioVisualAppliance | ústředna, zesilovač EVAC | jmenovité napětí | V | Fyzikální veličina (s jednotkou) | číselná hodnota udávající jmenovité napětí ve V | 230 | https://identifier.buildingsmart.org/uri/buildingsmart/ifc/4.3/prop/RatedVoltage | Pset_ElectricalDeviceCommon | RatedVoltage | IfcElectricVoltageMeasure | P_BOUNDEDVALUE | ne | ano | ano
technická zařízení budov (TZB) | evakuační rozhlas, místní rozhlas s nuceným odposlechem (EVAC) | ústředna, zesilovač EVAC | IfcAudioVisualAppliance | ústředna, zesilovač EVAC | počet zón |  | Celé číslo | popisuje počet zón | 2, 4, 8, 128 | https://identifier.buildingsmart.org/uri/buildingsmart/ifc/4.3/prop/NumberOfZones | CZ_AudioVisualApplianceProperties | NumberOfZones | IfcPositiveInteger | P_SINGLEVALUE | ne | ano | ano
technická zařízení budov (TZB) | evakuační rozhlas, místní rozhlas s nuceným odposlechem (EVAC) | ústředna, zesilovač EVAC | IfcAudioVisualAppliance | ústředna, zesilovač EVAC | rozměry |  | Textová hodnota | pokud není automaticky převzato z grafických vlastností elementu | 1500x500x750 | https://identifier.buildingsmart.org/uri/buildingsmart/ifc/4.3/prop/DescriptionOfDimensions | CZ_AudioVisualApplianceProperties | DescriptionOfDimensions | IfcLabel | P_SINGLEVALUE | ne | ano | ano
technická zařízení budov (TZB) | evakuační rozhlas, místní rozhlas s nuceným odposlechem (EVAC) | ústředna, zesilovač EVAC | IfcAudioVisualAppliance | ústředna, zesilovač EVAC | stupeň ochrany krytem - IP kód |  | Textová hodnota | úroveň ochrany elektrického zařízení proti vniknutí pevných částic a vody | IP44 | https://identifier.buildingsmart.org/uri/buildingsmart/ifc/4.3/prop/IP_Code | Pset_ElectricalDeviceCommon | IP_Code | IfcLabel | P_SINGLEVALUE | ne | ano | ano
technická zařízení budov (TZB) | evakuační rozhlas, místní rozhlas s nuceným odposlechem (EVAC) | ústředna, zesilovač EVAC | IfcAudioVisualAppliance | ústředna, zesilovač EVAC | záložní napájení |  | Textová hodnota | popisuje záložní napájení ústředny | DC 24V | https://identifier.buildingsmart.org/uri/buildingsmart/ifc/4.3/prop/BackupPowerSupply | CZ_ReceiverProperties | BackupPowerSupply | IfcLabel | P_SINGLEVALUE | ne | ano | ano
technická zařízení budov (TZB) | evakuační rozhlas, místní rozhlas s nuceným odposlechem (EVAC) | ústředna, zesilovač EVAC | IfcAudioVisualAppliance | provoz a údržba - ústředna, zesilovač EVAC | datum instalace |  | date |  |  | https://identifier.buildingsmart.org/uri/buildingsmart/ifc/4.3/prop/InstallationDate | FM_ustredna,_zesilovac_EVAC | InstallationDate | IfcDate | IfcDate | ne | ne | ano
technická zařízení budov (TZB) | evakuační rozhlas, místní rozhlas s nuceným odposlechem (EVAC) | ústředna, zesilovač EVAC | IfcAudioVisualAppliance | provoz a údržba - ústředna, zesilovač EVAC | interval kontroly | měsíce | integer |  |  | https://identifier.buildingsmart.org/uri/buildingsmart/ifc/4.3/prop/AssessmentFrequency | FM_ustredna,_zesilovac_EVAC | AssessmentFrequency | IfcTimeMeasure | IfcTimeMeasure | ne | ne | ano
technická zařízení budov (TZB) | evakuační rozhlas, místní rozhlas s nuceným odposlechem (EVAC) | ústředna, zesilovač EVAC | IfcAudioVisualAppliance | provoz a údržba - ústředna, zesilovač EVAC | interval revize | měsíce | integer |  |  | https://identifier.buildingsmart.org/uri/buildingsmart/ifc/4.3/prop/RevisionInterval | FM_ustredna,_zesilovac_EVAC | RevisionInterval | IfcTimeMeasure | IfcTimeMeasure | ne | ne | ano
technická zařízení budov (TZB) | evakuační rozhlas, místní rozhlas s nuceným odposlechem (EVAC) | ústředna, zesilovač EVAC | IfcAudioVisualAppliance | provoz a údržba - ústředna, zesilovač EVAC | rok výroby |  | string |  |  | https://identifier.buildingsmart.org/uri/buildingsmart/ifc/4.3/prop/ProductionYear | FM_ustredna,_zesilovac_EVAC | ProductionYear | IfcLabel | IfcLabel | ne | ne | ano
technická zařízení budov (TZB) | evakuační rozhlas, místní rozhlas s nuceným odposlechem (EVAC) | ústředna, zesilovač EVAC | IfcAudioVisualAppliance | provoz a údržba - ústředna, zesilovač EVAC | technická dokumentace |  | string |  |  | https://identifier.buildingsmart.org/uri/buildingsmart/ifc/4.3/prop/TechnicalDocumentation | FM_ustredna,_zesilovac_EVAC | TechnicalDocumentation | IfcText | IfcText | ne | ne | ano
technická zařízení budov (TZB) | evakuační rozhlas, místní rozhlas s nuceným odposlechem (EVAC) | ústředna, zesilovač EVAC | IfcAudioVisualAppliance | provoz a údržba - ústředna, zesilovač EVAC | výchozí revize |  | double |  |  | https://identifier.buildingsmart.org/uri/buildingsmart/ifc/4.3/prop/InitialRevisionDate | FM_ustredna,_zesilovac_EVAC | InitialRevisionDate | IfcDate | IfcDate | ne | ne | ano
technická zařízení budov (TZB) | evakuační rozhlas, místní rozhlas s nuceným odposlechem (EVAC) | ústředna, zesilovač EVAC | IfcAudioVisualAppliance | provoz a údržba - ústředna, zesilovač EVAC | záruka | měsíce | integer |  |  | https://identifier.buildingsmart.org/uri/buildingsmart/ifc/4.3/prop/WarrantyPeriod | FM_ustredna,_zesilovac_EVAC | WarrantyPeriod | IfcDuration | IfcDuration | ne | ne | ano
technická zařízení budov (TZB) | fotovoltaika | baterie | IfcElectricFlowStorageDevice | baterie | jmenovité napětí (baterie) | V | Fyzikální veličina (s jednotkou) | číselná hodnota udávající jmenovité napětí ve V | 48 | https://identifier.buildingsmart.org/uri/buildingsmart/ifc/4.3/prop/RatedVoltage | Pset_ElectricalDeviceCommon | RatedVoltage | IfcElectricVoltageMeasure | P_BOUNDEDVALUE | ne | ano | ano
technická zařízení budov (TZB) | fotovoltaika | baterie | IfcElectricFlowStorageDevice | baterie | kapacita (baterie) | kW | Fyzikální veličina (s jednotkou) | kapacita baterie v kWh | 2,4 | https://identifier.buildingsmart.org/uri/buildingsmart/ifc/4.3/prop/PowerCapacity | CZ_ElectricFlowStorageDeviceProperties | PowerCapacity | IfcPowerMeasure | P_SINGLEVALUE | ne | ano | ano
technická zařízení budov (TZB) | fotovoltaika | baterie | IfcElectricFlowStorageDevice | baterie | rozměry |  | Textová hodnota | pokud není automaticky převzato z grafických vlastností elementu | 1500x500x750 | https://identifier.buildingsmart.org/uri/buildingsmart/ifc/4.3/prop/DescriptionOfDimensions | CZ_ElectricFlowStorageDeviceProperties | DescriptionOfDimensions | IfcLabel | P_SINGLEVALUE | ne | ano | ano
technická zařízení budov (TZB) | fotovoltaika | baterie | IfcElectricFlowStorageDevice | CCI pro prvky | CCI 3 Funkční systémy - kód |  | Textová hodnota | základní specifikace klasifikace funkčního systému - kód |  | https://identifier.buildingsmart.org/uri/buildingsmart/ifc/4.3/prop/CCI_FunctionalSystemsCode | CZ_CCI | CCI_FunctionalSystemsCode | IfcLabel | P_SINGLEVALUE | ne | ano | ano
technická zařízení budov (TZB) | fotovoltaika | baterie | IfcElectricFlowStorageDevice | CCI pro prvky | CCI 4 Technické systémy - kód |  | Textová hodnota | základní specifikace klasifikace technického systému - kód |  | https://identifier.buildingsmart.org/uri/buildingsmart/ifc/4.3/prop/CCI_TechnicalSystemsCode | CZ_CCI | CCI_TechnicalSystemsCode | IfcLabel | P_SINGLEVALUE | ne | ano | ano
technická zařízení budov (TZB) | fotovoltaika | baterie | IfcElectricFlowStorageDevice | CCI pro prvky | CCI 5 Komponenty - kód |  | Textová hodnota | základní specifikace klasifikace komponenty - kód |  | https://identifier.buildingsmart.org/uri/buildingsmart/ifc/4.3/prop/CCI_ComponentsCode | CZ_CCI | CCI_ComponentsCode | IfcLabel | P_SINGLEVALUE | ne | ano | ano
technická zařízení budov (TZB) | fotovoltaika | baterie | IfcElectricFlowStorageDevice | obecné vlastnosti | název modelovaného prvku |  | Textová hodnota | název typu modelovaného prvku; projektové označení, které volí zhotovitel | OV01 revizní dvířka 600/600, ZV01 zábradlí teras 1100, SN01 stěna mezibytová PTH 250…, PD01 podlaha 130 kanceláře | https://identifier.buildingsmart.org/uri/buildingsmart/ifc/4.3/prop/ElementProjectSpecificName | CZ_ElementCommon | ElementProjectSpecificName | IfcLabel | P_SINGLEVALUE | ano | ano | ano
technická zařízení budov (TZB) | fotovoltaika | baterie | IfcElectricFlowStorageDevice | obecné vlastnosti | označení modelovaného prvku |  | Textová hodnota | projektové označení pro identifikaci v projektu (volí projektant/zhotovitel dílčího DiMS), podle BEP | S01, PD01.01, OV01, ZV01.02 | https://identifier.buildingsmart.org/uri/buildingsmart/ifc/4.3/prop/ElementProjectSpecificIdentifier | CZ_ElementCommon | ElementProjectSpecificIdentifier | IfcLabel | P_SINGLEVALUE | ano | ano | ano
technická zařízení budov (TZB) | fotovoltaika | baterie | IfcElectricFlowStorageDevice | obecné vlastnosti | popis modelovaného prvku |  | Textová hodnota | obecný popis modelovaného prvku (v ČJ), upřesňující jeho funkci (účel) apod. | revizní dvířka v podhledu, zábradlí terasy, stěna mezibytová, podlaha v kanceláři apod. | https://identifier.buildingsmart.org/uri/buildingsmart/ifc/4.3/prop/ElementProjectSpecificDescription | CZ_ElementCommon | ElementProjectSpecificDescription | IfcLabel | P_SINGLEVALUE | ne | ano | ano
technická zařízení budov (TZB) | fotovoltaika | baterie | IfcElectricFlowStorageDevice | obecné vlastnosti - TZB | systém |  | Textová hodnota | příslušnost k systému | kanalizace dešťová, přívod vzduchu, chlazení trámy, vodovod studená voda, osvětlení, zásuvky | https://identifier.buildingsmart.org/uri/buildingsmart/ifc/4.3/prop/DistributionSystem | CZ_DistributionSystemCommon | DistributionSystem | IfcLabel | P_SINGLEVALUE | ano | ano | ano
technická zařízení budov (TZB) | fotovoltaika | fotovoltaický panel | IfcSolarDevice | CCI pro prvky | CCI 3 Funkční systémy - kód |  | Textová hodnota | základní specifikace klasifikace funkčního systému - kód |  | https://identifier.buildingsmart.org/uri/buildingsmart/ifc/4.3/prop/CCI_FunctionalSystemsCode | CZ_CCI | CCI_FunctionalSystemsCode | IfcLabel | P_SINGLEVALUE | ne | ano | ano
technická zařízení budov (TZB) | fotovoltaika | fotovoltaický panel | IfcSolarDevice | CCI pro prvky | CCI 4 Technické systémy - kód |  | Textová hodnota | základní specifikace klasifikace technického systému - kód |  | https://identifier.buildingsmart.org/uri/buildingsmart/ifc/4.3/prop/CCI_TechnicalSystemsCode | CZ_CCI | CCI_TechnicalSystemsCode | IfcLabel | P_SINGLEVALUE | ne | ano | ano
technická zařízení budov (TZB) | fotovoltaika | fotovoltaický panel | IfcSolarDevice | CCI pro prvky | CCI 5 Komponenty - kód |  | Textová hodnota | základní specifikace klasifikace komponenty - kód |  | https://identifier.buildingsmart.org/uri/buildingsmart/ifc/4.3/prop/CCI_ComponentsCode | CZ_CCI | CCI_ComponentsCode | IfcLabel | P_SINGLEVALUE | ne | ano | ano
technická zařízení budov (TZB) | fotovoltaika | fotovoltaický panel | IfcSolarDevice | obecné vlastnosti | název modelovaného prvku |  | Textová hodnota | název typu modelovaného prvku; projektové označení, které volí zhotovitel | OV01 revizní dvířka 600/600, ZV01 zábradlí teras 1100, SN01 stěna mezibytová PTH 250…, PD01 podlaha 130 kanceláře | https://identifier.buildingsmart.org/uri/buildingsmart/ifc/4.3/prop/ElementProjectSpecificName | CZ_ElementCommon | ElementProjectSpecificName | IfcLabel | P_SINGLEVALUE | ano | ano | ano
technická zařízení budov (TZB) | fotovoltaika | fotovoltaický panel | IfcSolarDevice | obecné vlastnosti | označení modelovaného prvku |  | Textová hodnota | projektové označení pro identifikaci v projektu (volí projektant/zhotovitel dílčího DiMS), podle BEP | S01, PD01.01, OV01, ZV01.02 | https://identifier.buildingsmart.org/uri/buildingsmart/ifc/4.3/prop/ElementProjectSpecificIdentifier | CZ_ElementCommon | ElementProjectSpecificIdentifier | IfcLabel | P_SINGLEVALUE | ano | ano | ano
technická zařízení budov (TZB) | fotovoltaika | fotovoltaický panel | IfcSolarDevice | obecné vlastnosti | popis modelovaného prvku |  | Textová hodnota | obecný popis modelovaného prvku (v ČJ), upřesňující jeho funkci (účel) apod. | revizní dvířka v podhledu, zábradlí terasy, stěna mezibytová, podlaha v kanceláři apod. | https://identifier.buildingsmart.org/uri/buildingsmart/ifc/4.3/prop/ElementProjectSpecificDescription | CZ_ElementCommon | ElementProjectSpecificDescription | IfcLabel | P_SINGLEVALUE | ne | ano | ano
technická zařízení budov (TZB) | fotovoltaika | fotovoltaický panel | IfcSolarDevice | obecné vlastnosti - TZB | systém |  | Textová hodnota | příslušnost k systému | kanalizace dešťová, přívod vzduchu, chlazení trámy, vodovod studená voda, osvětlení, zásuvky | https://identifier.buildingsmart.org/uri/buildingsmart/ifc/4.3/prop/DistributionSystem | CZ_DistributionSystemCommon | DistributionSystem | IfcLabel | P_SINGLEVALUE | ano | ano | ano
technická zařízení budov (TZB) | fotovoltaika | fotovoltaický panel | IfcSolarDevice | fotovoltaický panel | hloubka (fotovoltaický panel) | mm | Fyzikální veličina (s jednotkou) | číselná hodnota udávající hloubku v mm | 160 | https://identifier.buildingsmart.org/uri/buildingsmart/ifc/4.3/prop/Depth | CZ_SolarDeviceQuantities | Depth | IfcPositiveLengthMeasure | P_SINGLEVALUE | ne | ano | ano
technická zařízení budov (TZB) | fotovoltaika | fotovoltaický panel | IfcSolarDevice | fotovoltaický panel | hmotnost | kg | Fyzikální veličina (s jednotkou) | číselná hodnota udávající hmotnost v kg | 500 | https://identifier.buildingsmart.org/uri/buildingsmart/ifc/4.3/prop/GrossWeight | Qto_SolarDeviceBaseQuantities | GrossWeight | IfcMassMeasure | Q_WEIGHT | ne | ano | ano
technická zařízení budov (TZB) | fotovoltaika | fotovoltaický panel | IfcSolarDevice | fotovoltaický panel | jmenovitý výkon | W | Fyzikální veličina (s jednotkou) | popisuje jmenovitý výkon ve W | 250 | https://identifier.buildingsmart.org/uri/buildingsmart/ifc/4.3/prop/RatedPowerOutput | CZ_SolarDeviceProperties | RatedPowerOutput | IfcPowerMeasure | P_SINGLEVALUE | ne | ano | ano
technická zařízení budov (TZB) | fotovoltaika | fotovoltaický panel | IfcSolarDevice | fotovoltaický panel | maximální napětí panelu | V | Fyzikální veličina (s jednotkou) | popisuje maximální napětí fotovoltaického panelu FVE | 48,25 V | https://identifier.buildingsmart.org/uri/buildingsmart/ifc/4.3/prop/MaximumVoltage | CZ_SolarDeviceProperties | MaximumVoltage | IfcElectricVoltageMeasure | P_SINGLEVALUE | ne | ano | ano
technická zařízení budov (TZB) | fotovoltaika | fotovoltaický panel | IfcSolarDevice | fotovoltaický panel | maximální proud panelu | A | Fyzikální veličina (s jednotkou) | popisuje maximální proud fotovoltaického panelu FVE v A | 11,5 | https://identifier.buildingsmart.org/uri/buildingsmart/ifc/4.3/prop/MaximumCurrent | CZ_SolarDeviceProperties | MaximumCurrent | IfcElectricCurrentMeasure | P_SINGLEVALUE | ne | ano | ano
technická zařízení budov (TZB) | fotovoltaika | fotovoltaický panel | IfcSolarDevice | fotovoltaický panel | šířka (fotovoltaický panel) | mm | Fyzikální veličina (s jednotkou) | číselná hodnota udávající šířku v mm | 415 | https://identifier.buildingsmart.org/uri/buildingsmart/ifc/4.3/prop/Width | CZ_SolarDeviceQuantities | Width | IfcPositiveLengthMeasure | P_SINGLEVALUE | ne | ano | ano
technická zařízení budov (TZB) | fotovoltaika | fotovoltaický panel | IfcSolarDevice | fotovoltaický panel | účinnost (fotovoltaický panel) |  | Poměr (procenta) | číselná hodnota popisující účinnost prvku | 0,2 | https://identifier.buildingsmart.org/uri/buildingsmart/ifc/4.3/prop/Efficiency | CZ_SolarDeviceProperties | Efficiency | IfcPositiveRatioMeasure | P_SINGLEVALUE | ne | ano | ano
technická zařízení budov (TZB) | fotovoltaika | fotovoltaický panel | IfcSolarDevice | fotovoltaický panel | výška (fotovoltaický panel) | mm | Fyzikální veličina (s jednotkou) | číselná hodnota udávající výška v mm | 516 | https://identifier.buildingsmart.org/uri/buildingsmart/ifc/4.3/prop/Height | CZ_SolarDeviceQuantities | Height | IfcPositiveLengthMeasure | P_SINGLEVALUE | ne | ano | ano
technická zařízení budov (TZB) | fotovoltaika | střídač | IfcTransformer | CCI pro prvky | CCI 3 Funkční systémy - kód |  | Textová hodnota | základní specifikace klasifikace funkčního systému - kód |  | https://identifier.buildingsmart.org/uri/buildingsmart/ifc/4.3/prop/CCI_FunctionalSystemsCode | CZ_CCI | CCI_FunctionalSystemsCode | IfcLabel | P_SINGLEVALUE | ne | ano | ano
technická zařízení budov (TZB) | fotovoltaika | střídač | IfcTransformer | CCI pro prvky | CCI 4 Technické systémy - kód |  | Textová hodnota | základní specifikace klasifikace technického systému - kód |  | https://identifier.buildingsmart.org/uri/buildingsmart/ifc/4.3/prop/CCI_TechnicalSystemsCode | CZ_CCI | CCI_TechnicalSystemsCode | IfcLabel | P_SINGLEVALUE | ne | ano | ano
technická zařízení budov (TZB) | fotovoltaika | střídač | IfcTransformer | CCI pro prvky | CCI 5 Komponenty - kód |  | Textová hodnota | základní specifikace klasifikace komponenty - kód |  | https://identifier.buildingsmart.org/uri/buildingsmart/ifc/4.3/prop/CCI_ComponentsCode | CZ_CCI | CCI_ComponentsCode | IfcLabel | P_SINGLEVALUE | ne | ano | ano
technická zařízení budov (TZB) | fotovoltaika | střídač | IfcTransformer | obecné vlastnosti | název modelovaného prvku |  | Textová hodnota | název typu modelovaného prvku; projektové označení, které volí zhotovitel | OV01 revizní dvířka 600/600, ZV01 zábradlí teras 1100, SN01 stěna mezibytová PTH 250…, PD01 podlaha 130 kanceláře | https://identifier.buildingsmart.org/uri/buildingsmart/ifc/4.3/prop/ElementProjectSpecificName | CZ_ElementCommon | ElementProjectSpecificName | IfcLabel | P_SINGLEVALUE | ano | ano | ano
technická zařízení budov (TZB) | fotovoltaika | střídač | IfcTransformer | obecné vlastnosti | označení modelovaného prvku |  | Textová hodnota | projektové označení pro identifikaci v projektu (volí projektant/zhotovitel dílčího DiMS), podle BEP | S01, PD01.01, OV01, ZV01.02 | https://identifier.buildingsmart.org/uri/buildingsmart/ifc/4.3/prop/ElementProjectSpecificIdentifier | CZ_ElementCommon | ElementProjectSpecificIdentifier | IfcLabel | P_SINGLEVALUE | ano | ano | ano
technická zařízení budov (TZB) | fotovoltaika | střídač | IfcTransformer | obecné vlastnosti | popis modelovaného prvku |  | Textová hodnota | obecný popis modelovaného prvku (v ČJ), upřesňující jeho funkci (účel) apod. | revizní dvířka v podhledu, zábradlí terasy, stěna mezibytová, podlaha v kanceláři apod. | https://identifier.buildingsmart.org/uri/buildingsmart/ifc/4.3/prop/ElementProjectSpecificDescription | CZ_ElementCommon | ElementProjectSpecificDescription | IfcLabel | P_SINGLEVALUE | ne | ano | ano
technická zařízení budov (TZB) | fotovoltaika | střídač | IfcTransformer | obecné vlastnosti - TZB | systém |  | Textová hodnota | příslušnost k systému | kanalizace dešťová, přívod vzduchu, chlazení trámy, vodovod studená voda, osvětlení, zásuvky | https://identifier.buildingsmart.org/uri/buildingsmart/ifc/4.3/prop/DistributionSystem | CZ_DistributionSystemCommon | DistributionSystem | IfcLabel | P_SINGLEVALUE | ano | ano | ano
technická zařízení budov (TZB) | fotovoltaika | střídač | IfcTransformer | střídač | hloubka (střídač) | mm | Fyzikální veličina (s jednotkou) | číselná hodnota udávající hloubku v mm | 160 | https://identifier.buildingsmart.org/uri/buildingsmart/ifc/4.3/prop/Depth | CZ_TransformerQuantities | Depth | IfcPositiveLengthMeasure | P_SINGLEVALUE | ne | ano | ano
technická zařízení budov (TZB) | fotovoltaika | střídač | IfcTransformer | střídač | jmenovité výstupní napětí | V | Fyzikální veličina (s jednotkou) | popisuje jmenovité výstupní napětí střídače | 400 | https://identifier.buildingsmart.org/uri/buildingsmart/ifc/4.3/prop/RatedSecondaryVoltage | CZ_TransformerProperties | RatedSecondaryVoltage | IfcElectricVoltageMeasure | P_SINGLEVALUE | ne | ano | ano
technická zařízení budov (TZB) | fotovoltaika | střídač | IfcTransformer | střídač | jmenovitý výstupní výkon | W | Fyzikální veličina (s jednotkou) | popisuje jmenovitý výstupní výkon ve W | 5000 | https://identifier.buildingsmart.org/uri/buildingsmart/ifc/4.3/prop/RatedSecondaryPower | CZ_TransformerProperties | RatedSecondaryPower | IfcPowerMeasure | P_SINGLEVALUE | ne | ano | ano
technická zařízení budov (TZB) | fotovoltaika | střídač | IfcTransformer | střídač | maximální vstupní DC napětí | V | Fyzikální veličina (s jednotkou) | popisuje maximální vstupní napětí střídače ve V | 1000 | https://identifier.buildingsmart.org/uri/buildingsmart/ifc/4.3/prop/PrimaryVoltage | Pset_TransformerTypeCommon | PrimaryVoltage | IfcElectricVoltageMeasure | P_SINGLEVALUE | ne | ano | ano
technická zařízení budov (TZB) | fotovoltaika | střídač | IfcTransformer | střídač | maximální vstupní DC výkon | W | Fyzikální veličina (s jednotkou) | popisuje maximální vstupní DC výkon střídače ve W | 6500 | https://identifier.buildingsmart.org/uri/buildingsmart/ifc/4.3/prop/PrimaryApparentPower | Pset_TransformerTypeCommon | PrimaryApparentPower | IfcPowerMeasure | P_SINGLEVALUE | ne | ano | ano
technická zařízení budov (TZB) | fotovoltaika | střídač | IfcTransformer | střídač | maximální výstupní proud | A | Fyzikální veličina (s jednotkou) | popisuje maximální výstupní proud střídače v A | 8,5 | https://identifier.buildingsmart.org/uri/buildingsmart/ifc/4.3/prop/SecondaryCurrent | Pset_TransformerTypeCommon | SecondaryCurrent | IfcElectricCurrentMeasure | P_SINGLEVALUE | ne | ano | ano
technická zařízení budov (TZB) | fotovoltaika | střídač | IfcTransformer | střídač | počet MPP trackerů |  | Celé číslo | popisuje počet MPP trackerů | 2 | https://identifier.buildingsmart.org/uri/buildingsmart/ifc/4.3/prop/NoOfMPPTrackers | CZ_TransformerProperties | NoOfMPPTrackers | IfcInteger | P_SINGLEVALUE | ne | ano | ano
technická zařízení budov (TZB) | fotovoltaika | střídač | IfcTransformer | střídač | šířka (střídač) | mm | Fyzikální veličina (s jednotkou) | číselná hodnota udávající šířku v mm | 415 | https://identifier.buildingsmart.org/uri/buildingsmart/ifc/4.3/prop/Width | CZ_TransformerQuantities | Width | IfcPositiveLengthMeasure | P_SINGLEVALUE | ne | ano | ano
technická zařízení budov (TZB) | fotovoltaika | střídač | IfcTransformer | střídač | stupeň ochrany krytem - IP kód |  | Textová hodnota | úroveň ochrany elektrického zařízení proti vniknutí pevných částic a vody | IP44 | https://identifier.buildingsmart.org/uri/buildingsmart/ifc/4.3/prop/IP_Code | Pset_ElectricalDeviceCommon | IP_Code | IfcLabel | P_SINGLEVALUE | ne | ano | ano
technická zařízení budov (TZB) | fotovoltaika | střídač | IfcTransformer | střídač | účinnost (střídač) |  | Poměr (procenta) | číselná hodnota popisující účinnost prvku | 0,97 | https://identifier.buildingsmart.org/uri/buildingsmart/ifc/4.3/prop/Efficiency | CZ_TransformerProperties | Efficiency | IfcPositiveRatioMeasure | P_SINGLEVALUE | ne | ano | ano
technická zařízení budov (TZB) | fotovoltaika | střídač | IfcTransformer | střídač | výška (střídač) | mm | Fyzikální veličina (s jednotkou) | číselná hodnota udávající výška v mm | 516 | https://identifier.buildingsmart.org/uri/buildingsmart/ifc/4.3/prop/Height | CZ_TransformerQuantities | Height | IfcPositiveLengthMeasure | P_SINGLEVALUE | ne | ano | ano
technická zařízení budov (TZB) | jednotný čas | hodinová ústředna (hlavní hodiny) | IfcCommunicationsAppliance | CCI pro prvky | CCI 3 Funkční systémy - kód |  | Textová hodnota | základní specifikace klasifikace funkčního systému - kód |  | https://identifier.buildingsmart.org/uri/buildingsmart/ifc/4.3/prop/CCI_FunctionalSystemsCode | CZ_CCI | CCI_FunctionalSystemsCode | IfcLabel | P_SINGLEVALUE | ne | ano | ano
technická zařízení budov (TZB) | jednotný čas | hodinová ústředna (hlavní hodiny) | IfcCommunicationsAppliance | CCI pro prvky | CCI 4 Technické systémy - kód |  | Textová hodnota | základní specifikace klasifikace technického systému - kód |  | https://identifier.buildingsmart.org/uri/buildingsmart/ifc/4.3/prop/CCI_TechnicalSystemsCode | CZ_CCI | CCI_TechnicalSystemsCode | IfcLabel | P_SINGLEVALUE | ne | ano | ano
technická zařízení budov (TZB) | jednotný čas | hodinová ústředna (hlavní hodiny) | IfcCommunicationsAppliance | CCI pro prvky | CCI 5 Komponenty - kód |  | Textová hodnota | základní specifikace klasifikace komponenty - kód |  | https://identifier.buildingsmart.org/uri/buildingsmart/ifc/4.3/prop/CCI_ComponentsCode | CZ_CCI | CCI_ComponentsCode | IfcLabel | P_SINGLEVALUE | ne | ano | ano
technická zařízení budov (TZB) | jednotný čas | hodinová ústředna (hlavní hodiny) | IfcCommunicationsAppliance | obecné vlastnosti | název modelovaného prvku |  | Textová hodnota | název typu modelovaného prvku; projektové označení, které volí zhotovitel | OV01 revizní dvířka 600/600, ZV01 zábradlí teras 1100, SN01 stěna mezibytová PTH 250…, PD01 podlaha 130 kanceláře | https://identifier.buildingsmart.org/uri/buildingsmart/ifc/4.3/prop/ElementProjectSpecificName | CZ_ElementCommon | ElementProjectSpecificName | IfcLabel | P_SINGLEVALUE | ano | ano | ano
technická zařízení budov (TZB) | jednotný čas | hodinová ústředna (hlavní hodiny) | IfcCommunicationsAppliance | obecné vlastnosti | označení modelovaného prvku |  | Textová hodnota | projektové označení pro identifikaci v projektu (volí projektant/zhotovitel dílčího DiMS), podle BEP | S01, PD01.01, OV01, ZV01.02 | https://identifier.buildingsmart.org/uri/buildingsmart/ifc/4.3/prop/ElementProjectSpecificIdentifier | CZ_ElementCommon | ElementProjectSpecificIdentifier | IfcLabel | P_SINGLEVALUE | ano | ano | ano
technická zařízení budov (TZB) | jednotný čas | hodinová ústředna (hlavní hodiny) | IfcCommunicationsAppliance | obecné vlastnosti | popis modelovaného prvku |  | Textová hodnota | obecný popis modelovaného prvku (v ČJ), upřesňující jeho funkci (účel) apod. | revizní dvířka v podhledu, zábradlí terasy, stěna mezibytová, podlaha v kanceláři apod. | https://identifier.buildingsmart.org/uri/buildingsmart/ifc/4.3/prop/ElementProjectSpecificDescription | CZ_ElementCommon | ElementProjectSpecificDescription | IfcLabel | P_SINGLEVALUE | ne | ano | ano
technická zařízení budov (TZB) | jednotný čas | hodinová ústředna (hlavní hodiny) | IfcCommunicationsAppliance | obecné vlastnosti - TZB | systém |  | Textová hodnota | příslušnost k systému | kanalizace dešťová, přívod vzduchu, chlazení trámy, vodovod studená voda, osvětlení, zásuvky | https://identifier.buildingsmart.org/uri/buildingsmart/ifc/4.3/prop/DistributionSystem | CZ_DistributionSystemCommon | DistributionSystem | IfcLabel | P_SINGLEVALUE | ano | ano | ano
technická zařízení budov (TZB) | jednotný čas | hodinová ústředna (hlavní hodiny) | IfcCommunicationsAppliance | hodinová ústředna (hlavní hodiny) | napájecí napětí | V | Fyzikální veličina (s jednotkou) | číselná hodnota popisující napájení ve V | 230 | https://identifier.buildingsmart.org/uri/buildingsmart/ifc/4.3/prop/InputVoltage | CZ_ElectricApplianceProperties | InputVoltage | IfcElectricVoltageMeasure | P_SINGLEVALUE | ne | ano | ano
technická zařízení budov (TZB) | jednotný čas | hodinová ústředna (hlavní hodiny) | IfcCommunicationsAppliance | hodinová ústředna (hlavní hodiny) | napětí (hodinová ústředna (hlavní hodiny)) | V | Fyzikální veličina (s jednotkou) | číselná hodnota udávající jmenovité napětí ve V | 24 | https://identifier.buildingsmart.org/uri/buildingsmart/ifc/4.3/prop/RatedVoltage | CZ_ElectricApplianceProperties | RatedVoltage | IfcElectricVoltageMeasure | P_SINGLEVALUE | ne | ano | ano
technická zařízení budov (TZB) | jednotný čas | hodinová ústředna (hlavní hodiny) | IfcCommunicationsAppliance | hodinová ústředna (hlavní hodiny) | počet linek |  | Celé číslo | popisuje počet linek | 2 | https://identifier.buildingsmart.org/uri/buildingsmart/ifc/4.3/prop/NumberOfLines | CZ_ElectricApplianceProperties | NumberOfLines | IfcInteger | P_SINGLEVALUE | ne | ano | ano
technická zařízení budov (TZB) | jednotný čas | hodinová ústředna (hlavní hodiny) | IfcCommunicationsAppliance | hodinová ústředna (hlavní hodiny) | rozměry |  | Textová hodnota | pokud není automaticky převzato z grafických vlastností elementu | 1500x500x750 | https://identifier.buildingsmart.org/uri/buildingsmart/ifc/4.3/prop/DescriptionOfDimensions | CZ_ElectricApplianceProperties | DescriptionOfDimensions | IfcLabel | P_SINGLEVALUE | ne | ano | ano
technická zařízení budov (TZB) | jednotný čas | hodinová ústředna (hlavní hodiny) | IfcCommunicationsAppliance | provoz a údržba - hodinová ústředna (hlavní hodiny) | datum instalace |  | date |  |  | https://identifier.buildingsmart.org/uri/buildingsmart/ifc/4.3/prop/InstallationDate | FM_hodinova_ustredna_(hlavni_hodiny) | InstallationDate | IfcDate | IfcDate | ne | ne | ano
technická zařízení budov (TZB) | jednotný čas | hodinová ústředna (hlavní hodiny) | IfcCommunicationsAppliance | provoz a údržba - hodinová ústředna (hlavní hodiny) | interval kontroly | měsíce | integer |  |  | https://identifier.buildingsmart.org/uri/buildingsmart/ifc/4.3/prop/AssessmentFrequency | FM_hodinova_ustredna_(hlavni_hodiny) | AssessmentFrequency | IfcTimeMeasure | IfcTimeMeasure | ne | ne | ano
technická zařízení budov (TZB) | jednotný čas | hodinová ústředna (hlavní hodiny) | IfcCommunicationsAppliance | provoz a údržba - hodinová ústředna (hlavní hodiny) | interval revize | měsíce | integer |  |  | https://identifier.buildingsmart.org/uri/buildingsmart/ifc/4.3/prop/RevisionInterval | FM_hodinova_ustredna_(hlavni_hodiny) | RevisionInterval | IfcTimeMeasure | IfcTimeMeasure | ne | ne | ano
technická zařízení budov (TZB) | jednotný čas | hodinová ústředna (hlavní hodiny) | IfcCommunicationsAppliance | provoz a údržba - hodinová ústředna (hlavní hodiny) | rok výroby |  | string |  |  | https://identifier.buildingsmart.org/uri/buildingsmart/ifc/4.3/prop/ProductionYear | FM_hodinova_ustredna_(hlavni_hodiny) | ProductionYear | IfcLabel | IfcLabel | ne | ne | ano
technická zařízení budov (TZB) | jednotný čas | hodinová ústředna (hlavní hodiny) | IfcCommunicationsAppliance | provoz a údržba - hodinová ústředna (hlavní hodiny) | technická dokumentace |  | string |  |  | https://identifier.buildingsmart.org/uri/buildingsmart/ifc/4.3/prop/TechnicalDocumentation | FM_hodinova_ustredna_(hlavni_hodiny) | TechnicalDocumentation | IfcText | IfcText | ne | ne | ano
technická zařízení budov (TZB) | jednotný čas | hodinová ústředna (hlavní hodiny) | IfcCommunicationsAppliance | provoz a údržba - hodinová ústředna (hlavní hodiny) | výchozí revize |  | double |  |  | https://identifier.buildingsmart.org/uri/buildingsmart/ifc/4.3/prop/InitialRevisionDate | FM_hodinova_ustredna_(hlavni_hodiny) | InitialRevisionDate | IfcDate | IfcDate | ne | ne | ano
technická zařízení budov (TZB) | jednotný čas | hodinová ústředna (hlavní hodiny) | IfcCommunicationsAppliance | provoz a údržba - hodinová ústředna (hlavní hodiny) | záruka | měsíce | integer |  |  | https://identifier.buildingsmart.org/uri/buildingsmart/ifc/4.3/prop/WarrantyPeriod | FM_hodinova_ustredna_(hlavni_hodiny) | WarrantyPeriod | IfcDuration | IfcDuration | ne | ne | ano
technická zařízení budov (TZB) | jednotný čas | hodiny | IfcCommunicationsAppliance | CCI pro prvky | CCI 3 Funkční systémy - kód |  | Textová hodnota | základní specifikace klasifikace funkčního systému - kód |  | https://identifier.buildingsmart.org/uri/buildingsmart/ifc/4.3/prop/CCI_FunctionalSystemsCode | CZ_CCI | CCI_FunctionalSystemsCode | IfcLabel | P_SINGLEVALUE | ne | ano | ano
technická zařízení budov (TZB) | jednotný čas | hodiny | IfcCommunicationsAppliance | CCI pro prvky | CCI 4 Technické systémy - kód |  | Textová hodnota | základní specifikace klasifikace technického systému - kód |  | https://identifier.buildingsmart.org/uri/buildingsmart/ifc/4.3/prop/CCI_TechnicalSystemsCode | CZ_CCI | CCI_TechnicalSystemsCode | IfcLabel | P_SINGLEVALUE | ne | ano | ano
technická zařízení budov (TZB) | jednotný čas | hodiny | IfcCommunicationsAppliance | CCI pro prvky | CCI 5 Komponenty - kód |  | Textová hodnota | základní specifikace klasifikace komponenty - kód |  | https://identifier.buildingsmart.org/uri/buildingsmart/ifc/4.3/prop/CCI_ComponentsCode | CZ_CCI | CCI_ComponentsCode | IfcLabel | P_SINGLEVALUE | ne | ano | ano
technická zařízení budov (TZB) | jednotný čas | hodiny | IfcCommunicationsAppliance | hodiny | napájecí napětí | V | Fyzikální veličina (s jednotkou) | číselná hodnota popisující napájení ve V | 230 | https://identifier.buildingsmart.org/uri/buildingsmart/ifc/4.3/prop/InputVoltage | CZ_CommunicationsApplianceProperties | InputVoltage | IfcElectricVoltageMeasure | P_SINGLEVALUE | ne | ano | ano
technická zařízení budov (TZB) | jednotný čas | hodiny | IfcCommunicationsAppliance | hodiny | rozměry |  | Textová hodnota | pokud není automaticky převzato z grafických vlastností elementu | 1500x500x750 | https://identifier.buildingsmart.org/uri/buildingsmart/ifc/4.3/prop/DescriptionOfDimensions | CZ_CommunicationsApplianceProperties | DescriptionOfDimensions | IfcLabel | P_SINGLEVALUE | ne | ano | ano
technická zařízení budov (TZB) | jednotný čas | hodiny | IfcCommunicationsAppliance | obecné vlastnosti | název modelovaného prvku |  | Textová hodnota | název typu modelovaného prvku; projektové označení, které volí zhotovitel | OV01 revizní dvířka 600/600, ZV01 zábradlí teras 1100, SN01 stěna mezibytová PTH 250…, PD01 podlaha 130 kanceláře | https://identifier.buildingsmart.org/uri/buildingsmart/ifc/4.3/prop/ElementProjectSpecificName | CZ_ElementCommon | ElementProjectSpecificName | IfcLabel | P_SINGLEVALUE | ano | ano | ano
technická zařízení budov (TZB) | jednotný čas | hodiny | IfcCommunicationsAppliance | obecné vlastnosti | označení modelovaného prvku |  | Textová hodnota | projektové označení pro identifikaci v projektu (volí projektant/zhotovitel dílčího DiMS), podle BEP | S01, PD01.01, OV01, ZV01.02 | https://identifier.buildingsmart.org/uri/buildingsmart/ifc/4.3/prop/ElementProjectSpecificIdentifier | CZ_ElementCommon | ElementProjectSpecificIdentifier | IfcLabel | P_SINGLEVALUE | ano | ano | ano
technická zařízení budov (TZB) | jednotný čas | hodiny | IfcCommunicationsAppliance | obecné vlastnosti | popis modelovaného prvku |  | Textová hodnota | obecný popis modelovaného prvku (v ČJ), upřesňující jeho funkci (účel) apod. | revizní dvířka v podhledu, zábradlí terasy, stěna mezibytová, podlaha v kanceláři apod. | https://identifier.buildingsmart.org/uri/buildingsmart/ifc/4.3/prop/ElementProjectSpecificDescription | CZ_ElementCommon | ElementProjectSpecificDescription | IfcLabel | P_SINGLEVALUE | ne | ano | ano
technická zařízení budov (TZB) | jednotný čas | hodiny | IfcCommunicationsAppliance | obecné vlastnosti - TZB | systém |  | Textová hodnota | příslušnost k systému | kanalizace dešťová, přívod vzduchu, chlazení trámy, vodovod studená voda, osvětlení, zásuvky | https://identifier.buildingsmart.org/uri/buildingsmart/ifc/4.3/prop/DistributionSystem | CZ_DistributionSystemCommon | DistributionSystem | IfcLabel | P_SINGLEVALUE | ano | ano | ano
technická zařízení budov (TZB) | jednotný čas | hodiny | IfcCommunicationsAppliance | provoz a údržba - hodiny | datum instalace |  | date |  |  | https://identifier.buildingsmart.org/uri/buildingsmart/ifc/4.3/prop/InstallationDate | FM_hodiny | InstallationDate | IfcDate | IfcDate | ne | ne | ano
technická zařízení budov (TZB) | jednotný čas | hodiny | IfcCommunicationsAppliance | provoz a údržba - hodiny | interval kontroly | měsíce | integer |  |  | https://identifier.buildingsmart.org/uri/buildingsmart/ifc/4.3/prop/AssessmentFrequency | FM_hodiny | AssessmentFrequency | IfcTimeMeasure | IfcTimeMeasure | ne | ne | ano
technická zařízení budov (TZB) | jednotný čas | hodiny | IfcCommunicationsAppliance | provoz a údržba - hodiny | interval revize | měsíce | integer |  |  | https://identifier.buildingsmart.org/uri/buildingsmart/ifc/4.3/prop/RevisionInterval | FM_hodiny | RevisionInterval | IfcTimeMeasure | IfcTimeMeasure | ne | ne | ano
technická zařízení budov (TZB) | jednotný čas | hodiny | IfcCommunicationsAppliance | provoz a údržba - hodiny | rok výroby |  | string |  |  | https://identifier.buildingsmart.org/uri/buildingsmart/ifc/4.3/prop/ProductionYear | FM_hodiny | ProductionYear | IfcLabel | IfcLabel | ne | ne | ano
technická zařízení budov (TZB) | jednotný čas | hodiny | IfcCommunicationsAppliance | provoz a údržba - hodiny | technická dokumentace |  | string |  |  | https://identifier.buildingsmart.org/uri/buildingsmart/ifc/4.3/prop/TechnicalDocumentation | FM_hodiny | TechnicalDocumentation | IfcText | IfcText | ne | ne | ano
technická zařízení budov (TZB) | jednotný čas | hodiny | IfcCommunicationsAppliance | provoz a údržba - hodiny | výchozí revize |  | double |  |  | https://identifier.buildingsmart.org/uri/buildingsmart/ifc/4.3/prop/InitialRevisionDate | FM_hodiny | InitialRevisionDate | IfcDate | IfcDate | ne | ne | ano
technická zařízení budov (TZB) | jednotný čas | hodiny | IfcCommunicationsAppliance | provoz a údržba - hodiny | záruka | měsíce | integer |  |  | https://identifier.buildingsmart.org/uri/buildingsmart/ifc/4.3/prop/WarrantyPeriod | FM_hodiny | WarrantyPeriod | IfcDuration | IfcDuration | ne | ne | ano
technická zařízení budov (TZB) | jednotný čas | přijímač časového signálu JČ | IfcCommunicationsAppliance | CCI pro prvky | CCI 3 Funkční systémy - kód |  | Textová hodnota | základní specifikace klasifikace funkčního systému - kód |  | https://identifier.buildingsmart.org/uri/buildingsmart/ifc/4.3/prop/CCI_FunctionalSystemsCode | CZ_CCI | CCI_FunctionalSystemsCode | IfcLabel | P_SINGLEVALUE | ne | ano | ano
technická zařízení budov (TZB) | jednotný čas | přijímač časového signálu JČ | IfcCommunicationsAppliance | CCI pro prvky | CCI 4 Technické systémy - kód |  | Textová hodnota | základní specifikace klasifikace technického systému - kód |  | https://identifier.buildingsmart.org/uri/buildingsmart/ifc/4.3/prop/CCI_TechnicalSystemsCode | CZ_CCI | CCI_TechnicalSystemsCode | IfcLabel | P_SINGLEVALUE | ne | ano | ano
technická zařízení budov (TZB) | jednotný čas | přijímač časového signálu JČ | IfcCommunicationsAppliance | CCI pro prvky | CCI 5 Komponenty - kód |  | Textová hodnota | základní specifikace klasifikace komponenty - kód |  | https://identifier.buildingsmart.org/uri/buildingsmart/ifc/4.3/prop/CCI_ComponentsCode | CZ_CCI | CCI_ComponentsCode | IfcLabel | P_SINGLEVALUE | ne | ano | ano
technická zařízení budov (TZB) | jednotný čas | přijímač časového signálu JČ | IfcCommunicationsAppliance | obecné vlastnosti | název modelovaného prvku |  | Textová hodnota | název typu modelovaného prvku; projektové označení, které volí zhotovitel | OV01 revizní dvířka 600/600, ZV01 zábradlí teras 1100, SN01 stěna mezibytová PTH 250…, PD01 podlaha 130 kanceláře | https://identifier.buildingsmart.org/uri/buildingsmart/ifc/4.3/prop/ElementProjectSpecificName | CZ_ElementCommon | ElementProjectSpecificName | IfcLabel | P_SINGLEVALUE | ano | ano | ano
technická zařízení budov (TZB) | jednotný čas | přijímač časového signálu JČ | IfcCommunicationsAppliance | obecné vlastnosti | označení modelovaného prvku |  | Textová hodnota | projektové označení pro identifikaci v projektu (volí projektant/zhotovitel dílčího DiMS), podle BEP | S01, PD01.01, OV01, ZV01.02 | https://identifier.buildingsmart.org/uri/buildingsmart/ifc/4.3/prop/ElementProjectSpecificIdentifier | CZ_ElementCommon | ElementProjectSpecificIdentifier | IfcLabel | P_SINGLEVALUE | ano | ano | ano
technická zařízení budov (TZB) | jednotný čas | přijímač časového signálu JČ | IfcCommunicationsAppliance | obecné vlastnosti | popis modelovaného prvku |  | Textová hodnota | obecný popis modelovaného prvku (v ČJ), upřesňující jeho funkci (účel) apod. | revizní dvířka v podhledu, zábradlí terasy, stěna mezibytová, podlaha v kanceláři apod. | https://identifier.buildingsmart.org/uri/buildingsmart/ifc/4.3/prop/ElementProjectSpecificDescription | CZ_ElementCommon | ElementProjectSpecificDescription | IfcLabel | P_SINGLEVALUE | ne | ano | ano
technická zařízení budov (TZB) | jednotný čas | přijímač časového signálu JČ | IfcCommunicationsAppliance | obecné vlastnosti - TZB | systém |  | Textová hodnota | příslušnost k systému | kanalizace dešťová, přívod vzduchu, chlazení trámy, vodovod studená voda, osvětlení, zásuvky | https://identifier.buildingsmart.org/uri/buildingsmart/ifc/4.3/prop/DistributionSystem | CZ_DistributionSystemCommon | DistributionSystem | IfcLabel | P_SINGLEVALUE | ano | ano | ano
technická zařízení budov (TZB) | jednotný čas | přijímač časového signálu JČ | IfcCommunicationsAppliance | přijímač časového signálu JČ | rozměry |  | Textová hodnota | pokud není automaticky převzato z grafických vlastností elementu | 1500x500x750 | https://identifier.buildingsmart.org/uri/buildingsmart/ifc/4.3/prop/DescriptionOfDimensions | CZ_PumpProperties | DescriptionOfDimensions | IfcLabel | P_SINGLEVALUE | ne | ano | ano
technická zařízení budov (TZB) | jednotný čas | přijímač časového signálu JČ | IfcCommunicationsAppliance | provoz a údržba - přijímač časového signálu JČ | datum instalace |  | date |  |  | https://identifier.buildingsmart.org/uri/buildingsmart/ifc/4.3/prop/InstallationDate | FM_prijimac_casoveho_signalu_JC | InstallationDate | IfcDate | IfcDate | ne | ne | ano
technická zařízení budov (TZB) | jednotný čas | přijímač časového signálu JČ | IfcCommunicationsAppliance | provoz a údržba - přijímač časového signálu JČ | interval kontroly | měsíce | integer |  |  | https://identifier.buildingsmart.org/uri/buildingsmart/ifc/4.3/prop/AssessmentFrequency | FM_prijimac_casoveho_signalu_JC | AssessmentFrequency | IfcTimeMeasure | IfcTimeMeasure | ne | ne | ano
technická zařízení budov (TZB) | jednotný čas | přijímač časového signálu JČ | IfcCommunicationsAppliance | provoz a údržba - přijímač časového signálu JČ | interval revize | měsíce | integer |  |  | https://identifier.buildingsmart.org/uri/buildingsmart/ifc/4.3/prop/RevisionInterval | FM_prijimac_casoveho_signalu_JC | RevisionInterval | IfcTimeMeasure | IfcTimeMeasure | ne | ne | ano
technická zařízení budov (TZB) | jednotný čas | přijímač časového signálu JČ | IfcCommunicationsAppliance | provoz a údržba - přijímač časového signálu JČ | rok výroby |  | string |  |  | https://identifier.buildingsmart.org/uri/buildingsmart/ifc/4.3/prop/ProductionYear | FM_prijimac_casoveho_signalu_JC | ProductionYear | IfcLabel | IfcLabel | ne | ne | ano
technická zařízení budov (TZB) | jednotný čas | přijímač časového signálu JČ | IfcCommunicationsAppliance | provoz a údržba - přijímač časového signálu JČ | technická dokumentace |  | string |  |  | https://identifier.buildingsmart.org/uri/buildingsmart/ifc/4.3/prop/TechnicalDocumentation | FM_prijimac_casoveho_signalu_JC | TechnicalDocumentation | IfcText | IfcText | ne | ne | ano
technická zařízení budov (TZB) | jednotný čas | přijímač časového signálu JČ | IfcCommunicationsAppliance | provoz a údržba - přijímač časového signálu JČ | výchozí revize |  | double |  |  | https://identifier.buildingsmart.org/uri/buildingsmart/ifc/4.3/prop/InitialRevisionDate | FM_prijimac_casoveho_signalu_JC | InitialRevisionDate | IfcDate | IfcDate | ne | ne | ano
technická zařízení budov (TZB) | jednotný čas | přijímač časového signálu JČ | IfcCommunicationsAppliance | provoz a údržba - přijímač časového signálu JČ | záruka | měsíce | integer |  |  | https://identifier.buildingsmart.org/uri/buildingsmart/ifc/4.3/prop/WarrantyPeriod | FM_prijimac_casoveho_signalu_JC | WarrantyPeriod | IfcDuration | IfcDuration | ne | ne | ano
technická zařízení budov (TZB) | jednotný čas | zvonek JČ | IfcAlarm | zvonek JČ | napájecí napětí (zvonek JČ) | V | Fyzikální veličina (s jednotkou) | číselná hodnota popisující napájení ve V | 75 | https://identifier.buildingsmart.org/uri/buildingsmart/ifc/4.3/prop/InputVoltage | CZ_AlarmProperties | InputVoltage | IfcElectricVoltageMeasure | P_SINGLEVALUE | ne | ano | ano
technická zařízení budov (TZB) | jednotný čas | zvonek JČ | IfcAlarm | zvonek JČ | rozměry |  | Textová hodnota | pokud není automaticky převzato z grafických vlastností elementu | 1500x500x750 | https://identifier.buildingsmart.org/uri/buildingsmart/ifc/4.3/prop/DescriptionOfDimensions | CZ_AlarmProperties | DescriptionOfDimensions | IfcLabel | P_SINGLEVALUE | ne | ano | ano
technická zařízení budov (TZB) | jednotný čas | zvonek JČ | IfcAlarm | CCI pro prvky | CCI 3 Funkční systémy - kód |  | Textová hodnota | základní specifikace klasifikace funkčního systému - kód |  | https://identifier.buildingsmart.org/uri/buildingsmart/ifc/4.3/prop/CCI_FunctionalSystemsCode | CZ_CCI | CCI_FunctionalSystemsCode | IfcLabel | P_SINGLEVALUE | ne | ano | ano
technická zařízení budov (TZB) | jednotný čas | zvonek JČ | IfcAlarm | CCI pro prvky | CCI 4 Technické systémy - kód |  | Textová hodnota | základní specifikace klasifikace technického systému - kód |  | https://identifier.buildingsmart.org/uri/buildingsmart/ifc/4.3/prop/CCI_TechnicalSystemsCode | CZ_CCI | CCI_TechnicalSystemsCode | IfcLabel | P_SINGLEVALUE | ne | ano | ano
technická zařízení budov (TZB) | jednotný čas | zvonek JČ | IfcAlarm | CCI pro prvky | CCI 5 Komponenty - kód |  | Textová hodnota | základní specifikace klasifikace komponenty - kód |  | https://identifier.buildingsmart.org/uri/buildingsmart/ifc/4.3/prop/CCI_ComponentsCode | CZ_CCI | CCI_ComponentsCode | IfcLabel | P_SINGLEVALUE | ne | ano | ano
technická zařízení budov (TZB) | jednotný čas | zvonek JČ | IfcAlarm | obecné vlastnosti | název modelovaného prvku |  | Textová hodnota | název typu modelovaného prvku; projektové označení, které volí zhotovitel | OV01 revizní dvířka 600/600, ZV01 zábradlí teras 1100, SN01 stěna mezibytová PTH 250…, PD01 podlaha 130 kanceláře | https://identifier.buildingsmart.org/uri/buildingsmart/ifc/4.3/prop/ElementProjectSpecificName | CZ_ElementCommon | ElementProjectSpecificName | IfcLabel | P_SINGLEVALUE | ano | ano | ano
technická zařízení budov (TZB) | jednotný čas | zvonek JČ | IfcAlarm | obecné vlastnosti | označení modelovaného prvku |  | Textová hodnota | projektové označení pro identifikaci v projektu (volí projektant/zhotovitel dílčího DiMS), podle BEP | S01, PD01.01, OV01, ZV01.02 | https://identifier.buildingsmart.org/uri/buildingsmart/ifc/4.3/prop/ElementProjectSpecificIdentifier | CZ_ElementCommon | ElementProjectSpecificIdentifier | IfcLabel | P_SINGLEVALUE | ano | ano | ano
technická zařízení budov (TZB) | jednotný čas | zvonek JČ | IfcAlarm | obecné vlastnosti | popis modelovaného prvku |  | Textová hodnota | obecný popis modelovaného prvku (v ČJ), upřesňující jeho funkci (účel) apod. | revizní dvířka v podhledu, zábradlí terasy, stěna mezibytová, podlaha v kanceláři apod. | https://identifier.buildingsmart.org/uri/buildingsmart/ifc/4.3/prop/ElementProjectSpecificDescription | CZ_ElementCommon | ElementProjectSpecificDescription | IfcLabel | P_SINGLEVALUE | ne | ano | ano
technická zařízení budov (TZB) | jednotný čas | zvonek JČ | IfcAlarm | obecné vlastnosti - TZB | systém |  | Textová hodnota | příslušnost k systému | kanalizace dešťová, přívod vzduchu, chlazení trámy, vodovod studená voda, osvětlení, zásuvky | https://identifier.buildingsmart.org/uri/buildingsmart/ifc/4.3/prop/DistributionSystem | CZ_DistributionSystemCommon | DistributionSystem | IfcLabel | P_SINGLEVALUE | ano | ano | ano
technická zařízení budov (TZB) | jednotný čas | zvonek JČ | IfcAlarm | provoz a údržba - zvonek JČ | datum instalace |  | date |  |  | https://identifier.buildingsmart.org/uri/buildingsmart/ifc/4.3/prop/InstallationDate | FM_zvonek_JC | InstallationDate | IfcDate | IfcDate | ne | ne | ano
technická zařízení budov (TZB) | jednotný čas | zvonek JČ | IfcAlarm | provoz a údržba - zvonek JČ | interval kontroly | měsíce | integer |  |  | https://identifier.buildingsmart.org/uri/buildingsmart/ifc/4.3/prop/AssessmentFrequency | FM_zvonek_JC | AssessmentFrequency | IfcTimeMeasure | IfcTimeMeasure | ne | ne | ano
technická zařízení budov (TZB) | jednotný čas | zvonek JČ | IfcAlarm | provoz a údržba - zvonek JČ | interval revize | měsíce | integer |  |  | https://identifier.buildingsmart.org/uri/buildingsmart/ifc/4.3/prop/RevisionInterval | FM_zvonek_JC | RevisionInterval | IfcTimeMeasure | IfcTimeMeasure | ne | ne | ano
technická zařízení budov (TZB) | jednotný čas | zvonek JČ | IfcAlarm | provoz a údržba - zvonek JČ | rok výroby |  | string |  |  | https://identifier.buildingsmart.org/uri/buildingsmart/ifc/4.3/prop/ProductionYear | FM_zvonek_JC | ProductionYear | IfcLabel | IfcLabel | ne | ne | ano
technická zařízení budov (TZB) | jednotný čas | zvonek JČ | IfcAlarm | provoz a údržba - zvonek JČ | technická dokumentace |  | string |  |  | https://identifier.buildingsmart.org/uri/buildingsmart/ifc/4.3/prop/TechnicalDocumentation | FM_zvonek_JC | TechnicalDocumentation | IfcText | IfcText | ne | ne | ano
technická zařízení budov (TZB) | jednotný čas | zvonek JČ | IfcAlarm | provoz a údržba - zvonek JČ | výchozí revize |  | double |  |  | https://identifier.buildingsmart.org/uri/buildingsmart/ifc/4.3/prop/InitialRevisionDate | FM_zvonek_JC | InitialRevisionDate | IfcDate | IfcDate | ne | ne | ano
technická zařízení budov (TZB) | jednotný čas | zvonek JČ | IfcAlarm | provoz a údržba - zvonek JČ | záruka | měsíce | integer |  |  | https://identifier.buildingsmart.org/uri/buildingsmart/ifc/4.3/prop/WarrantyPeriod | FM_zvonek_JC | WarrantyPeriod | IfcDuration | IfcDuration | ne | ne | ano
technická zařízení budov (TZB) | měření a regulace (MAR) | koncový prvek MAR | IfcUnitaryControlElement | CCI pro prvky | CCI 3 Funkční systémy - kód |  | Textová hodnota | základní specifikace klasifikace funkčního systému - kód |  | https://identifier.buildingsmart.org/uri/buildingsmart/ifc/4.3/prop/CCI_FunctionalSystemsCode | CZ_CCI | CCI_FunctionalSystemsCode | IfcLabel | P_SINGLEVALUE | ne | ano | ano
technická zařízení budov (TZB) | měření a regulace (MAR) | koncový prvek MAR | IfcUnitaryControlElement | CCI pro prvky | CCI 4 Technické systémy - kód |  | Textová hodnota | základní specifikace klasifikace technického systému - kód |  | https://identifier.buildingsmart.org/uri/buildingsmart/ifc/4.3/prop/CCI_TechnicalSystemsCode | CZ_CCI | CCI_TechnicalSystemsCode | IfcLabel | P_SINGLEVALUE | ne | ano | ano
technická zařízení budov (TZB) | měření a regulace (MAR) | koncový prvek MAR | IfcUnitaryControlElement | CCI pro prvky | CCI 5 Komponenty - kód |  | Textová hodnota | základní specifikace klasifikace komponenty - kód |  | https://identifier.buildingsmart.org/uri/buildingsmart/ifc/4.3/prop/CCI_ComponentsCode | CZ_CCI | CCI_ComponentsCode | IfcLabel | P_SINGLEVALUE | ne | ano | ano
technická zařízení budov (TZB) | měření a regulace (MAR) | koncový prvek MAR | IfcUnitaryControlElement | obecné vlastnosti | název modelovaného prvku |  | Textová hodnota | název typu modelovaného prvku; projektové označení, které volí zhotovitel | OV01 revizní dvířka 600/600, ZV01 zábradlí teras 1100, SN01 stěna mezibytová PTH 250…, PD01 podlaha 130 kanceláře | https://identifier.buildingsmart.org/uri/buildingsmart/ifc/4.3/prop/ElementProjectSpecificName | CZ_ElementCommon | ElementProjectSpecificName | IfcLabel | P_SINGLEVALUE | ano | ano | ano
technická zařízení budov (TZB) | měření a regulace (MAR) | koncový prvek MAR | IfcUnitaryControlElement | obecné vlastnosti | označení modelovaného prvku |  | Textová hodnota | projektové označení pro identifikaci v projektu (volí projektant/zhotovitel dílčího DiMS), podle BEP | S01, PD01.01, OV01, ZV01.02 | https://identifier.buildingsmart.org/uri/buildingsmart/ifc/4.3/prop/ElementProjectSpecificIdentifier | CZ_ElementCommon | ElementProjectSpecificIdentifier | IfcLabel | P_SINGLEVALUE | ano | ano | ano
technická zařízení budov (TZB) | měření a regulace (MAR) | koncový prvek MAR | IfcUnitaryControlElement | obecné vlastnosti | popis modelovaného prvku |  | Textová hodnota | obecný popis modelovaného prvku (v ČJ), upřesňující jeho funkci (účel) apod. | revizní dvířka v podhledu, zábradlí terasy, stěna mezibytová, podlaha v kanceláři apod. | https://identifier.buildingsmart.org/uri/buildingsmart/ifc/4.3/prop/ElementProjectSpecificDescription | CZ_ElementCommon | ElementProjectSpecificDescription | IfcLabel | P_SINGLEVALUE | ne | ano | ano
technická zařízení budov (TZB) | měření a regulace (MAR) | koncový prvek MAR | IfcUnitaryControlElement | obecné vlastnosti - TZB | systém |  | Textová hodnota | příslušnost k systému | kanalizace dešťová, přívod vzduchu, chlazení trámy, vodovod studená voda, osvětlení, zásuvky | https://identifier.buildingsmart.org/uri/buildingsmart/ifc/4.3/prop/DistributionSystem | CZ_DistributionSystemCommon | DistributionSystem | IfcLabel | P_SINGLEVALUE | ano | ano | ano
technická zařízení budov (TZB) | měření a regulace (MAR) | koncový prvek MAR | IfcUnitaryControlElement | koncový prvek MAR | číslo okruhu (koncový prvek MAR) |  | Textová hodnota | popisuje číslo okruhu prvku, ze kterého je prvek napájen | X1 | https://identifier.buildingsmart.org/uri/buildingsmart/ifc/4.3/prop/CircuitCodeNumber | CZ_UnitaryControlElementProperties | CircuitCodeNumber | IfcLabel | P_SINGLEVALUE | ne | ano | ano
technická zařízení budov (TZB) | počítačové sítě | ostatní prvky | IfcCommunicationsAppliance | CCI pro prvky | CCI 3 Funkční systémy - kód |  | Textová hodnota | základní specifikace klasifikace funkčního systému - kód |  | https://identifier.buildingsmart.org/uri/buildingsmart/ifc/4.3/prop/CCI_FunctionalSystemsCode | CZ_CCI | CCI_FunctionalSystemsCode | IfcLabel | P_SINGLEVALUE | ne | ano | ano
technická zařízení budov (TZB) | počítačové sítě | ostatní prvky | IfcCommunicationsAppliance | CCI pro prvky | CCI 4 Technické systémy - kód |  | Textová hodnota | základní specifikace klasifikace technického systému - kód |  | https://identifier.buildingsmart.org/uri/buildingsmart/ifc/4.3/prop/CCI_TechnicalSystemsCode | CZ_CCI | CCI_TechnicalSystemsCode | IfcLabel | P_SINGLEVALUE | ne | ano | ano
technická zařízení budov (TZB) | počítačové sítě | ostatní prvky | IfcCommunicationsAppliance | CCI pro prvky | CCI 5 Komponenty - kód |  | Textová hodnota | základní specifikace klasifikace komponenty - kód |  | https://identifier.buildingsmart.org/uri/buildingsmart/ifc/4.3/prop/CCI_ComponentsCode | CZ_CCI | CCI_ComponentsCode | IfcLabel | P_SINGLEVALUE | ne | ano | ano
technická zařízení budov (TZB) | počítačové sítě | ostatní prvky | IfcCommunicationsAppliance | obecné vlastnosti | název modelovaného prvku |  | Textová hodnota | název typu modelovaného prvku; projektové označení, které volí zhotovitel | OV01 revizní dvířka 600/600, ZV01 zábradlí teras 1100, SN01 stěna mezibytová PTH 250…, PD01 podlaha 130 kanceláře | https://identifier.buildingsmart.org/uri/buildingsmart/ifc/4.3/prop/ElementProjectSpecificName | CZ_ElementCommon | ElementProjectSpecificName | IfcLabel | P_SINGLEVALUE | ano | ano | ano
technická zařízení budov (TZB) | počítačové sítě | ostatní prvky | IfcCommunicationsAppliance | obecné vlastnosti | označení modelovaného prvku |  | Textová hodnota | projektové označení pro identifikaci v projektu (volí projektant/zhotovitel dílčího DiMS), podle BEP | S01, PD01.01, OV01, ZV01.02 | https://identifier.buildingsmart.org/uri/buildingsmart/ifc/4.3/prop/ElementProjectSpecificIdentifier | CZ_ElementCommon | ElementProjectSpecificIdentifier | IfcLabel | P_SINGLEVALUE | ano | ano | ano
technická zařízení budov (TZB) | počítačové sítě | ostatní prvky | IfcCommunicationsAppliance | obecné vlastnosti | popis modelovaného prvku |  | Textová hodnota | obecný popis modelovaného prvku (v ČJ), upřesňující jeho funkci (účel) apod. | revizní dvířka v podhledu, zábradlí terasy, stěna mezibytová, podlaha v kanceláři apod. | https://identifier.buildingsmart.org/uri/buildingsmart/ifc/4.3/prop/ElementProjectSpecificDescription | CZ_ElementCommon | ElementProjectSpecificDescription | IfcLabel | P_SINGLEVALUE | ne | ano | ano
technická zařízení budov (TZB) | počítačové sítě | ostatní prvky | IfcCommunicationsAppliance | obecné vlastnosti - TZB | systém |  | Textová hodnota | příslušnost k systému | kanalizace dešťová, přívod vzduchu, chlazení trámy, vodovod studená voda, osvětlení, zásuvky | https://identifier.buildingsmart.org/uri/buildingsmart/ifc/4.3/prop/DistributionSystem | CZ_DistributionSystemCommon | DistributionSystem | IfcLabel | P_SINGLEVALUE | ano | ano | ano
technická zařízení budov (TZB) | počítačové sítě | ostatní prvky | IfcCommunicationsAppliance | ostatní prvky | číslo okruhu |  | Textová hodnota | popisuje číslo okruhu prvku, ze kterého je prvek napájen | 1.1, 2.1 | https://identifier.buildingsmart.org/uri/buildingsmart/ifc/4.3/prop/CircuitCodeNumber | CZ_CommunicationsApplianceProperties | CircuitCodeNumber | IfcLabel | P_SINGLEVALUE | ne | ano | ano
technická zařízení budov (TZB) | počítačové sítě | ostatní prvky | IfcCommunicationsAppliance | ostatní prvky | provedení (ostatní prvky) |  | Textová hodnota | popisuje způsob provedení | na omítku, na povrch | https://identifier.buildingsmart.org/uri/buildingsmart/ifc/4.3/prop/MountingType | CZ_CommunicationsApplianceProperties | MountingType | IfcLabel | P_SINGLEVALUE | ne | ano | ano
technická zařízení budov (TZB) | počítačové sítě | ostatní prvky | IfcCommunicationsAppliance | ostatní prvky | rozměry |  | Textová hodnota | pokud není automaticky převzato z grafických vlastností elementu | 1500x500x750 | https://identifier.buildingsmart.org/uri/buildingsmart/ifc/4.3/prop/DescriptionOfDimensions | CZ_CommunicationsApplianceProperties | DescriptionOfDimensions | IfcLabel | P_SINGLEVALUE | ne | ano | ano
technická zařízení budov (TZB) | počítačové sítě | ostatní prvky | IfcCommunicationsAppliance | provoz a údržba - ostatní prvky | datum instalace |  | date |  |  | https://identifier.buildingsmart.org/uri/buildingsmart/ifc/4.3/prop/InstallationDate | FM_ostatni_prvky | InstallationDate | IfcDate | IfcDate | ne | ne | ano
technická zařízení budov (TZB) | počítačové sítě | ostatní prvky | IfcCommunicationsAppliance | provoz a údržba - ostatní prvky | interval kontroly | měsíce | integer |  |  | https://identifier.buildingsmart.org/uri/buildingsmart/ifc/4.3/prop/AssessmentFrequency | FM_ostatni_prvky | AssessmentFrequency | IfcTimeMeasure | IfcTimeMeasure | ne | ne | ano
technická zařízení budov (TZB) | počítačové sítě | ostatní prvky | IfcCommunicationsAppliance | provoz a údržba - ostatní prvky | interval revize | měsíce | integer |  |  | https://identifier.buildingsmart.org/uri/buildingsmart/ifc/4.3/prop/RevisionInterval | FM_ostatni_prvky | RevisionInterval | IfcTimeMeasure | IfcTimeMeasure | ne | ne | ano
technická zařízení budov (TZB) | počítačové sítě | ostatní prvky | IfcCommunicationsAppliance | provoz a údržba - ostatní prvky | rok výroby |  | string |  |  | https://identifier.buildingsmart.org/uri/buildingsmart/ifc/4.3/prop/ProductionYear | FM_ostatni_prvky | ProductionYear | IfcLabel | IfcLabel | ne | ne | ano
technická zařízení budov (TZB) | počítačové sítě | ostatní prvky | IfcCommunicationsAppliance | provoz a údržba - ostatní prvky | technická dokumentace |  | string |  |  | https://identifier.buildingsmart.org/uri/buildingsmart/ifc/4.3/prop/TechnicalDocumentation | FM_ostatni_prvky | TechnicalDocumentation | IfcText | IfcText | ne | ne | ano
technická zařízení budov (TZB) | počítačové sítě | ostatní prvky | IfcCommunicationsAppliance | provoz a údržba - ostatní prvky | výchozí revize |  | double |  |  | https://identifier.buildingsmart.org/uri/buildingsmart/ifc/4.3/prop/InitialRevisionDate | FM_ostatni_prvky | InitialRevisionDate | IfcDate | IfcDate | ne | ne | ano
technická zařízení budov (TZB) | počítačové sítě | ostatní prvky | IfcCommunicationsAppliance | provoz a údržba - ostatní prvky | záruka | měsíce | integer |  |  | https://identifier.buildingsmart.org/uri/buildingsmart/ifc/4.3/prop/WarrantyPeriod | FM_ostatni_prvky | WarrantyPeriod | IfcDuration | IfcDuration | ne | ne | ano
technická zařízení budov (TZB) | počítačové sítě | přístupový bod (AP) | IfcCommunicationsAppliance | přístupový bod (AP) | číslo okruhu |  | Textová hodnota | popisuje číslo okruhu prvku, ze kterého je prvek napájen | 1.1, 2.1 | https://identifier.buildingsmart.org/uri/buildingsmart/ifc/4.3/prop/CircuitCodeNumber | CZ_CommunicationsApplianceProperties | CircuitCodeNumber | IfcLabel | P_SINGLEVALUE | ne | ano | ano
technická zařízení budov (TZB) | počítačové sítě | přístupový bod (AP) | IfcCommunicationsAppliance | přístupový bod (AP) | rozměry |  | Textová hodnota | pokud není automaticky převzato z grafických vlastností elementu | 1500x500x750 | https://identifier.buildingsmart.org/uri/buildingsmart/ifc/4.3/prop/DescriptionOfDimensions | CZ_CommunicationsApplianceProperties | DescriptionOfDimensions | IfcLabel | P_SINGLEVALUE | ne | ano | ano
technická zařízení budov (TZB) | počítačové sítě | přístupový bod (AP) | IfcCommunicationsAppliance | přístupový bod (AP) | způsob napojení |  | Textová hodnota | popis způsobu napojení | automatické připojení, ruční | https://identifier.buildingsmart.org/uri/buildingsmart/ifc/4.3/prop/ConnectionType | CZ_CommunicationsApplianceProperties | ConnectionType | IfcLabel | P_SINGLEVALUE | ne | ano | ano
technická zařízení budov (TZB) | počítačové sítě | přístupový bod (AP) | IfcCommunicationsAppliance | CCI pro prvky | CCI 3 Funkční systémy - kód |  | Textová hodnota | základní specifikace klasifikace funkčního systému - kód |  | https://identifier.buildingsmart.org/uri/buildingsmart/ifc/4.3/prop/CCI_FunctionalSystemsCode | CZ_CCI | CCI_FunctionalSystemsCode | IfcLabel | P_SINGLEVALUE | ne | ano | ano
technická zařízení budov (TZB) | počítačové sítě | přístupový bod (AP) | IfcCommunicationsAppliance | CCI pro prvky | CCI 4 Technické systémy - kód |  | Textová hodnota | základní specifikace klasifikace technického systému - kód |  | https://identifier.buildingsmart.org/uri/buildingsmart/ifc/4.3/prop/CCI_TechnicalSystemsCode | CZ_CCI | CCI_TechnicalSystemsCode | IfcLabel | P_SINGLEVALUE | ne | ano | ano
technická zařízení budov (TZB) | počítačové sítě | přístupový bod (AP) | IfcCommunicationsAppliance | CCI pro prvky | CCI 5 Komponenty - kód |  | Textová hodnota | základní specifikace klasifikace komponenty - kód |  | https://identifier.buildingsmart.org/uri/buildingsmart/ifc/4.3/prop/CCI_ComponentsCode | CZ_CCI | CCI_ComponentsCode | IfcLabel | P_SINGLEVALUE | ne | ano | ano
technická zařízení budov (TZB) | počítačové sítě | přístupový bod (AP) | IfcCommunicationsAppliance | obecné vlastnosti | název modelovaného prvku |  | Textová hodnota | název typu modelovaného prvku; projektové označení, které volí zhotovitel | OV01 revizní dvířka 600/600, ZV01 zábradlí teras 1100, SN01 stěna mezibytová PTH 250…, PD01 podlaha 130 kanceláře | https://identifier.buildingsmart.org/uri/buildingsmart/ifc/4.3/prop/ElementProjectSpecificName | CZ_ElementCommon | ElementProjectSpecificName | IfcLabel | P_SINGLEVALUE | ano | ano | ano
technická zařízení budov (TZB) | počítačové sítě | přístupový bod (AP) | IfcCommunicationsAppliance | obecné vlastnosti | označení modelovaného prvku |  | Textová hodnota | projektové označení pro identifikaci v projektu (volí projektant/zhotovitel dílčího DiMS), podle BEP | S01, PD01.01, OV01, ZV01.02 | https://identifier.buildingsmart.org/uri/buildingsmart/ifc/4.3/prop/ElementProjectSpecificIdentifier | CZ_ElementCommon | ElementProjectSpecificIdentifier | IfcLabel | P_SINGLEVALUE | ano | ano | ano
technická zařízení budov (TZB) | počítačové sítě | přístupový bod (AP) | IfcCommunicationsAppliance | obecné vlastnosti | popis modelovaného prvku |  | Textová hodnota | obecný popis modelovaného prvku (v ČJ), upřesňující jeho funkci (účel) apod. | revizní dvířka v podhledu, zábradlí terasy, stěna mezibytová, podlaha v kanceláři apod. | https://identifier.buildingsmart.org/uri/buildingsmart/ifc/4.3/prop/ElementProjectSpecificDescription | CZ_ElementCommon | ElementProjectSpecificDescription | IfcLabel | P_SINGLEVALUE | ne | ano | ano
technická zařízení budov (TZB) | počítačové sítě | přístupový bod (AP) | IfcCommunicationsAppliance | obecné vlastnosti - TZB | systém |  | Textová hodnota | příslušnost k systému | kanalizace dešťová, přívod vzduchu, chlazení trámy, vodovod studená voda, osvětlení, zásuvky | https://identifier.buildingsmart.org/uri/buildingsmart/ifc/4.3/prop/DistributionSystem | CZ_DistributionSystemCommon | DistributionSystem | IfcLabel | P_SINGLEVALUE | ano | ano | ano
technická zařízení budov (TZB) | počítačové sítě | přístupový bod (AP) | IfcCommunicationsAppliance | provoz a údržba - přístupový bod (AP) | datum instalace |  | date |  |  | https://identifier.buildingsmart.org/uri/buildingsmart/ifc/4.3/prop/InstallationDate | FM_pristupovy_bod_(AP) | InstallationDate | IfcDate | IfcDate | ne | ne | ano
technická zařízení budov (TZB) | počítačové sítě | přístupový bod (AP) | IfcCommunicationsAppliance | provoz a údržba - přístupový bod (AP) | interval kontroly | měsíce | integer |  |  | https://identifier.buildingsmart.org/uri/buildingsmart/ifc/4.3/prop/AssessmentFrequency | FM_pristupovy_bod_(AP) | AssessmentFrequency | IfcTimeMeasure | IfcTimeMeasure | ne | ne | ano
technická zařízení budov (TZB) | počítačové sítě | přístupový bod (AP) | IfcCommunicationsAppliance | provoz a údržba - přístupový bod (AP) | interval revize | měsíce | integer |  |  | https://identifier.buildingsmart.org/uri/buildingsmart/ifc/4.3/prop/RevisionInterval | FM_pristupovy_bod_(AP) | RevisionInterval | IfcTimeMeasure | IfcTimeMeasure | ne | ne | ano
technická zařízení budov (TZB) | počítačové sítě | přístupový bod (AP) | IfcCommunicationsAppliance | provoz a údržba - přístupový bod (AP) | rok výroby |  | string |  |  | https://identifier.buildingsmart.org/uri/buildingsmart/ifc/4.3/prop/ProductionYear | FM_pristupovy_bod_(AP) | ProductionYear | IfcLabel | IfcLabel | ne | ne | ano
technická zařízení budov (TZB) | počítačové sítě | přístupový bod (AP) | IfcCommunicationsAppliance | provoz a údržba - přístupový bod (AP) | technická dokumentace |  | string |  |  | https://identifier.buildingsmart.org/uri/buildingsmart/ifc/4.3/prop/TechnicalDocumentation | FM_pristupovy_bod_(AP) | TechnicalDocumentation | IfcText | IfcText | ne | ne | ano
technická zařízení budov (TZB) | počítačové sítě | přístupový bod (AP) | IfcCommunicationsAppliance | provoz a údržba - přístupový bod (AP) | výchozí revize |  | double |  |  | https://identifier.buildingsmart.org/uri/buildingsmart/ifc/4.3/prop/InitialRevisionDate | FM_pristupovy_bod_(AP) | InitialRevisionDate | IfcDate | IfcDate | ne | ne | ano
technická zařízení budov (TZB) | počítačové sítě | přístupový bod (AP) | IfcCommunicationsAppliance | provoz a údržba - přístupový bod (AP) | záruka | měsíce | integer |  |  | https://identifier.buildingsmart.org/uri/buildingsmart/ifc/4.3/prop/WarrantyPeriod | FM_pristupovy_bod_(AP) | WarrantyPeriod | IfcDuration | IfcDuration | ne | ne | ano
technická zařízení budov (TZB) | poplachové zabezpečovací a tísňové systémy (PZTS) | detektor PZTS | IfcSensor | CCI pro prvky | CCI 3 Funkční systémy - kód |  | Textová hodnota | základní specifikace klasifikace funkčního systému - kód |  | https://identifier.buildingsmart.org/uri/buildingsmart/ifc/4.3/prop/CCI_FunctionalSystemsCode | CZ_CCI | CCI_FunctionalSystemsCode | IfcLabel | P_SINGLEVALUE | ne | ano | ano
technická zařízení budov (TZB) | poplachové zabezpečovací a tísňové systémy (PZTS) | detektor PZTS | IfcSensor | CCI pro prvky | CCI 4 Technické systémy - kód |  | Textová hodnota | základní specifikace klasifikace technického systému - kód |  | https://identifier.buildingsmart.org/uri/buildingsmart/ifc/4.3/prop/CCI_TechnicalSystemsCode | CZ_CCI | CCI_TechnicalSystemsCode | IfcLabel | P_SINGLEVALUE | ne | ano | ano
technická zařízení budov (TZB) | poplachové zabezpečovací a tísňové systémy (PZTS) | detektor PZTS | IfcSensor | CCI pro prvky | CCI 5 Komponenty - kód |  | Textová hodnota | základní specifikace klasifikace komponenty - kód |  | https://identifier.buildingsmart.org/uri/buildingsmart/ifc/4.3/prop/CCI_ComponentsCode | CZ_CCI | CCI_ComponentsCode | IfcLabel | P_SINGLEVALUE | ne | ano | ano
technická zařízení budov (TZB) | poplachové zabezpečovací a tísňové systémy (PZTS) | detektor PZTS | IfcSensor | detektor PZTS | číslo okruhu |  | Textová hodnota | popisuje číslo okruhu prvku, ze kterého je prvek napájen | 1.1, 2.1 | https://identifier.buildingsmart.org/uri/buildingsmart/ifc/4.3/prop/CircuitCodeNumber | CZ_SensorProperties | CircuitCodeNumber | IfcLabel | P_SINGLEVALUE | ne | ano | ano
technická zařízení budov (TZB) | poplachové zabezpečovací a tísňové systémy (PZTS) | detektor PZTS | IfcSensor | detektor PZTS | rozměry |  | Textová hodnota | pokud není automaticky převzato z grafických vlastností elementu | 1500x500x750 | https://identifier.buildingsmart.org/uri/buildingsmart/ifc/4.3/prop/DescriptionOfDimensions | CZ_SensorProperties | DescriptionOfDimensions | IfcLabel | P_SINGLEVALUE | ne | ano | ano
technická zařízení budov (TZB) | poplachové zabezpečovací a tísňové systémy (PZTS) | detektor PZTS | IfcSensor | detektor PZTS | stupeň zabezpečení |  | Celé číslo | stupně zabezpečení u poplachových systémů | 1 | https://identifier.buildingsmart.org/uri/buildingsmart/ifc/4.3/prop/SecurityCategory | CZ_SensorProperties | SecurityCategory | IfcInteger | P_SINGLEVALUE | ne | ano | ano
technická zařízení budov (TZB) | poplachové zabezpečovací a tísňové systémy (PZTS) | detektor PZTS | IfcSensor | obecné vlastnosti | název modelovaného prvku |  | Textová hodnota | název typu modelovaného prvku; projektové označení, které volí zhotovitel | OV01 revizní dvířka 600/600, ZV01 zábradlí teras 1100, SN01 stěna mezibytová PTH 250…, PD01 podlaha 130 kanceláře | https://identifier.buildingsmart.org/uri/buildingsmart/ifc/4.3/prop/ElementProjectSpecificName | CZ_ElementCommon | ElementProjectSpecificName | IfcLabel | P_SINGLEVALUE | ano | ano | ano
technická zařízení budov (TZB) | poplachové zabezpečovací a tísňové systémy (PZTS) | detektor PZTS | IfcSensor | obecné vlastnosti | označení modelovaného prvku |  | Textová hodnota | projektové označení pro identifikaci v projektu (volí projektant/zhotovitel dílčího DiMS), podle BEP | S01, PD01.01, OV01, ZV01.02 | https://identifier.buildingsmart.org/uri/buildingsmart/ifc/4.3/prop/ElementProjectSpecificIdentifier | CZ_ElementCommon | ElementProjectSpecificIdentifier | IfcLabel | P_SINGLEVALUE | ano | ano | ano
technická zařízení budov (TZB) | poplachové zabezpečovací a tísňové systémy (PZTS) | detektor PZTS | IfcSensor | obecné vlastnosti | popis modelovaného prvku |  | Textová hodnota | obecný popis modelovaného prvku (v ČJ), upřesňující jeho funkci (účel) apod. | revizní dvířka v podhledu, zábradlí terasy, stěna mezibytová, podlaha v kanceláři apod. | https://identifier.buildingsmart.org/uri/buildingsmart/ifc/4.3/prop/ElementProjectSpecificDescription | CZ_ElementCommon | ElementProjectSpecificDescription | IfcLabel | P_SINGLEVALUE | ne | ano | ano
technická zařízení budov (TZB) | poplachové zabezpečovací a tísňové systémy (PZTS) | detektor PZTS | IfcSensor | obecné vlastnosti - TZB | systém |  | Textová hodnota | příslušnost k systému | kanalizace dešťová, přívod vzduchu, chlazení trámy, vodovod studená voda, osvětlení, zásuvky | https://identifier.buildingsmart.org/uri/buildingsmart/ifc/4.3/prop/DistributionSystem | CZ_DistributionSystemCommon | DistributionSystem | IfcLabel | P_SINGLEVALUE | ano | ano | ano
technická zařízení budov (TZB) | poplachové zabezpečovací a tísňové systémy (PZTS) | detektor PZTS | IfcSensor | provoz a údržba - detektor PZTS | datum instalace |  | date |  |  | https://identifier.buildingsmart.org/uri/buildingsmart/ifc/4.3/prop/InstallationDate | FM_detektor_PZTS | InstallationDate | IfcDate | IfcDate | ne | ne | ano
technická zařízení budov (TZB) | poplachové zabezpečovací a tísňové systémy (PZTS) | detektor PZTS | IfcSensor | provoz a údržba - detektor PZTS | interval kontroly | měsíce | integer |  |  | https://identifier.buildingsmart.org/uri/buildingsmart/ifc/4.3/prop/AssessmentFrequency | FM_detektor_PZTS | AssessmentFrequency | IfcTimeMeasure | IfcTimeMeasure | ne | ne | ano
technická zařízení budov (TZB) | poplachové zabezpečovací a tísňové systémy (PZTS) | detektor PZTS | IfcSensor | provoz a údržba - detektor PZTS | interval revize | měsíce | integer |  |  | https://identifier.buildingsmart.org/uri/buildingsmart/ifc/4.3/prop/RevisionInterval | FM_detektor_PZTS | RevisionInterval | IfcTimeMeasure | IfcTimeMeasure | ne | ne | ano
technická zařízení budov (TZB) | poplachové zabezpečovací a tísňové systémy (PZTS) | detektor PZTS | IfcSensor | provoz a údržba - detektor PZTS | rok výroby |  | string |  |  | https://identifier.buildingsmart.org/uri/buildingsmart/ifc/4.3/prop/ProductionYear | FM_detektor_PZTS | ProductionYear | IfcLabel | IfcLabel | ne | ne | ano
technická zařízení budov (TZB) | poplachové zabezpečovací a tísňové systémy (PZTS) | detektor PZTS | IfcSensor | provoz a údržba - detektor PZTS | technická dokumentace |  | string |  |  | https://identifier.buildingsmart.org/uri/buildingsmart/ifc/4.3/prop/TechnicalDocumentation | FM_detektor_PZTS | TechnicalDocumentation | IfcText | IfcText | ne | ne | ano
technická zařízení budov (TZB) | poplachové zabezpečovací a tísňové systémy (PZTS) | detektor PZTS | IfcSensor | provoz a údržba - detektor PZTS | výchozí revize |  | double |  |  | https://identifier.buildingsmart.org/uri/buildingsmart/ifc/4.3/prop/InitialRevisionDate | FM_detektor_PZTS | InitialRevisionDate | IfcDate | IfcDate | ne | ne | ano
technická zařízení budov (TZB) | poplachové zabezpečovací a tísňové systémy (PZTS) | detektor PZTS | IfcSensor | provoz a údržba - detektor PZTS | záruka | měsíce | integer |  |  | https://identifier.buildingsmart.org/uri/buildingsmart/ifc/4.3/prop/WarrantyPeriod | FM_detektor_PZTS | WarrantyPeriod | IfcDuration | IfcDuration | ne | ne | ano
technická zařízení budov (TZB) | poplachové zabezpečovací a tísňové systémy (PZTS) | ovládací prvek PZTS | IfcActuator | CCI pro prvky | CCI 3 Funkční systémy - kód |  | Textová hodnota | základní specifikace klasifikace funkčního systému - kód |  | https://identifier.buildingsmart.org/uri/buildingsmart/ifc/4.3/prop/CCI_FunctionalSystemsCode | CZ_CCI | CCI_FunctionalSystemsCode | IfcLabel | P_SINGLEVALUE | ne | ano | ano
technická zařízení budov (TZB) | poplachové zabezpečovací a tísňové systémy (PZTS) | ovládací prvek PZTS | IfcActuator | CCI pro prvky | CCI 4 Technické systémy - kód |  | Textová hodnota | základní specifikace klasifikace technického systému - kód |  | https://identifier.buildingsmart.org/uri/buildingsmart/ifc/4.3/prop/CCI_TechnicalSystemsCode | CZ_CCI | CCI_TechnicalSystemsCode | IfcLabel | P_SINGLEVALUE | ne | ano | ano
technická zařízení budov (TZB) | poplachové zabezpečovací a tísňové systémy (PZTS) | ovládací prvek PZTS | IfcActuator | CCI pro prvky | CCI 5 Komponenty - kód |  | Textová hodnota | základní specifikace klasifikace komponenty - kód |  | https://identifier.buildingsmart.org/uri/buildingsmart/ifc/4.3/prop/CCI_ComponentsCode | CZ_CCI | CCI_ComponentsCode | IfcLabel | P_SINGLEVALUE | ne | ano | ano
technická zařízení budov (TZB) | poplachové zabezpečovací a tísňové systémy (PZTS) | ovládací prvek PZTS | IfcActuator | ovládací prvek PZTS | číslo okruhu |  | Textová hodnota | popisuje číslo okruhu prvku, ze kterého je prvek napájen | 1.1, 2.1 | https://identifier.buildingsmart.org/uri/buildingsmart/ifc/4.3/prop/CircuitCodeNumber | CZ_ActuatorProperties | CircuitCodeNumber | IfcLabel | P_SINGLEVALUE | ne | ano | ano
technická zařízení budov (TZB) | poplachové zabezpečovací a tísňové systémy (PZTS) | ovládací prvek PZTS | IfcActuator | ovládací prvek PZTS | rozměry |  | Textová hodnota | pokud není automaticky převzato z grafických vlastností elementu | 1500x500x750 | https://identifier.buildingsmart.org/uri/buildingsmart/ifc/4.3/prop/DescriptionOfDimensions | CZ_ActuatorProperties | DescriptionOfDimensions | IfcLabel | P_SINGLEVALUE | ne | ano | ano
technická zařízení budov (TZB) | poplachové zabezpečovací a tísňové systémy (PZTS) | ovládací prvek PZTS | IfcActuator | ovládací prvek PZTS | stupeň zabezpečení |  | Celé číslo | stupně zabezpečení u poplachových systémů | 1 | https://identifier.buildingsmart.org/uri/buildingsmart/ifc/4.3/prop/SecurityCategory | CZ_ActuatorProperties | SecurityCategory | IfcInteger | P_SINGLEVALUE | ne | ano | ano
technická zařízení budov (TZB) | poplachové zabezpečovací a tísňové systémy (PZTS) | ovládací prvek PZTS | IfcActuator | obecné vlastnosti | název modelovaného prvku |  | Textová hodnota | název typu modelovaného prvku; projektové označení, které volí zhotovitel | OV01 revizní dvířka 600/600, ZV01 zábradlí teras 1100, SN01 stěna mezibytová PTH 250…, PD01 podlaha 130 kanceláře | https://identifier.buildingsmart.org/uri/buildingsmart/ifc/4.3/prop/ElementProjectSpecificName | CZ_ElementCommon | ElementProjectSpecificName | IfcLabel | P_SINGLEVALUE | ano | ano | ano
technická zařízení budov (TZB) | poplachové zabezpečovací a tísňové systémy (PZTS) | ovládací prvek PZTS | IfcActuator | obecné vlastnosti | označení modelovaného prvku |  | Textová hodnota | projektové označení pro identifikaci v projektu (volí projektant/zhotovitel dílčího DiMS), podle BEP | S01, PD01.01, OV01, ZV01.02 | https://identifier.buildingsmart.org/uri/buildingsmart/ifc/4.3/prop/ElementProjectSpecificIdentifier | CZ_ElementCommon | ElementProjectSpecificIdentifier | IfcLabel | P_SINGLEVALUE | ano | ano | ano
technická zařízení budov (TZB) | poplachové zabezpečovací a tísňové systémy (PZTS) | ovládací prvek PZTS | IfcActuator | obecné vlastnosti | popis modelovaného prvku |  | Textová hodnota | obecný popis modelovaného prvku (v ČJ), upřesňující jeho funkci (účel) apod. | revizní dvířka v podhledu, zábradlí terasy, stěna mezibytová, podlaha v kanceláři apod. | https://identifier.buildingsmart.org/uri/buildingsmart/ifc/4.3/prop/ElementProjectSpecificDescription | CZ_ElementCommon | ElementProjectSpecificDescription | IfcLabel | P_SINGLEVALUE | ne | ano | ano
technická zařízení budov (TZB) | poplachové zabezpečovací a tísňové systémy (PZTS) | ovládací prvek PZTS | IfcActuator | obecné vlastnosti - TZB | systém |  | Textová hodnota | příslušnost k systému | kanalizace dešťová, přívod vzduchu, chlazení trámy, vodovod studená voda, osvětlení, zásuvky | https://identifier.buildingsmart.org/uri/buildingsmart/ifc/4.3/prop/DistributionSystem | CZ_DistributionSystemCommon | DistributionSystem | IfcLabel | P_SINGLEVALUE | ano | ano | ano
technická zařízení budov (TZB) | poplachové zabezpečovací a tísňové systémy (PZTS) | siréna PTZS | IfcAlarm | CCI pro prvky | CCI 3 Funkční systémy - kód |  | Textová hodnota | základní specifikace klasifikace funkčního systému - kód |  | https://identifier.buildingsmart.org/uri/buildingsmart/ifc/4.3/prop/CCI_FunctionalSystemsCode | CZ_CCI | CCI_FunctionalSystemsCode | IfcLabel | P_SINGLEVALUE | ne | ano | ano
technická zařízení budov (TZB) | poplachové zabezpečovací a tísňové systémy (PZTS) | siréna PTZS | IfcAlarm | CCI pro prvky | CCI 4 Technické systémy - kód |  | Textová hodnota | základní specifikace klasifikace technického systému - kód |  | https://identifier.buildingsmart.org/uri/buildingsmart/ifc/4.3/prop/CCI_TechnicalSystemsCode | CZ_CCI | CCI_TechnicalSystemsCode | IfcLabel | P_SINGLEVALUE | ne | ano | ano
technická zařízení budov (TZB) | poplachové zabezpečovací a tísňové systémy (PZTS) | siréna PTZS | IfcAlarm | CCI pro prvky | CCI 5 Komponenty - kód |  | Textová hodnota | základní specifikace klasifikace komponenty - kód |  | https://identifier.buildingsmart.org/uri/buildingsmart/ifc/4.3/prop/CCI_ComponentsCode | CZ_CCI | CCI_ComponentsCode | IfcLabel | P_SINGLEVALUE | ne | ano | ano
technická zařízení budov (TZB) | poplachové zabezpečovací a tísňové systémy (PZTS) | siréna PTZS | IfcAlarm | obecné vlastnosti | název modelovaného prvku |  | Textová hodnota | název typu modelovaného prvku; projektové označení, které volí zhotovitel | OV01 revizní dvířka 600/600, ZV01 zábradlí teras 1100, SN01 stěna mezibytová PTH 250…, PD01 podlaha 130 kanceláře | https://identifier.buildingsmart.org/uri/buildingsmart/ifc/4.3/prop/ElementProjectSpecificName | CZ_ElementCommon | ElementProjectSpecificName | IfcLabel | P_SINGLEVALUE | ano | ano | ano
technická zařízení budov (TZB) | poplachové zabezpečovací a tísňové systémy (PZTS) | siréna PTZS | IfcAlarm | obecné vlastnosti | označení modelovaného prvku |  | Textová hodnota | projektové označení pro identifikaci v projektu (volí projektant/zhotovitel dílčího DiMS), podle BEP | S01, PD01.01, OV01, ZV01.02 | https://identifier.buildingsmart.org/uri/buildingsmart/ifc/4.3/prop/ElementProjectSpecificIdentifier | CZ_ElementCommon | ElementProjectSpecificIdentifier | IfcLabel | P_SINGLEVALUE | ano | ano | ano
technická zařízení budov (TZB) | poplachové zabezpečovací a tísňové systémy (PZTS) | siréna PTZS | IfcAlarm | obecné vlastnosti | popis modelovaného prvku |  | Textová hodnota | obecný popis modelovaného prvku (v ČJ), upřesňující jeho funkci (účel) apod. | revizní dvířka v podhledu, zábradlí terasy, stěna mezibytová, podlaha v kanceláři apod. | https://identifier.buildingsmart.org/uri/buildingsmart/ifc/4.3/prop/ElementProjectSpecificDescription | CZ_ElementCommon | ElementProjectSpecificDescription | IfcLabel | P_SINGLEVALUE | ne | ano | ano
technická zařízení budov (TZB) | poplachové zabezpečovací a tísňové systémy (PZTS) | siréna PTZS | IfcAlarm | obecné vlastnosti - TZB | systém |  | Textová hodnota | příslušnost k systému | kanalizace dešťová, přívod vzduchu, chlazení trámy, vodovod studená voda, osvětlení, zásuvky | https://identifier.buildingsmart.org/uri/buildingsmart/ifc/4.3/prop/DistributionSystem | CZ_DistributionSystemCommon | DistributionSystem | IfcLabel | P_SINGLEVALUE | ano | ano | ano
technická zařízení budov (TZB) | poplachové zabezpečovací a tísňové systémy (PZTS) | siréna PTZS | IfcAlarm | siréna PTZS | číslo okruhu |  | Textová hodnota | popisuje číslo okruhu prvku, ze kterého je prvek napájen | 1.1, 2.1 | https://identifier.buildingsmart.org/uri/buildingsmart/ifc/4.3/prop/CircuitCodeNumber | CZ_AlarmProperties | CircuitCodeNumber | IfcLabel | P_SINGLEVALUE | ne | ano | ano
technická zařízení budov (TZB) | poplachové zabezpečovací a tísňové systémy (PZTS) | siréna PTZS | IfcAlarm | siréna PTZS | rozměry |  | Textová hodnota | pokud není automaticky převzato z grafických vlastností elementu | 1500x500x750 | https://identifier.buildingsmart.org/uri/buildingsmart/ifc/4.3/prop/DescriptionOfDimensions | CZ_AlarmProperties | DescriptionOfDimensions | IfcLabel | P_SINGLEVALUE | ne | ano | ano
technická zařízení budov (TZB) | poplachové zabezpečovací a tísňové systémy (PZTS) | siréna PTZS | IfcAlarm | siréna PTZS | stupeň zabezpečení |  | Celé číslo | stupně zabezpečení u poplachových systémů | 1 | https://identifier.buildingsmart.org/uri/buildingsmart/ifc/4.3/prop/SecurityCategory | CZ_AlarmProperties | SecurityCategory | IfcInteger | P_SINGLEVALUE | ne | ano | ano
technická zařízení budov (TZB) | poplachové zabezpečovací a tísňové systémy (PZTS) | siréna PTZS | IfcAlarm | provoz a údržba - siréna PTZS | datum instalace |  | date |  |  | https://identifier.buildingsmart.org/uri/buildingsmart/ifc/4.3/prop/InstallationDate | FM_sirena_PTZS | InstallationDate | IfcDate | IfcDate | ne | ne | ano
technická zařízení budov (TZB) | poplachové zabezpečovací a tísňové systémy (PZTS) | siréna PTZS | IfcAlarm | provoz a údržba - siréna PTZS | interval kontroly | měsíce | integer |  |  | https://identifier.buildingsmart.org/uri/buildingsmart/ifc/4.3/prop/AssessmentFrequency | FM_sirena_PTZS | AssessmentFrequency | IfcTimeMeasure | IfcTimeMeasure | ne | ne | ano
technická zařízení budov (TZB) | poplachové zabezpečovací a tísňové systémy (PZTS) | siréna PTZS | IfcAlarm | provoz a údržba - siréna PTZS | interval revize | měsíce | integer |  |  | https://identifier.buildingsmart.org/uri/buildingsmart/ifc/4.3/prop/RevisionInterval | FM_sirena_PTZS | RevisionInterval | IfcTimeMeasure | IfcTimeMeasure | ne | ne | ano
technická zařízení budov (TZB) | poplachové zabezpečovací a tísňové systémy (PZTS) | siréna PTZS | IfcAlarm | provoz a údržba - siréna PTZS | rok výroby |  | string |  |  | https://identifier.buildingsmart.org/uri/buildingsmart/ifc/4.3/prop/ProductionYear | FM_sirena_PTZS | ProductionYear | IfcLabel | IfcLabel | ne | ne | ano
technická zařízení budov (TZB) | poplachové zabezpečovací a tísňové systémy (PZTS) | siréna PTZS | IfcAlarm | provoz a údržba - siréna PTZS | technická dokumentace |  | string |  |  | https://identifier.buildingsmart.org/uri/buildingsmart/ifc/4.3/prop/TechnicalDocumentation | FM_sirena_PTZS | TechnicalDocumentation | IfcText | IfcText | ne | ne | ano
technická zařízení budov (TZB) | poplachové zabezpečovací a tísňové systémy (PZTS) | siréna PTZS | IfcAlarm | provoz a údržba - siréna PTZS | výchozí revize |  | double |  |  | https://identifier.buildingsmart.org/uri/buildingsmart/ifc/4.3/prop/InitialRevisionDate | FM_sirena_PTZS | InitialRevisionDate | IfcDate | IfcDate | ne | ne | ano
technická zařízení budov (TZB) | poplachové zabezpečovací a tísňové systémy (PZTS) | siréna PTZS | IfcAlarm | provoz a údržba - siréna PTZS | záruka | měsíce | integer |  |  | https://identifier.buildingsmart.org/uri/buildingsmart/ifc/4.3/prop/WarrantyPeriod | FM_sirena_PTZS | WarrantyPeriod | IfcDuration | IfcDuration | ne | ne | ano
technická zařízení budov (TZB) | poplachové zabezpečovací a tísňové systémy (PZTS) | tlačítkový hlásič PZTS | IfcAlarm | CCI pro prvky | CCI 3 Funkční systémy - kód |  | Textová hodnota | základní specifikace klasifikace funkčního systému - kód |  | https://identifier.buildingsmart.org/uri/buildingsmart/ifc/4.3/prop/CCI_FunctionalSystemsCode | CZ_CCI | CCI_FunctionalSystemsCode | IfcLabel | P_SINGLEVALUE | ne | ano | ano
technická zařízení budov (TZB) | poplachové zabezpečovací a tísňové systémy (PZTS) | tlačítkový hlásič PZTS | IfcAlarm | CCI pro prvky | CCI 4 Technické systémy - kód |  | Textová hodnota | základní specifikace klasifikace technického systému - kód |  | https://identifier.buildingsmart.org/uri/buildingsmart/ifc/4.3/prop/CCI_TechnicalSystemsCode | CZ_CCI | CCI_TechnicalSystemsCode | IfcLabel | P_SINGLEVALUE | ne | ano | ano
technická zařízení budov (TZB) | poplachové zabezpečovací a tísňové systémy (PZTS) | tlačítkový hlásič PZTS | IfcAlarm | CCI pro prvky | CCI 5 Komponenty - kód |  | Textová hodnota | základní specifikace klasifikace komponenty - kód |  | https://identifier.buildingsmart.org/uri/buildingsmart/ifc/4.3/prop/CCI_ComponentsCode | CZ_CCI | CCI_ComponentsCode | IfcLabel | P_SINGLEVALUE | ne | ano | ano
technická zařízení budov (TZB) | poplachové zabezpečovací a tísňové systémy (PZTS) | tlačítkový hlásič PZTS | IfcAlarm | obecné vlastnosti | název modelovaného prvku |  | Textová hodnota | název typu modelovaného prvku; projektové označení, které volí zhotovitel | OV01 revizní dvířka 600/600, ZV01 zábradlí teras 1100, SN01 stěna mezibytová PTH 250…, PD01 podlaha 130 kanceláře | https://identifier.buildingsmart.org/uri/buildingsmart/ifc/4.3/prop/ElementProjectSpecificName | CZ_ElementCommon | ElementProjectSpecificName | IfcLabel | P_SINGLEVALUE | ano | ano | ano
technická zařízení budov (TZB) | poplachové zabezpečovací a tísňové systémy (PZTS) | tlačítkový hlásič PZTS | IfcAlarm | obecné vlastnosti | označení modelovaného prvku |  | Textová hodnota | projektové označení pro identifikaci v projektu (volí projektant/zhotovitel dílčího DiMS), podle BEP | S01, PD01.01, OV01, ZV01.02 | https://identifier.buildingsmart.org/uri/buildingsmart/ifc/4.3/prop/ElementProjectSpecificIdentifier | CZ_ElementCommon | ElementProjectSpecificIdentifier | IfcLabel | P_SINGLEVALUE | ano | ano | ano
technická zařízení budov (TZB) | poplachové zabezpečovací a tísňové systémy (PZTS) | tlačítkový hlásič PZTS | IfcAlarm | obecné vlastnosti | popis modelovaného prvku |  | Textová hodnota | obecný popis modelovaného prvku (v ČJ), upřesňující jeho funkci (účel) apod. | revizní dvířka v podhledu, zábradlí terasy, stěna mezibytová, podlaha v kanceláři apod. | https://identifier.buildingsmart.org/uri/buildingsmart/ifc/4.3/prop/ElementProjectSpecificDescription | CZ_ElementCommon | ElementProjectSpecificDescription | IfcLabel | P_SINGLEVALUE | ne | ano | ano
technická zařízení budov (TZB) | poplachové zabezpečovací a tísňové systémy (PZTS) | tlačítkový hlásič PZTS | IfcAlarm | obecné vlastnosti - TZB | systém |  | Textová hodnota | příslušnost k systému | kanalizace dešťová, přívod vzduchu, chlazení trámy, vodovod studená voda, osvětlení, zásuvky | https://identifier.buildingsmart.org/uri/buildingsmart/ifc/4.3/prop/DistributionSystem | CZ_DistributionSystemCommon | DistributionSystem | IfcLabel | P_SINGLEVALUE | ano | ano | ano
technická zařízení budov (TZB) | poplachové zabezpečovací a tísňové systémy (PZTS) | tlačítkový hlásič PZTS | IfcAlarm | tlačítkový hlásič PZTS | číslo linky |  | Celé číslo | popisuje číslo linky na kterou je hlásič připojen | 37653 | https://identifier.buildingsmart.org/uri/buildingsmart/ifc/4.3/prop/LineNumber | CZ_AlarmProperties | LineNumber | IfcPositiveInteger | P_SINGLEVALUE | ne | ano | ano
technická zařízení budov (TZB) | poplachové zabezpečovací a tísňové systémy (PZTS) | tlačítkový hlásič PZTS | IfcAlarm | tlačítkový hlásič PZTS | rozměry |  | Textová hodnota | pokud není automaticky převzato z grafických vlastností elementu | 1500x500x750 | https://identifier.buildingsmart.org/uri/buildingsmart/ifc/4.3/prop/DescriptionOfDimensions | CZ_AlarmProperties | DescriptionOfDimensions | IfcLabel | P_SINGLEVALUE | ne | ano | ano
technická zařízení budov (TZB) | poplachové zabezpečovací a tísňové systémy (PZTS) | tlačítkový hlásič PZTS | IfcAlarm | tlačítkový hlásič PZTS | stupeň ochrany krytem - IP kód |  | Textová hodnota | úroveň ochrany elektrického zařízení proti vniknutí pevných částic a vody | IP44 | https://identifier.buildingsmart.org/uri/buildingsmart/ifc/4.3/prop/IP_Code | Pset_ElectricalDeviceCommon | IP_Code | IfcLabel | P_SINGLEVALUE | ne | ano | ano
technická zařízení budov (TZB) | poplachové zabezpečovací a tísňové systémy (PZTS) | tlačítkový hlásič PZTS | IfcAlarm | tlačítkový hlásič PZTS | stupeň zabezpečení |  | Celé číslo | stupně zabezpečení u poplachových systémů | 1 | https://identifier.buildingsmart.org/uri/buildingsmart/ifc/4.3/prop/SecurityCategory | CZ_AlarmProperties | SecurityCategory | IfcInteger | P_SINGLEVALUE | ne | ano | ano
technická zařízení budov (TZB) | poplachové zabezpečovací a tísňové systémy (PZTS) | tlačítkový hlásič PZTS | IfcAlarm | tlačítkový hlásič PZTS | ústředna |  | Textová hodnota | popisuje označení ústředny, na kterou je prvek připojen | 37653 | https://identifier.buildingsmart.org/uri/buildingsmart/ifc/4.3/prop/Switchboard | CZ_AlarmProperties | Switchboard | IfcIdentifier | P_SINGLEVALUE | ne | ano | ano
technická zařízení budov (TZB) | poplachové zabezpečovací a tísňové systémy (PZTS) | tlačítkový hlásič PZTS | IfcAlarm | provoz a údržba - tlačítkový hlásič PZTS | datum instalace |  | date |  |  | https://identifier.buildingsmart.org/uri/buildingsmart/ifc/4.3/prop/InstallationDate | FM_tlacitkovy_hlasic_PZTS | InstallationDate | IfcDate | IfcDate | ne | ne | ano
technická zařízení budov (TZB) | poplachové zabezpečovací a tísňové systémy (PZTS) | tlačítkový hlásič PZTS | IfcAlarm | provoz a údržba - tlačítkový hlásič PZTS | interval kontroly | měsíce | integer |  |  | https://identifier.buildingsmart.org/uri/buildingsmart/ifc/4.3/prop/AssessmentFrequency | FM_tlacitkovy_hlasic_PZTS | AssessmentFrequency | IfcTimeMeasure | IfcTimeMeasure | ne | ne | ano
technická zařízení budov (TZB) | poplachové zabezpečovací a tísňové systémy (PZTS) | tlačítkový hlásič PZTS | IfcAlarm | provoz a údržba - tlačítkový hlásič PZTS | interval revize | měsíce | integer |  |  | https://identifier.buildingsmart.org/uri/buildingsmart/ifc/4.3/prop/RevisionInterval | FM_tlacitkovy_hlasic_PZTS | RevisionInterval | IfcTimeMeasure | IfcTimeMeasure | ne | ne | ano
technická zařízení budov (TZB) | poplachové zabezpečovací a tísňové systémy (PZTS) | tlačítkový hlásič PZTS | IfcAlarm | provoz a údržba - tlačítkový hlásič PZTS | rok výroby |  | string |  |  | https://identifier.buildingsmart.org/uri/buildingsmart/ifc/4.3/prop/ProductionYear | FM_tlacitkovy_hlasic_PZTS | ProductionYear | IfcLabel | IfcLabel | ne | ne | ano
technická zařízení budov (TZB) | poplachové zabezpečovací a tísňové systémy (PZTS) | tlačítkový hlásič PZTS | IfcAlarm | provoz a údržba - tlačítkový hlásič PZTS | technická dokumentace |  | string |  |  | https://identifier.buildingsmart.org/uri/buildingsmart/ifc/4.3/prop/TechnicalDocumentation | FM_tlacitkovy_hlasic_PZTS | TechnicalDocumentation | IfcText | IfcText | ne | ne | ano
technická zařízení budov (TZB) | poplachové zabezpečovací a tísňové systémy (PZTS) | tlačítkový hlásič PZTS | IfcAlarm | provoz a údržba - tlačítkový hlásič PZTS | výchozí revize |  | double |  |  | https://identifier.buildingsmart.org/uri/buildingsmart/ifc/4.3/prop/InitialRevisionDate | FM_tlacitkovy_hlasic_PZTS | InitialRevisionDate | IfcDate | IfcDate | ne | ne | ano
technická zařízení budov (TZB) | poplachové zabezpečovací a tísňové systémy (PZTS) | tlačítkový hlásič PZTS | IfcAlarm | provoz a údržba - tlačítkový hlásič PZTS | záruka | měsíce | integer |  |  | https://identifier.buildingsmart.org/uri/buildingsmart/ifc/4.3/prop/WarrantyPeriod | FM_tlacitkovy_hlasic_PZTS | WarrantyPeriod | IfcDuration | IfcDuration | ne | ne | ano
technická zařízení budov (TZB) | poplachové zabezpečovací a tísňové systémy (PZTS) | ústředna PZTS | IfcCommunicationsAppliance | CCI pro prvky | CCI 3 Funkční systémy - kód |  | Textová hodnota | základní specifikace klasifikace funkčního systému - kód |  | https://identifier.buildingsmart.org/uri/buildingsmart/ifc/4.3/prop/CCI_FunctionalSystemsCode | CZ_CCI | CCI_FunctionalSystemsCode | IfcLabel | P_SINGLEVALUE | ne | ano | ano
technická zařízení budov (TZB) | poplachové zabezpečovací a tísňové systémy (PZTS) | ústředna PZTS | IfcCommunicationsAppliance | CCI pro prvky | CCI 4 Technické systémy - kód |  | Textová hodnota | základní specifikace klasifikace technického systému - kód |  | https://identifier.buildingsmart.org/uri/buildingsmart/ifc/4.3/prop/CCI_TechnicalSystemsCode | CZ_CCI | CCI_TechnicalSystemsCode | IfcLabel | P_SINGLEVALUE | ne | ano | ano
technická zařízení budov (TZB) | poplachové zabezpečovací a tísňové systémy (PZTS) | ústředna PZTS | IfcCommunicationsAppliance | CCI pro prvky | CCI 5 Komponenty - kód |  | Textová hodnota | základní specifikace klasifikace komponenty - kód |  | https://identifier.buildingsmart.org/uri/buildingsmart/ifc/4.3/prop/CCI_ComponentsCode | CZ_CCI | CCI_ComponentsCode | IfcLabel | P_SINGLEVALUE | ne | ano | ano
technická zařízení budov (TZB) | poplachové zabezpečovací a tísňové systémy (PZTS) | ústředna PZTS | IfcCommunicationsAppliance | obecné vlastnosti | název modelovaného prvku |  | Textová hodnota | název typu modelovaného prvku; projektové označení, které volí zhotovitel | OV01 revizní dvířka 600/600, ZV01 zábradlí teras 1100, SN01 stěna mezibytová PTH 250…, PD01 podlaha 130 kanceláře | https://identifier.buildingsmart.org/uri/buildingsmart/ifc/4.3/prop/ElementProjectSpecificName | CZ_ElementCommon | ElementProjectSpecificName | IfcLabel | P_SINGLEVALUE | ano | ano | ano
technická zařízení budov (TZB) | poplachové zabezpečovací a tísňové systémy (PZTS) | ústředna PZTS | IfcCommunicationsAppliance | obecné vlastnosti | označení modelovaného prvku |  | Textová hodnota | projektové označení pro identifikaci v projektu (volí projektant/zhotovitel dílčího DiMS), podle BEP | S01, PD01.01, OV01, ZV01.02 | https://identifier.buildingsmart.org/uri/buildingsmart/ifc/4.3/prop/ElementProjectSpecificIdentifier | CZ_ElementCommon | ElementProjectSpecificIdentifier | IfcLabel | P_SINGLEVALUE | ano | ano | ano
technická zařízení budov (TZB) | poplachové zabezpečovací a tísňové systémy (PZTS) | ústředna PZTS | IfcCommunicationsAppliance | obecné vlastnosti | popis modelovaného prvku |  | Textová hodnota | obecný popis modelovaného prvku (v ČJ), upřesňující jeho funkci (účel) apod. | revizní dvířka v podhledu, zábradlí terasy, stěna mezibytová, podlaha v kanceláři apod. | https://identifier.buildingsmart.org/uri/buildingsmart/ifc/4.3/prop/ElementProjectSpecificDescription | CZ_ElementCommon | ElementProjectSpecificDescription | IfcLabel | P_SINGLEVALUE | ne | ano | ano
technická zařízení budov (TZB) | poplachové zabezpečovací a tísňové systémy (PZTS) | ústředna PZTS | IfcCommunicationsAppliance | obecné vlastnosti - TZB | systém |  | Textová hodnota | příslušnost k systému | kanalizace dešťová, přívod vzduchu, chlazení trámy, vodovod studená voda, osvětlení, zásuvky | https://identifier.buildingsmart.org/uri/buildingsmart/ifc/4.3/prop/DistributionSystem | CZ_DistributionSystemCommon | DistributionSystem | IfcLabel | P_SINGLEVALUE | ano | ano | ano
technická zařízení budov (TZB) | poplachové zabezpečovací a tísňové systémy (PZTS) | ústředna PZTS | IfcCommunicationsAppliance | ústředna PZTS | napájecí napětí | V | Fyzikální veličina (s jednotkou) | číselná hodnota popisující napájení ve V | 230 | https://identifier.buildingsmart.org/uri/buildingsmart/ifc/4.3/prop/InputVoltage | CZ_CommunicationsApplianceProperties | InputVoltage | IfcElectricVoltageMeasure | P_SINGLEVALUE | ne | ano | ano
technická zařízení budov (TZB) | poplachové zabezpečovací a tísňové systémy (PZTS) | ústředna PZTS | IfcCommunicationsAppliance | ústředna PZTS | rozměry |  | Textová hodnota | pokud není automaticky převzato z grafických vlastností elementu | 1500x500x750 | https://identifier.buildingsmart.org/uri/buildingsmart/ifc/4.3/prop/DescriptionOfDimensions | CZ_PumpProperties | DescriptionOfDimensions | IfcLabel | P_SINGLEVALUE | ne | ano | ano
technická zařízení budov (TZB) | poplachové zabezpečovací a tísňové systémy (PZTS) | ústředna PZTS | IfcCommunicationsAppliance | ústředna PZTS | stupeň ochrany krytem - IP kód |  | Textová hodnota | úroveň ochrany elektrického zařízení proti vniknutí pevných částic a vody | IP44 | https://identifier.buildingsmart.org/uri/buildingsmart/ifc/4.3/prop/IP_Code | Pset_ElectricalDeviceCommon | IP_Code | IfcLabel | P_SINGLEVALUE | ne | ano | ano
technická zařízení budov (TZB) | poplachové zabezpečovací a tísňové systémy (PZTS) | ústředna PZTS | IfcCommunicationsAppliance | ústředna PZTS | stupeň zabezpečení |  | Celé číslo | stupně zabezpečení u poplachových systémů | 1 | https://identifier.buildingsmart.org/uri/buildingsmart/ifc/4.3/prop/SecurityCategory | CZ_CommunicationsApplianceProperties | SecurityCategory | IfcInteger | P_SINGLEVALUE | ne | ano | ano
technická zařízení budov (TZB) | poplachové zabezpečovací a tísňové systémy (PZTS) | ústředna PZTS | IfcCommunicationsAppliance | provoz a údržba - ústředna PZTS | datum instalace |  | date |  |  | https://identifier.buildingsmart.org/uri/buildingsmart/ifc/4.3/prop/InstallationDate | FM_ustredna_PZTS | InstallationDate | IfcDate | IfcDate | ne | ne | ano
technická zařízení budov (TZB) | poplachové zabezpečovací a tísňové systémy (PZTS) | ústředna PZTS | IfcCommunicationsAppliance | provoz a údržba - ústředna PZTS | interval kontroly | měsíce | integer |  |  | https://identifier.buildingsmart.org/uri/buildingsmart/ifc/4.3/prop/AssessmentFrequency | FM_ustredna_PZTS | AssessmentFrequency | IfcTimeMeasure | IfcTimeMeasure | ne | ne | ano
technická zařízení budov (TZB) | poplachové zabezpečovací a tísňové systémy (PZTS) | ústředna PZTS | IfcCommunicationsAppliance | provoz a údržba - ústředna PZTS | interval revize | měsíce | integer |  |  | https://identifier.buildingsmart.org/uri/buildingsmart/ifc/4.3/prop/RevisionInterval | FM_ustredna_PZTS | RevisionInterval | IfcTimeMeasure | IfcTimeMeasure | ne | ne | ano
technická zařízení budov (TZB) | poplachové zabezpečovací a tísňové systémy (PZTS) | ústředna PZTS | IfcCommunicationsAppliance | provoz a údržba - ústředna PZTS | rok výroby |  | string |  |  | https://identifier.buildingsmart.org/uri/buildingsmart/ifc/4.3/prop/ProductionYear | FM_ustredna_PZTS | ProductionYear | IfcLabel | IfcLabel | ne | ne | ano
technická zařízení budov (TZB) | poplachové zabezpečovací a tísňové systémy (PZTS) | ústředna PZTS | IfcCommunicationsAppliance | provoz a údržba - ústředna PZTS | technická dokumentace |  | string |  |  | https://identifier.buildingsmart.org/uri/buildingsmart/ifc/4.3/prop/TechnicalDocumentation | FM_ustredna_PZTS | TechnicalDocumentation | IfcText | IfcText | ne | ne | ano
technická zařízení budov (TZB) | poplachové zabezpečovací a tísňové systémy (PZTS) | ústředna PZTS | IfcCommunicationsAppliance | provoz a údržba - ústředna PZTS | výchozí revize |  | double |  |  | https://identifier.buildingsmart.org/uri/buildingsmart/ifc/4.3/prop/InitialRevisionDate | FM_ustredna_PZTS | InitialRevisionDate | IfcDate | IfcDate | ne | ne | ano
technická zařízení budov (TZB) | poplachové zabezpečovací a tísňové systémy (PZTS) | ústředna PZTS | IfcCommunicationsAppliance | provoz a údržba - ústředna PZTS | záruka | měsíce | integer |  |  | https://identifier.buildingsmart.org/uri/buildingsmart/ifc/4.3/prop/WarrantyPeriod | FM_ustredna_PZTS | WarrantyPeriod | IfcDuration | IfcDuration | ne | ne | ano
technická zařízení budov (TZB) | přístupové a docházkové systémy (ACS) | čtečka | IfcSensor | CCI pro prvky | CCI 3 Funkční systémy - kód |  | Textová hodnota | základní specifikace klasifikace funkčního systému - kód |  | https://identifier.buildingsmart.org/uri/buildingsmart/ifc/4.3/prop/CCI_FunctionalSystemsCode | CZ_CCI | CCI_FunctionalSystemsCode | IfcLabel | P_SINGLEVALUE | ne | ano | ano
technická zařízení budov (TZB) | přístupové a docházkové systémy (ACS) | čtečka | IfcSensor | CCI pro prvky | CCI 4 Technické systémy - kód |  | Textová hodnota | základní specifikace klasifikace technického systému - kód |  | https://identifier.buildingsmart.org/uri/buildingsmart/ifc/4.3/prop/CCI_TechnicalSystemsCode | CZ_CCI | CCI_TechnicalSystemsCode | IfcLabel | P_SINGLEVALUE | ne | ano | ano
technická zařízení budov (TZB) | přístupové a docházkové systémy (ACS) | čtečka | IfcSensor | CCI pro prvky | CCI 5 Komponenty - kód |  | Textová hodnota | základní specifikace klasifikace komponenty - kód |  | https://identifier.buildingsmart.org/uri/buildingsmart/ifc/4.3/prop/CCI_ComponentsCode | CZ_CCI | CCI_ComponentsCode | IfcLabel | P_SINGLEVALUE | ne | ano | ano
technická zařízení budov (TZB) | přístupové a docházkové systémy (ACS) | čtečka | IfcSensor | obecné vlastnosti | název modelovaného prvku |  | Textová hodnota | název typu modelovaného prvku; projektové označení, které volí zhotovitel | OV01 revizní dvířka 600/600, ZV01 zábradlí teras 1100, SN01 stěna mezibytová PTH 250…, PD01 podlaha 130 kanceláře | https://identifier.buildingsmart.org/uri/buildingsmart/ifc/4.3/prop/ElementProjectSpecificName | CZ_ElementCommon | ElementProjectSpecificName | IfcLabel | P_SINGLEVALUE | ano | ano | ano
technická zařízení budov (TZB) | přístupové a docházkové systémy (ACS) | čtečka | IfcSensor | obecné vlastnosti | označení modelovaného prvku |  | Textová hodnota | projektové označení pro identifikaci v projektu (volí projektant/zhotovitel dílčího DiMS), podle BEP | S01, PD01.01, OV01, ZV01.02 | https://identifier.buildingsmart.org/uri/buildingsmart/ifc/4.3/prop/ElementProjectSpecificIdentifier | CZ_ElementCommon | ElementProjectSpecificIdentifier | IfcLabel | P_SINGLEVALUE | ano | ano | ano
technická zařízení budov (TZB) | přístupové a docházkové systémy (ACS) | čtečka | IfcSensor | obecné vlastnosti | popis modelovaného prvku |  | Textová hodnota | obecný popis modelovaného prvku (v ČJ), upřesňující jeho funkci (účel) apod. | revizní dvířka v podhledu, zábradlí terasy, stěna mezibytová, podlaha v kanceláři apod. | https://identifier.buildingsmart.org/uri/buildingsmart/ifc/4.3/prop/ElementProjectSpecificDescription | CZ_ElementCommon | ElementProjectSpecificDescription | IfcLabel | P_SINGLEVALUE | ne | ano | ano
technická zařízení budov (TZB) | přístupové a docházkové systémy (ACS) | čtečka | IfcSensor | obecné vlastnosti - TZB | systém |  | Textová hodnota | příslušnost k systému | kanalizace dešťová, přívod vzduchu, chlazení trámy, vodovod studená voda, osvětlení, zásuvky | https://identifier.buildingsmart.org/uri/buildingsmart/ifc/4.3/prop/DistributionSystem | CZ_DistributionSystemCommon | DistributionSystem | IfcLabel | P_SINGLEVALUE | ano | ano | ano
technická zařízení budov (TZB) | přístupové a docházkové systémy (ACS) | čtečka | IfcSensor | čtečka | číslo okruhu |  | Textová hodnota | popisuje číslo okruhu prvku, ze kterého je prvek napájen | 1.1, 2.1 | https://identifier.buildingsmart.org/uri/buildingsmart/ifc/4.3/prop/CircuitCodeNumber | CZ_SensorProperties | CircuitCodeNumber | IfcLabel | P_SINGLEVALUE | ne | ano | ano
technická zařízení budov (TZB) | přístupové a docházkové systémy (ACS) | čtečka | IfcSensor | čtečka | hloubka (čtečka) | mm | Fyzikální veličina (s jednotkou) | číselná hodnota udávající hloubku v mm | 79 | https://identifier.buildingsmart.org/uri/buildingsmart/ifc/4.3/prop/Depth | CZ_SensorQuantities | Depth | IfcPositiveLengthMeasure | P_SINGLEVALUE | ne | ano | ano
technická zařízení budov (TZB) | přístupové a docházkové systémy (ACS) | čtečka | IfcSensor | čtečka | provedení (čtečka) |  | Textová hodnota | popisuje způsob provedení | venkovní, vnitřní | https://identifier.buildingsmart.org/uri/buildingsmart/ifc/4.3/prop/DesignType | CZ_SensorProperties | DesignType | IfcLabel | P_SINGLEVALUE | ne | ano | ano
technická zařízení budov (TZB) | přístupové a docházkové systémy (ACS) | čtečka | IfcSensor | čtečka | šířka (čtečka) | mm | Fyzikální veličina (s jednotkou) | číselná hodnota udávající šířku čtečky v mm | 79 | https://identifier.buildingsmart.org/uri/buildingsmart/ifc/4.3/prop/Width | CZ_SensorQuantities | Width | IfcPositiveLengthMeasure | P_SINGLEVALUE | ne | ano | ano
technická zařízení budov (TZB) | přístupové a docházkové systémy (ACS) | čtečka | IfcSensor | čtečka | typ (čtečka) |  | Textová hodnota | popis typu prvku | bezdrátová, přístupová, stravování, otisk prstu | https://identifier.buildingsmart.org/uri/buildingsmart/ifc/4.3/prop/Type | CZ_SensorProperties | Type | IfcLabel | P_SINGLEVALUE | ne | ano | ano
technická zařízení budov (TZB) | přístupové a docházkové systémy (ACS) | čtečka | IfcSensor | čtečka | výška (čtečka) | mm | Fyzikální veličina (s jednotkou) | číselná hodnota udávající výšku v mm | 132 | https://identifier.buildingsmart.org/uri/buildingsmart/ifc/4.3/prop/Height | CZ_SensorQuantities | Height | IfcPositiveLengthMeasure | P_SINGLEVALUE | ne | ano | ano
technická zařízení budov (TZB) | přístupové a docházkové systémy (ACS) | čtečka | IfcSensor | provoz a údržba - čtečka | datum instalace |  | date |  |  | https://identifier.buildingsmart.org/uri/buildingsmart/ifc/4.3/prop/InstallationDate | FM_ctecka | InstallationDate | IfcDate | IfcDate | ne | ne | ano
technická zařízení budov (TZB) | přístupové a docházkové systémy (ACS) | čtečka | IfcSensor | provoz a údržba - čtečka | interval kontroly | měsíce | integer |  |  | https://identifier.buildingsmart.org/uri/buildingsmart/ifc/4.3/prop/AssessmentFrequency | FM_ctecka | AssessmentFrequency | IfcTimeMeasure | IfcTimeMeasure | ne | ne | ano
technická zařízení budov (TZB) | přístupové a docházkové systémy (ACS) | čtečka | IfcSensor | provoz a údržba - čtečka | interval revize | měsíce | integer |  |  | https://identifier.buildingsmart.org/uri/buildingsmart/ifc/4.3/prop/RevisionInterval | FM_ctecka | RevisionInterval | IfcTimeMeasure | IfcTimeMeasure | ne | ne | ano
technická zařízení budov (TZB) | přístupové a docházkové systémy (ACS) | čtečka | IfcSensor | provoz a údržba - čtečka | rok výroby |  | string |  |  | https://identifier.buildingsmart.org/uri/buildingsmart/ifc/4.3/prop/ProductionYear | FM_ctecka | ProductionYear | IfcLabel | IfcLabel | ne | ne | ano
technická zařízení budov (TZB) | přístupové a docházkové systémy (ACS) | čtečka | IfcSensor | provoz a údržba - čtečka | technická dokumentace |  | string |  |  | https://identifier.buildingsmart.org/uri/buildingsmart/ifc/4.3/prop/TechnicalDocumentation | FM_ctecka | TechnicalDocumentation | IfcText | IfcText | ne | ne | ano
technická zařízení budov (TZB) | přístupové a docházkové systémy (ACS) | čtečka | IfcSensor | provoz a údržba - čtečka | výchozí revize |  | double |  |  | https://identifier.buildingsmart.org/uri/buildingsmart/ifc/4.3/prop/InitialRevisionDate | FM_ctecka | InitialRevisionDate | IfcDate | IfcDate | ne | ne | ano
technická zařízení budov (TZB) | přístupové a docházkové systémy (ACS) | čtečka | IfcSensor | provoz a údržba - čtečka | záruka | měsíce | integer |  |  | https://identifier.buildingsmart.org/uri/buildingsmart/ifc/4.3/prop/WarrantyPeriod | FM_ctecka | WarrantyPeriod | IfcDuration | IfcDuration | ne | ne | ano
technická zařízení budov (TZB) | přístupové a docházkové systémy (ACS) | terminál (ústředna) ACS | IfcCommunicationsAppliance | CCI pro prvky | CCI 3 Funkční systémy - kód |  | Textová hodnota | základní specifikace klasifikace funkčního systému - kód |  | https://identifier.buildingsmart.org/uri/buildingsmart/ifc/4.3/prop/CCI_FunctionalSystemsCode | CZ_CCI | CCI_FunctionalSystemsCode | IfcLabel | P_SINGLEVALUE | ne | ano | ano
technická zařízení budov (TZB) | přístupové a docházkové systémy (ACS) | terminál (ústředna) ACS | IfcCommunicationsAppliance | CCI pro prvky | CCI 4 Technické systémy - kód |  | Textová hodnota | základní specifikace klasifikace technického systému - kód |  | https://identifier.buildingsmart.org/uri/buildingsmart/ifc/4.3/prop/CCI_TechnicalSystemsCode | CZ_CCI | CCI_TechnicalSystemsCode | IfcLabel | P_SINGLEVALUE | ne | ano | ano
technická zařízení budov (TZB) | přístupové a docházkové systémy (ACS) | terminál (ústředna) ACS | IfcCommunicationsAppliance | CCI pro prvky | CCI 5 Komponenty - kód |  | Textová hodnota | základní specifikace klasifikace komponenty - kód |  | https://identifier.buildingsmart.org/uri/buildingsmart/ifc/4.3/prop/CCI_ComponentsCode | CZ_CCI | CCI_ComponentsCode | IfcLabel | P_SINGLEVALUE | ne | ano | ano
technická zařízení budov (TZB) | přístupové a docházkové systémy (ACS) | terminál (ústředna) ACS | IfcCommunicationsAppliance | obecné vlastnosti | název modelovaného prvku |  | Textová hodnota | název typu modelovaného prvku; projektové označení, které volí zhotovitel | OV01 revizní dvířka 600/600, ZV01 zábradlí teras 1100, SN01 stěna mezibytová PTH 250…, PD01 podlaha 130 kanceláře | https://identifier.buildingsmart.org/uri/buildingsmart/ifc/4.3/prop/ElementProjectSpecificName | CZ_ElementCommon | ElementProjectSpecificName | IfcLabel | P_SINGLEVALUE | ano | ano | ano
technická zařízení budov (TZB) | přístupové a docházkové systémy (ACS) | terminál (ústředna) ACS | IfcCommunicationsAppliance | obecné vlastnosti | označení modelovaného prvku |  | Textová hodnota | projektové označení pro identifikaci v projektu (volí projektant/zhotovitel dílčího DiMS), podle BEP | S01, PD01.01, OV01, ZV01.02 | https://identifier.buildingsmart.org/uri/buildingsmart/ifc/4.3/prop/ElementProjectSpecificIdentifier | CZ_ElementCommon | ElementProjectSpecificIdentifier | IfcLabel | P_SINGLEVALUE | ano | ano | ano
technická zařízení budov (TZB) | přístupové a docházkové systémy (ACS) | terminál (ústředna) ACS | IfcCommunicationsAppliance | obecné vlastnosti | popis modelovaného prvku |  | Textová hodnota | obecný popis modelovaného prvku (v ČJ), upřesňující jeho funkci (účel) apod. | revizní dvířka v podhledu, zábradlí terasy, stěna mezibytová, podlaha v kanceláři apod. | https://identifier.buildingsmart.org/uri/buildingsmart/ifc/4.3/prop/ElementProjectSpecificDescription | CZ_ElementCommon | ElementProjectSpecificDescription | IfcLabel | P_SINGLEVALUE | ne | ano | ano
technická zařízení budov (TZB) | přístupové a docházkové systémy (ACS) | terminál (ústředna) ACS | IfcCommunicationsAppliance | obecné vlastnosti - TZB | systém |  | Textová hodnota | příslušnost k systému | kanalizace dešťová, přívod vzduchu, chlazení trámy, vodovod studená voda, osvětlení, zásuvky | https://identifier.buildingsmart.org/uri/buildingsmart/ifc/4.3/prop/DistributionSystem | CZ_DistributionSystemCommon | DistributionSystem | IfcLabel | P_SINGLEVALUE | ano | ano | ano
technická zařízení budov (TZB) | přístupové a docházkové systémy (ACS) | terminál (ústředna) ACS | IfcCommunicationsAppliance | terminál (ústředna) ACS | hloubka (terminál (ústředna) ACS) | mm | Fyzikální veličina (s jednotkou) | číselná hodnota udávající hloubku v mm | 79 | https://identifier.buildingsmart.org/uri/buildingsmart/ifc/4.3/prop/Depth | CZ_CommunicationsApplianceQuantities | Depth | IfcPositiveLengthMeasure | P_SINGLEVALUE | ne | ano | ano
technická zařízení budov (TZB) | přístupové a docházkové systémy (ACS) | terminál (ústředna) ACS | IfcCommunicationsAppliance | terminál (ústředna) ACS | napájecí napětí | V | Fyzikální veličina (s jednotkou) | číselná hodnota popisující napájení ve V | 230 | https://identifier.buildingsmart.org/uri/buildingsmart/ifc/4.3/prop/InputVoltage | CZ_CommunicationsApplianceProperties | InputVoltage | IfcElectricVoltageMeasure | P_SINGLEVALUE | ne | ano | ano
technická zařízení budov (TZB) | přístupové a docházkové systémy (ACS) | terminál (ústředna) ACS | IfcCommunicationsAppliance | terminál (ústředna) ACS | šířka (terminál/ústředna ACS) | mm | Fyzikální veličina (s jednotkou) | číselná hodnota udávající šířku terminálu ACS v mm | 79 | https://identifier.buildingsmart.org/uri/buildingsmart/ifc/4.3/prop/Width | CZ_CommunicationsApplianceQuantities | Width | IfcPositiveLengthMeasure | P_SINGLEVALUE | ne | ano | ano
technická zařízení budov (TZB) | přístupové a docházkové systémy (ACS) | terminál (ústředna) ACS | IfcCommunicationsAppliance | terminál (ústředna) ACS | typ (terminál (ústředna) ACS) |  | Textová hodnota | popis typu prvku | terminál s displejem, čtečkou karet, dotykový/klávesnice, s kamerou | https://identifier.buildingsmart.org/uri/buildingsmart/ifc/4.3/prop/Type | CZ_CommunicationsApplianceProperties | Type | IfcLabel | P_SINGLEVALUE | ne | ano | ano
technická zařízení budov (TZB) | přístupové a docházkové systémy (ACS) | terminál (ústředna) ACS | IfcCommunicationsAppliance | terminál (ústředna) ACS | výška (terminál (ústředna) ACS) | mm | Fyzikální veličina (s jednotkou) | číselná hodnota udávající výšku v mm | 132 | https://identifier.buildingsmart.org/uri/buildingsmart/ifc/4.3/prop/Height | CZ_CommunicationsApplianceQuantities | Height | IfcPositiveLengthMeasure | P_SINGLEVALUE | ne | ano | ano
technická zařízení budov (TZB) | přístupové a docházkové systémy (ACS) | terminál (ústředna) ACS | IfcCommunicationsAppliance | provoz a údržba - terminál (ústředna) ACS | datum instalace |  | date |  |  | https://identifier.buildingsmart.org/uri/buildingsmart/ifc/4.3/prop/InstallationDate | FM_terminal_(ustredna)_ACS | InstallationDate | IfcDate | IfcDate | ne | ne | ano
technická zařízení budov (TZB) | přístupové a docházkové systémy (ACS) | terminál (ústředna) ACS | IfcCommunicationsAppliance | provoz a údržba - terminál (ústředna) ACS | interval kontroly | měsíce | integer |  |  | https://identifier.buildingsmart.org/uri/buildingsmart/ifc/4.3/prop/AssessmentFrequency | FM_terminal_(ustredna)_ACS | AssessmentFrequency | IfcTimeMeasure | IfcTimeMeasure | ne | ne | ano
technická zařízení budov (TZB) | přístupové a docházkové systémy (ACS) | terminál (ústředna) ACS | IfcCommunicationsAppliance | provoz a údržba - terminál (ústředna) ACS | interval revize | měsíce | integer |  |  | https://identifier.buildingsmart.org/uri/buildingsmart/ifc/4.3/prop/RevisionInterval | FM_terminal_(ustredna)_ACS | RevisionInterval | IfcTimeMeasure | IfcTimeMeasure | ne | ne | ano
technická zařízení budov (TZB) | přístupové a docházkové systémy (ACS) | terminál (ústředna) ACS | IfcCommunicationsAppliance | provoz a údržba - terminál (ústředna) ACS | rok výroby |  | string |  |  | https://identifier.buildingsmart.org/uri/buildingsmart/ifc/4.3/prop/ProductionYear | FM_terminal_(ustredna)_ACS | ProductionYear | IfcLabel | IfcLabel | ne | ne | ano
technická zařízení budov (TZB) | přístupové a docházkové systémy (ACS) | terminál (ústředna) ACS | IfcCommunicationsAppliance | provoz a údržba - terminál (ústředna) ACS | technická dokumentace |  | string |  |  | https://identifier.buildingsmart.org/uri/buildingsmart/ifc/4.3/prop/TechnicalDocumentation | FM_terminal_(ustredna)_ACS | TechnicalDocumentation | IfcText | IfcText | ne | ne | ano
technická zařízení budov (TZB) | přístupové a docházkové systémy (ACS) | terminál (ústředna) ACS | IfcCommunicationsAppliance | provoz a údržba - terminál (ústředna) ACS | výchozí revize |  | double |  |  | https://identifier.buildingsmart.org/uri/buildingsmart/ifc/4.3/prop/InitialRevisionDate | FM_terminal_(ustredna)_ACS | InitialRevisionDate | IfcDate | IfcDate | ne | ne | ano
technická zařízení budov (TZB) | přístupové a docházkové systémy (ACS) | terminál (ústředna) ACS | IfcCommunicationsAppliance | provoz a údržba - terminál (ústředna) ACS | záruka | měsíce | integer |  |  | https://identifier.buildingsmart.org/uri/buildingsmart/ifc/4.3/prop/WarrantyPeriod | FM_terminal_(ustredna)_ACS | WarrantyPeriod | IfcDuration | IfcDuration | ne | ne | ano
technická zařízení budov (TZB) | přístupové a docházkové systémy (ACS) | zámek ACS | IfcElectricAppliance | CCI pro prvky | CCI 3 Funkční systémy - kód |  | Textová hodnota | základní specifikace klasifikace funkčního systému - kód |  | https://identifier.buildingsmart.org/uri/buildingsmart/ifc/4.3/prop/CCI_FunctionalSystemsCode | CZ_CCI | CCI_FunctionalSystemsCode | IfcLabel | P_SINGLEVALUE | ne | ano | ano
technická zařízení budov (TZB) | přístupové a docházkové systémy (ACS) | zámek ACS | IfcElectricAppliance | CCI pro prvky | CCI 4 Technické systémy - kód |  | Textová hodnota | základní specifikace klasifikace technického systému - kód |  | https://identifier.buildingsmart.org/uri/buildingsmart/ifc/4.3/prop/CCI_TechnicalSystemsCode | CZ_CCI | CCI_TechnicalSystemsCode | IfcLabel | P_SINGLEVALUE | ne | ano | ano
technická zařízení budov (TZB) | přístupové a docházkové systémy (ACS) | zámek ACS | IfcElectricAppliance | CCI pro prvky | CCI 5 Komponenty - kód |  | Textová hodnota | základní specifikace klasifikace komponenty - kód |  | https://identifier.buildingsmart.org/uri/buildingsmart/ifc/4.3/prop/CCI_ComponentsCode | CZ_CCI | CCI_ComponentsCode | IfcLabel | P_SINGLEVALUE | ne | ano | ano
technická zařízení budov (TZB) | přístupové a docházkové systémy (ACS) | zámek ACS | IfcElectricAppliance | obecné vlastnosti | název modelovaného prvku |  | Textová hodnota | název typu modelovaného prvku; projektové označení, které volí zhotovitel | OV01 revizní dvířka 600/600, ZV01 zábradlí teras 1100, SN01 stěna mezibytová PTH 250…, PD01 podlaha 130 kanceláře | https://identifier.buildingsmart.org/uri/buildingsmart/ifc/4.3/prop/ElementProjectSpecificName | CZ_ElementCommon | ElementProjectSpecificName | IfcLabel | P_SINGLEVALUE | ano | ano | ano
technická zařízení budov (TZB) | přístupové a docházkové systémy (ACS) | zámek ACS | IfcElectricAppliance | obecné vlastnosti | označení modelovaného prvku |  | Textová hodnota | projektové označení pro identifikaci v projektu (volí projektant/zhotovitel dílčího DiMS), podle BEP | S01, PD01.01, OV01, ZV01.02 | https://identifier.buildingsmart.org/uri/buildingsmart/ifc/4.3/prop/ElementProjectSpecificIdentifier | CZ_ElementCommon | ElementProjectSpecificIdentifier | IfcLabel | P_SINGLEVALUE | ano | ano | ano
technická zařízení budov (TZB) | přístupové a docházkové systémy (ACS) | zámek ACS | IfcElectricAppliance | obecné vlastnosti | popis modelovaného prvku |  | Textová hodnota | obecný popis modelovaného prvku (v ČJ), upřesňující jeho funkci (účel) apod. | revizní dvířka v podhledu, zábradlí terasy, stěna mezibytová, podlaha v kanceláři apod. | https://identifier.buildingsmart.org/uri/buildingsmart/ifc/4.3/prop/ElementProjectSpecificDescription | CZ_ElementCommon | ElementProjectSpecificDescription | IfcLabel | P_SINGLEVALUE | ne | ano | ano
technická zařízení budov (TZB) | přístupové a docházkové systémy (ACS) | zámek ACS | IfcElectricAppliance | obecné vlastnosti - TZB | systém |  | Textová hodnota | příslušnost k systému | kanalizace dešťová, přívod vzduchu, chlazení trámy, vodovod studená voda, osvětlení, zásuvky | https://identifier.buildingsmart.org/uri/buildingsmart/ifc/4.3/prop/DistributionSystem | CZ_DistributionSystemCommon | DistributionSystem | IfcLabel | P_SINGLEVALUE | ano | ano | ano
technická zařízení budov (TZB) | přístupové a docházkové systémy (ACS) | zámek ACS | IfcElectricAppliance | zámek ACS | napájecí napětí (zámek ACS) | V | Fyzikální veličina (s jednotkou) | číselná hodnota popisující napájení ve V | 12 | https://identifier.buildingsmart.org/uri/buildingsmart/ifc/4.3/prop/InputVoltage | CZ_ElectricApplianceProperties | InputVoltage | IfcElectricVoltageMeasure | P_SINGLEVALUE | ne | ano | ano
technická zařízení budov (TZB) | přístupové a docházkové systémy (ACS) | zámek ACS | IfcElectricAppliance | zámek ACS | typ (zámek ACS) |  | Textová hodnota | popis typu prvku | RFID čip, kontaktní čip, klíčenka | https://identifier.buildingsmart.org/uri/buildingsmart/ifc/4.3/prop/Type | CZ_ElectricApplianceProperties | Type | IfcLabel | P_SINGLEVALUE | ne | ano | ano
technická zařízení budov (TZB) | samočinné odvětrávací zařízení (SOZ) | izolace potrubí SOZ | IfcCovering | CCI pro prvky | CCI 3 Funkční systémy - kód |  | Textová hodnota | základní specifikace klasifikace funkčního systému - kód |  | https://identifier.buildingsmart.org/uri/buildingsmart/ifc/4.3/prop/CCI_FunctionalSystemsCode | CZ_CCI | CCI_FunctionalSystemsCode | IfcLabel | P_SINGLEVALUE | ne | ano | ano
technická zařízení budov (TZB) | samočinné odvětrávací zařízení (SOZ) | izolace potrubí SOZ | IfcCovering | CCI pro prvky | CCI 4 Technické systémy - kód |  | Textová hodnota | základní specifikace klasifikace technického systému - kód |  | https://identifier.buildingsmart.org/uri/buildingsmart/ifc/4.3/prop/CCI_TechnicalSystemsCode | CZ_CCI | CCI_TechnicalSystemsCode | IfcLabel | P_SINGLEVALUE | ne | ano | ano
technická zařízení budov (TZB) | samočinné odvětrávací zařízení (SOZ) | izolace potrubí SOZ | IfcCovering | CCI pro prvky | CCI 5 Komponenty - kód |  | Textová hodnota | základní specifikace klasifikace komponenty - kód |  | https://identifier.buildingsmart.org/uri/buildingsmart/ifc/4.3/prop/CCI_ComponentsCode | CZ_CCI | CCI_ComponentsCode | IfcLabel | P_SINGLEVALUE | ne | ano | ano
technická zařízení budov (TZB) | samočinné odvětrávací zařízení (SOZ) | izolace potrubí SOZ | IfcCovering | obecné vlastnosti | název modelovaného prvku |  | Textová hodnota | název typu modelovaného prvku; projektové označení, které volí zhotovitel | OV01 revizní dvířka 600/600, ZV01 zábradlí teras 1100, SN01 stěna mezibytová PTH 250…, PD01 podlaha 130 kanceláře | https://identifier.buildingsmart.org/uri/buildingsmart/ifc/4.3/prop/ElementProjectSpecificName | CZ_ElementCommon | ElementProjectSpecificName | IfcLabel | P_SINGLEVALUE | ano | ano | ano
technická zařízení budov (TZB) | samočinné odvětrávací zařízení (SOZ) | izolace potrubí SOZ | IfcCovering | obecné vlastnosti | označení modelovaného prvku |  | Textová hodnota | projektové označení pro identifikaci v projektu (volí projektant/zhotovitel dílčího DiMS), podle BEP | S01, PD01.01, OV01, ZV01.02 | https://identifier.buildingsmart.org/uri/buildingsmart/ifc/4.3/prop/ElementProjectSpecificIdentifier | CZ_ElementCommon | ElementProjectSpecificIdentifier | IfcLabel | P_SINGLEVALUE | ano | ano | ano
technická zařízení budov (TZB) | samočinné odvětrávací zařízení (SOZ) | izolace potrubí SOZ | IfcCovering | obecné vlastnosti | popis modelovaného prvku |  | Textová hodnota | obecný popis modelovaného prvku (v ČJ), upřesňující jeho funkci (účel) apod. | revizní dvířka v podhledu, zábradlí terasy, stěna mezibytová, podlaha v kanceláři apod. | https://identifier.buildingsmart.org/uri/buildingsmart/ifc/4.3/prop/ElementProjectSpecificDescription | CZ_ElementCommon | ElementProjectSpecificDescription | IfcLabel | P_SINGLEVALUE | ne | ano | ano
technická zařízení budov (TZB) | samočinné odvětrávací zařízení (SOZ) | izolace potrubí SOZ | IfcCovering | obecné vlastnosti - TZB | systém |  | Textová hodnota | příslušnost k systému | kanalizace dešťová, přívod vzduchu, chlazení trámy, vodovod studená voda, osvětlení, zásuvky | https://identifier.buildingsmart.org/uri/buildingsmart/ifc/4.3/prop/DistributionSystem | CZ_DistributionSystemCommon | DistributionSystem | IfcLabel | P_SINGLEVALUE | ano | ano | ano
technická zařízení budov (TZB) | samočinné odvětrávací zařízení (SOZ) | izolace potrubí SOZ | IfcCovering | izolace potrubí SOZ | materiál (izolace potrubí SOZ) |  | Textová hodnota | základní specifikace materiálu | PE | https://identifier.buildingsmart.org/uri/buildingsmart/ifc/4.3/prop/MaterialDescription | CZ_Material | MaterialDescription | IfcLabel | P_SINGLEVALUE | ne | ano | ano
technická zařízení budov (TZB) | samočinné odvětrávací zařízení (SOZ) | izolace potrubí SOZ | IfcCovering | izolace potrubí SOZ | plocha (izolace potrubí SOZ) | m² | Fyzikální veličina (s jednotkou) | číselná hodnota udávající plochu v m2 | 100 | https://identifier.buildingsmart.org/uri/buildingsmart/ifc/4.3/prop/NetArea | CZ_CoveringProperties | NetArea | IfcAreaMeasure | P_SINGLEVALUE | ne | ano | ano
technická zařízení budov (TZB) | samočinné odvětrávací zařízení (SOZ) | izolace potrubí SOZ | IfcCovering | izolace potrubí SOZ | požární odolnost (izolace potrubí SOZ) |  | Textová hodnota | specifikace požární odolnosti izolace a potrubí | EImulti | https://identifier.buildingsmart.org/uri/buildingsmart/ifc/4.3/prop/FireResistance | CZ_FirePerformance | FireResistance | IfcLabel | P_SINGLEVALUE | ne | ano | ano
technická zařízení budov (TZB) | samočinné odvětrávací zařízení (SOZ) | izolace potrubí SOZ | IfcCovering | izolace potrubí SOZ | tloušťka (izolace potrubí SOZ) | mm | Fyzikální veličina (s jednotkou) | číselná hodnota udávající tloušťku v mm | 100 | https://identifier.buildingsmart.org/uri/buildingsmart/ifc/4.3/prop/Width | Qto_CoveringBaseQuantities | Width | IfcLengthMeasure | Q_LENGTH | ne | ano | ano
technická zařízení budov (TZB) | samočinné odvětrávací zařízení (SOZ) | klapka SOZ | IfcDamper | CCI pro prvky | CCI 3 Funkční systémy - kód |  | Textová hodnota | základní specifikace klasifikace funkčního systému - kód |  | https://identifier.buildingsmart.org/uri/buildingsmart/ifc/4.3/prop/CCI_FunctionalSystemsCode | CZ_CCI | CCI_FunctionalSystemsCode | IfcLabel | P_SINGLEVALUE | ne | ano | ano
technická zařízení budov (TZB) | samočinné odvětrávací zařízení (SOZ) | klapka SOZ | IfcDamper | CCI pro prvky | CCI 4 Technické systémy - kód |  | Textová hodnota | základní specifikace klasifikace technického systému - kód |  | https://identifier.buildingsmart.org/uri/buildingsmart/ifc/4.3/prop/CCI_TechnicalSystemsCode | CZ_CCI | CCI_TechnicalSystemsCode | IfcLabel | P_SINGLEVALUE | ne | ano | ano
technická zařízení budov (TZB) | samočinné odvětrávací zařízení (SOZ) | klapka SOZ | IfcDamper | CCI pro prvky | CCI 5 Komponenty - kód |  | Textová hodnota | základní specifikace klasifikace komponenty - kód |  | https://identifier.buildingsmart.org/uri/buildingsmart/ifc/4.3/prop/CCI_ComponentsCode | CZ_CCI | CCI_ComponentsCode | IfcLabel | P_SINGLEVALUE | ne | ano | ano
technická zařízení budov (TZB) | samočinné odvětrávací zařízení (SOZ) | klapka SOZ | IfcDamper | obecné vlastnosti | název modelovaného prvku |  | Textová hodnota | název typu modelovaného prvku; projektové označení, které volí zhotovitel | OV01 revizní dvířka 600/600, ZV01 zábradlí teras 1100, SN01 stěna mezibytová PTH 250…, PD01 podlaha 130 kanceláře | https://identifier.buildingsmart.org/uri/buildingsmart/ifc/4.3/prop/ElementProjectSpecificName | CZ_ElementCommon | ElementProjectSpecificName | IfcLabel | P_SINGLEVALUE | ano | ano | ano
technická zařízení budov (TZB) | samočinné odvětrávací zařízení (SOZ) | klapka SOZ | IfcDamper | obecné vlastnosti | označení modelovaného prvku |  | Textová hodnota | projektové označení pro identifikaci v projektu (volí projektant/zhotovitel dílčího DiMS), podle BEP | S01, PD01.01, OV01, ZV01.02 | https://identifier.buildingsmart.org/uri/buildingsmart/ifc/4.3/prop/ElementProjectSpecificIdentifier | CZ_ElementCommon | ElementProjectSpecificIdentifier | IfcLabel | P_SINGLEVALUE | ano | ano | ano
technická zařízení budov (TZB) | samočinné odvětrávací zařízení (SOZ) | klapka SOZ | IfcDamper | obecné vlastnosti | popis modelovaného prvku |  | Textová hodnota | obecný popis modelovaného prvku (v ČJ), upřesňující jeho funkci (účel) apod. | revizní dvířka v podhledu, zábradlí terasy, stěna mezibytová, podlaha v kanceláři apod. | https://identifier.buildingsmart.org/uri/buildingsmart/ifc/4.3/prop/ElementProjectSpecificDescription | CZ_ElementCommon | ElementProjectSpecificDescription | IfcLabel | P_SINGLEVALUE | ne | ano | ano
technická zařízení budov (TZB) | samočinné odvětrávací zařízení (SOZ) | klapka SOZ | IfcDamper | obecné vlastnosti - TZB | systém |  | Textová hodnota | příslušnost k systému | kanalizace dešťová, přívod vzduchu, chlazení trámy, vodovod studená voda, osvětlení, zásuvky | https://identifier.buildingsmart.org/uri/buildingsmart/ifc/4.3/prop/DistributionSystem | CZ_DistributionSystemCommon | DistributionSystem | IfcLabel | P_SINGLEVALUE | ano | ano | ano
technická zařízení budov (TZB) | samočinné odvětrávací zařízení (SOZ) | klapka SOZ | IfcDamper | klapka SOZ | klasifikace při zatížení sněhem |  | Textová hodnota | textová hodnota udávající klasifikaci při zatížení sněhem | SL 0, SL 125, SL 250, SL 500, SL 1000 | https://identifier.buildingsmart.org/uri/buildingsmart/ifc/4.3/prop/SnowLoadClassification | CZ_DamperProperties | SnowLoadClassification | IfcLabel | P_SINGLEVALUE | ne | ano | ano
technická zařízení budov (TZB) | samočinné odvětrávací zařízení (SOZ) | klapka SOZ | IfcDamper | klapka SOZ | klasifikace při zatížení větrem |  | Textová hodnota | textová hodnota udávající klasifikaci při zatížení větrem | WL 1500, WL 3000 | https://identifier.buildingsmart.org/uri/buildingsmart/ifc/4.3/prop/WidLoadClaasification | CZ_DamperProperties | WidLoadClaasification | IfcLabel | P_SINGLEVALUE | ne | ano | ano
technická zařízení budov (TZB) | samočinné odvětrávací zařízení (SOZ) | klapka SOZ | IfcDamper | klapka SOZ | povrchová úprava vč. barevného provedení (klapka SOZ) |  | Textová hodnota | základní specifikace povrchové úpravy včetně barevného provedení | RAL YYYY, pozink | https://identifier.buildingsmart.org/uri/buildingsmart/ifc/4.3/prop/SurfaceFinishAndColour | CZ_DamperProperties | SurfaceFinishAndColour | IfcLabel | P_SINGLEVALUE | ne | ano | ano
technická zařízení budov (TZB) | samočinné odvětrávací zařízení (SOZ) | klapka SOZ | IfcDamper | klapka SOZ | požární odolnost (klapka SOZ) |  | Textová hodnota | popisuje druh konstrukce (DP1, DP2, DP3), dobu požární odolnosti (15, 30, 45, 60,…), mezní stav (R, E, I, W, …). | EI60DP1 | https://identifier.buildingsmart.org/uri/buildingsmart/ifc/4.3/prop/FireResistance | CZ_FirePerformance | FireResistance | IfcLabel | P_SINGLEVALUE | ne | ano | ano
technická zařízení budov (TZB) | samočinné odvětrávací zařízení (SOZ) | klapka SOZ | IfcDamper | klapka SOZ | připojení SIL |  | IfccBoolean | základní specifikace, zda bude požadavek na profesi | ano/ne | https://identifier.buildingsmart.org/uri/buildingsmart/ifc/4.3/prop/ElectricPowerSystemConnection | CZ_SystemConnections | ElectricPowerSystemConnection | IfcBoolean | P_SINGLEVALUE | ne | ano | ano
technická zařízení budov (TZB) | samočinné odvětrávací zařízení (SOZ) | klapka SOZ | IfcDamper | klapka SOZ | provozní hmotnost | kg | Fyzikální veličina (s jednotkou) | číselná hodnota udávající hmotnost v kg, konečná provozní hmotnost | 150 | https://identifier.buildingsmart.org/uri/buildingsmart/ifc/4.3/prop/OperationalWeight | CZ_DamperProperties | OperationalWeight | IfcMassMeasure | Q_WEIGHT | ne | ano | ano
technická zařízení budov (TZB) | samočinné odvětrávací zařízení (SOZ) | klapka SOZ | IfcDamper | klapka SOZ | SIL jmenovité napětí (klapka SOZ) | V | Fyzikální veličina (s jednotkou) | požadavek na připojení - číselná hodnota udávající jmenovité napětí prvku | 24, 230 | https://identifier.buildingsmart.org/uri/buildingsmart/ifc/4.3/prop/ElectricPowerSystem_RequestedRatedVoltage | CZ_SystemConnectionRequests | ElectricPowerSystem_RequestedRatedVoltage | IfcElectricVoltageMeasure | P_SINGLEVALUE | ne | ano | ano
technická zařízení budov (TZB) | samočinné odvětrávací zařízení (SOZ) | klapka SOZ | IfcDamper | klapka SOZ | SIL jmenovitý příkon | W | Fyzikální veličina (s jednotkou) | požadavek na připojení - číselná hodnota udávající jmenovitý příkon prvku | 36 | https://identifier.buildingsmart.org/uri/buildingsmart/ifc/4.3/prop/ElectricPowerSystem_RequestedRatedPowerInput | CZ_SystemConnectionRequests | ElectricPowerSystem_RequestedRatedPowerInput | IfcPowerMeasure | P_SINGLEVALUE | ne | ano | ano
technická zařízení budov (TZB) | samočinné odvětrávací zařízení (SOZ) | klapka SOZ | IfcDamper | klapka SOZ | SIL jmenovitý proud (klapka SOZ) | A | Fyzikální veličina (s jednotkou) | požadavek na připojení - číselná hodnota udávající jmenovitý proud prvku | 8 | https://identifier.buildingsmart.org/uri/buildingsmart/ifc/4.3/prop/ElectricPowerSystem_RequestedRatedCurrent | CZ_SystemConnectionRequests | ElectricPowerSystem_RequestedRatedCurrent | IfcElectricCurrentMeasure | P_SINGLEVALUE | ne | ano | ano
technická zařízení budov (TZB) | samočinné odvětrávací zařízení (SOZ) | klapka SOZ | IfcDamper | klapka SOZ | šířka (klapka SOZ) | mm | Fyzikální veličina (s jednotkou) | číselná hodnota udávající šířku v mm | 100 | https://identifier.buildingsmart.org/uri/buildingsmart/ifc/4.3/prop/Width | CZ_DamperQuantities | Width | IfcPositiveLengthMeasure | P_SINGLEVALUE | ne | ano | ano
technická zařízení budov (TZB) | samočinné odvětrávací zařízení (SOZ) | klapka SOZ | IfcDamper | klapka SOZ | tlaková pojistka |  | Textová hodnota | textová hodnota udávající teplotu tavné pojistky | bez, 68°C, 93°C, 141°C | https://identifier.buildingsmart.org/uri/buildingsmart/ifc/4.3/prop/TemperatureFuse | CZ_DamperProperties | TemperatureFuse | IfcLabel | P_SINGLEVALUE | ne | ano | ano
technická zařízení budov (TZB) | samočinné odvětrávací zařízení (SOZ) | klapka SOZ | IfcDamper | klapka SOZ | typ ovládání |  | Textová hodnota | specifikace způsobu ovládání | servopohon 230V, servopohon 24V, pneumaticky | https://identifier.buildingsmart.org/uri/buildingsmart/ifc/4.3/prop/TypeOfControl | CZ_DamperProperties | TypeOfControl | IfcLabel | P_SINGLEVALUE | ne | ano | ano
technická zařízení budov (TZB) | samočinné odvětrávací zařízení (SOZ) | klapka SOZ | IfcDamper | klapka SOZ | výška (klapka SOZ) | mm | Fyzikální veličina (s jednotkou) | číselná hodnota udávající výšku v mm | 100 | https://identifier.buildingsmart.org/uri/buildingsmart/ifc/4.3/prop/Height | CZ_DamperQuantities | Height | IfcPositiveLengthMeasure | P_SINGLEVALUE | ne | ano | ano
technická zařízení budov (TZB) | samočinné odvětrávací zařízení (SOZ) | klapka SOZ | IfcDamper | provoz a údržba - klapka SOZ | datum instalace |  | date |  |  | https://identifier.buildingsmart.org/uri/buildingsmart/ifc/4.3/prop/InstallationDate | FM_klapka_SOZ | InstallationDate | IfcDate | IfcDate | ne | ne | ano
technická zařízení budov (TZB) | samočinné odvětrávací zařízení (SOZ) | klapka SOZ | IfcDamper | provoz a údržba - klapka SOZ | interval revize | měsíce | integer |  |  | https://identifier.buildingsmart.org/uri/buildingsmart/ifc/4.3/prop/RevisionInterval | FM_klapka_SOZ | RevisionInterval | IfcTimeMeasure | IfcTimeMeasure | ne | ne | ano
technická zařízení budov (TZB) | samočinné odvětrávací zařízení (SOZ) | klapka SOZ | IfcDamper | provoz a údržba - klapka SOZ | předepsané revize |  | string |  |  | https://identifier.buildingsmart.org/uri/buildingsmart/ifc/4.3/prop/RequiredRevisions | FM_klapka_SOZ | RequiredRevisions | IfcText | IfcText | ne | ne | ano
technická zařízení budov (TZB) | samočinné odvětrávací zařízení (SOZ) | klapka SOZ | IfcDamper | provoz a údržba - klapka SOZ | rok výroby |  | string |  |  | https://identifier.buildingsmart.org/uri/buildingsmart/ifc/4.3/prop/ProductionYear | FM_klapka_SOZ | ProductionYear | IfcLabel | IfcLabel | ne | ne | ano
technická zařízení budov (TZB) | samočinné odvětrávací zařízení (SOZ) | klapka SOZ | IfcDamper | provoz a údržba - klapka SOZ | výchozí revize | datum | date |  |  | https://identifier.buildingsmart.org/uri/buildingsmart/ifc/4.3/prop/InitialRevisionDate | FM_klapka_SOZ | InitialRevisionDate | IfcDate | IfcDate | ne | ne | ano
technická zařízení budov (TZB) | samočinné odvětrávací zařízení (SOZ) | klapka SOZ | IfcDamper | provoz a údržba - klapka SOZ | záruka | měsíce | integer |  |  | https://identifier.buildingsmart.org/uri/buildingsmart/ifc/4.3/prop/WarrantyPeriod | FM_klapka_SOZ | WarrantyPeriod | IfcDuration | IfcDuration | ne | ne | ano
technická zařízení budov (TZB) | samočinné odvětrávací zařízení (SOZ) | kompenzátor délkové roztažnosti | IfcDuctFitting | kompenzátor délkové roztažnosti | šířka (kompenzátor délkové roztažnosti) | mm | Fyzikální veličina (s jednotkou) | číselná hodnota udávající šířku v mm | 100 | https://identifier.buildingsmart.org/uri/buildingsmart/ifc/4.3/prop/Width | CZ_DuctFittingQuantities | Width | IfcPositiveLengthMeasure | P_SINGLEVALUE | ne | ano | ano
technická zařízení budov (TZB) | samočinné odvětrávací zařízení (SOZ) | kompenzátor délkové roztažnosti | IfcDuctFitting | kompenzátor délkové roztažnosti | výška (kompenzátor délkové roztažnosti) | mm | Fyzikální veličina (s jednotkou) | číselná hodnota udávající výšku v mm | 100 | https://identifier.buildingsmart.org/uri/buildingsmart/ifc/4.3/prop/Height | CZ_DuctFittingQuantities | Height | IfcPositiveLengthMeasure | P_SINGLEVALUE | ne | ano | ano
technická zařízení budov (TZB) | samočinné odvětrávací zařízení (SOZ) | kompenzátor délkové roztažnosti | IfcDuctFitting | CCI pro prvky | CCI 3 Funkční systémy - kód |  | Textová hodnota | základní specifikace klasifikace funkčního systému - kód |  | https://identifier.buildingsmart.org/uri/buildingsmart/ifc/4.3/prop/CCI_FunctionalSystemsCode | CZ_CCI | CCI_FunctionalSystemsCode | IfcLabel | P_SINGLEVALUE | ne | ano | ano
technická zařízení budov (TZB) | samočinné odvětrávací zařízení (SOZ) | kompenzátor délkové roztažnosti | IfcDuctFitting | CCI pro prvky | CCI 4 Technické systémy - kód |  | Textová hodnota | základní specifikace klasifikace technického systému - kód |  | https://identifier.buildingsmart.org/uri/buildingsmart/ifc/4.3/prop/CCI_TechnicalSystemsCode | CZ_CCI | CCI_TechnicalSystemsCode | IfcLabel | P_SINGLEVALUE | ne | ano | ano
technická zařízení budov (TZB) | samočinné odvětrávací zařízení (SOZ) | kompenzátor délkové roztažnosti | IfcDuctFitting | CCI pro prvky | CCI 5 Komponenty - kód |  | Textová hodnota | základní specifikace klasifikace komponenty - kód |  | https://identifier.buildingsmart.org/uri/buildingsmart/ifc/4.3/prop/CCI_ComponentsCode | CZ_CCI | CCI_ComponentsCode | IfcLabel | P_SINGLEVALUE | ne | ano | ano
technická zařízení budov (TZB) | samočinné odvětrávací zařízení (SOZ) | kompenzátor délkové roztažnosti | IfcDuctFitting | obecné vlastnosti | název modelovaného prvku |  | Textová hodnota | název typu modelovaného prvku; projektové označení, které volí zhotovitel | OV01 revizní dvířka 600/600, ZV01 zábradlí teras 1100, SN01 stěna mezibytová PTH 250…, PD01 podlaha 130 kanceláře | https://identifier.buildingsmart.org/uri/buildingsmart/ifc/4.3/prop/ElementProjectSpecificName | CZ_ElementCommon | ElementProjectSpecificName | IfcLabel | P_SINGLEVALUE | ano | ano | ano
technická zařízení budov (TZB) | samočinné odvětrávací zařízení (SOZ) | kompenzátor délkové roztažnosti | IfcDuctFitting | obecné vlastnosti | označení modelovaného prvku |  | Textová hodnota | projektové označení pro identifikaci v projektu (volí projektant/zhotovitel dílčího DiMS), podle BEP | S01, PD01.01, OV01, ZV01.02 | https://identifier.buildingsmart.org/uri/buildingsmart/ifc/4.3/prop/ElementProjectSpecificIdentifier | CZ_ElementCommon | ElementProjectSpecificIdentifier | IfcLabel | P_SINGLEVALUE | ano | ano | ano
technická zařízení budov (TZB) | samočinné odvětrávací zařízení (SOZ) | kompenzátor délkové roztažnosti | IfcDuctFitting | obecné vlastnosti | popis modelovaného prvku |  | Textová hodnota | obecný popis modelovaného prvku (v ČJ), upřesňující jeho funkci (účel) apod. | revizní dvířka v podhledu, zábradlí terasy, stěna mezibytová, podlaha v kanceláři apod. | https://identifier.buildingsmart.org/uri/buildingsmart/ifc/4.3/prop/ElementProjectSpecificDescription | CZ_ElementCommon | ElementProjectSpecificDescription | IfcLabel | P_SINGLEVALUE | ne | ano | ano
technická zařízení budov (TZB) | samočinné odvětrávací zařízení (SOZ) | kompenzátor délkové roztažnosti | IfcDuctFitting | obecné vlastnosti - TZB | systém |  | Textová hodnota | příslušnost k systému | kanalizace dešťová, přívod vzduchu, chlazení trámy, vodovod studená voda, osvětlení, zásuvky | https://identifier.buildingsmart.org/uri/buildingsmart/ifc/4.3/prop/DistributionSystem | CZ_DistributionSystemCommon | DistributionSystem | IfcLabel | P_SINGLEVALUE | ano | ano | ano
technická zařízení budov (TZB) | samočinné odvětrávací zařízení (SOZ) | koncový prvek SOZ | IfcAirTerminal | koncový prvek SOZ | požární odolnost (koncový prvek SOZ) |  | Textová hodnota | popisuje druh konstrukce (DP1, DP2, DP3), dobu požární odolnosti (15, 30, 45, 60,…), mezní stav (R, E, I, W, …). | EI60DP1 | https://identifier.buildingsmart.org/uri/buildingsmart/ifc/4.3/prop/FireResistance | CZ_FirePerformance | FireResistance | IfcLabel | P_SINGLEVALUE | ne | ano | ano
technická zařízení budov (TZB) | samočinné odvětrávací zařízení (SOZ) | koncový prvek SOZ | IfcAirTerminal | koncový prvek SOZ | připojení EPS |  | IfccBoolean | základní specifikace, zda bude požadavek na profesi | ano/ne | https://identifier.buildingsmart.org/uri/buildingsmart/ifc/4.3/prop/FireDetectionAndFireAlarmSystemConnection | CZ_SystemConnections | FireDetectionAndFireAlarmSystemConnection | IfcBoolean | P_SINGLEVALUE | ne | ano | ano
technická zařízení budov (TZB) | samočinné odvětrávací zařízení (SOZ) | koncový prvek SOZ | IfcAirTerminal | koncový prvek SOZ | připojení MAR |  | IfccBoolean | základní specifikace, zda bude požadavek na profesi | ano/ne | https://identifier.buildingsmart.org/uri/buildingsmart/ifc/4.3/prop/MeasurementAndControlSystemConnection | CZ_SystemConnections | MeasurementAndControlSystemConnection | IfcBoolean | P_SINGLEVALUE | ne | ano | ano
technická zařízení budov (TZB) | samočinné odvětrávací zařízení (SOZ) | koncový prvek SOZ | IfcAirTerminal | koncový prvek SOZ | připojení SIL |  | IfccBoolean | základní specifikace, zda bude požadavek na profesi | ano/ne | https://identifier.buildingsmart.org/uri/buildingsmart/ifc/4.3/prop/ElectricPowerSystemConnection | CZ_SystemConnections | ElectricPowerSystemConnection | IfcBoolean | P_SINGLEVALUE | ne | ano | ano
technická zařízení budov (TZB) | samočinné odvětrávací zařízení (SOZ) | koncový prvek SOZ | IfcAirTerminal | koncový prvek SOZ | průtok vzduchu | m³ h⁻¹ | Fyzikální veličina (s jednotkou) | číselná hodnota popisující průtok vzduchu v m3/h | 500 | https://identifier.buildingsmart.org/uri/buildingsmart/ifc/4.3/prop/AirFlowRate | CZ_AirTerminalProperties | AirFlowRate | IfcVolumetricFlowRateMeasure | P_SINGLEVALUE | ne | ano | ano
technická zařízení budov (TZB) | samočinné odvětrávací zařízení (SOZ) | koncový prvek SOZ | IfcAirTerminal | koncový prvek SOZ | rozměry |  | Textová hodnota | pokud není automaticky převzato z grafických vlastností elementu | 1500x500x750 | https://identifier.buildingsmart.org/uri/buildingsmart/ifc/4.3/prop/DescriptionOfDimensions | CZ_AirTerminalProperties | DescriptionOfDimensions | IfcLabel | P_SINGLEVALUE | ne | ano | ano
technická zařízení budov (TZB) | samočinné odvětrávací zařízení (SOZ) | koncový prvek SOZ | IfcAirTerminal | koncový prvek SOZ | typ ovládání |  | Textová hodnota | specifikace způsobu ovládání | servopohon 230V, servopohon 24V, pneumaticky | https://identifier.buildingsmart.org/uri/buildingsmart/ifc/4.3/prop/TypeOfControl | CZ_AirTerminalProperties | TypeOfControl | IfcLabel | P_SINGLEVALUE | ne | ano | ano
technická zařízení budov (TZB) | samočinné odvětrávací zařízení (SOZ) | koncový prvek SOZ | IfcAirTerminal | CCI pro prvky | CCI 4 Technické systémy - kód |  | Textová hodnota | základní specifikace klasifikace technického systému - kód |  | https://identifier.buildingsmart.org/uri/buildingsmart/ifc/4.3/prop/CCI_TechnicalSystemsCode | CZ_CCI | CCI_TechnicalSystemsCode | IfcLabel | P_SINGLEVALUE | ne | ano | ano
technická zařízení budov (TZB) | samočinné odvětrávací zařízení (SOZ) | koncový prvek SOZ | IfcAirTerminal | CCI pro prvky | CCI 5 Komponenty - kód |  | Textová hodnota | základní specifikace klasifikace komponenty - kód |  | https://identifier.buildingsmart.org/uri/buildingsmart/ifc/4.3/prop/CCI_ComponentsCode | CZ_CCI | CCI_ComponentsCode | IfcLabel | P_SINGLEVALUE | ne | ano | ano
technická zařízení budov (TZB) | samočinné odvětrávací zařízení (SOZ) | koncový prvek SOZ | IfcAirTerminal | obecné vlastnosti | název modelovaného prvku |  | Textová hodnota | název typu modelovaného prvku; projektové označení, které volí zhotovitel | OV01 revizní dvířka 600/600, ZV01 zábradlí teras 1100, SN01 stěna mezibytová PTH 250…, PD01 podlaha 130 kanceláře | https://identifier.buildingsmart.org/uri/buildingsmart/ifc/4.3/prop/ElementProjectSpecificName | CZ_ElementCommon | ElementProjectSpecificName | IfcLabel | P_SINGLEVALUE | ano | ano | ano
technická zařízení budov (TZB) | samočinné odvětrávací zařízení (SOZ) | koncový prvek SOZ | IfcAirTerminal | obecné vlastnosti | označení modelovaného prvku |  | Textová hodnota | projektové označení pro identifikaci v projektu (volí projektant/zhotovitel dílčího DiMS), podle BEP | S01, PD01.01, OV01, ZV01.02 | https://identifier.buildingsmart.org/uri/buildingsmart/ifc/4.3/prop/ElementProjectSpecificIdentifier | CZ_ElementCommon | ElementProjectSpecificIdentifier | IfcLabel | P_SINGLEVALUE | ano | ano | ano
technická zařízení budov (TZB) | samočinné odvětrávací zařízení (SOZ) | koncový prvek SOZ | IfcAirTerminal | obecné vlastnosti | popis modelovaného prvku |  | Textová hodnota | obecný popis modelovaného prvku (v ČJ), upřesňující jeho funkci (účel) apod. | revizní dvířka v podhledu, zábradlí terasy, stěna mezibytová, podlaha v kanceláři apod. | https://identifier.buildingsmart.org/uri/buildingsmart/ifc/4.3/prop/ElementProjectSpecificDescription | CZ_ElementCommon | ElementProjectSpecificDescription | IfcLabel | P_SINGLEVALUE | ne | ano | ano
technická zařízení budov (TZB) | samočinné odvětrávací zařízení (SOZ) | koncový prvek SOZ | IfcAirTerminal | obecné vlastnosti - TZB | systém |  | Textová hodnota | příslušnost k systému | kanalizace dešťová, přívod vzduchu, chlazení trámy, vodovod studená voda, osvětlení, zásuvky | https://identifier.buildingsmart.org/uri/buildingsmart/ifc/4.3/prop/DistributionSystem | CZ_DistributionSystemCommon | DistributionSystem | IfcLabel | P_SINGLEVALUE | ano | ano | ano
technická zařízení budov (TZB) | samočinné odvětrávací zařízení (SOZ) | koncový prvek SOZ | IfcAirTerminal | provoz a údržba - koncový prvek SOZ | datum instalace |  | date |  |  | https://identifier.buildingsmart.org/uri/buildingsmart/ifc/4.3/prop/InstallationDate | FM_koncovy_prvek_SOZ | InstallationDate | IfcDate | IfcDate | ne | ne | ano
technická zařízení budov (TZB) | samočinné odvětrávací zařízení (SOZ) | koncový prvek SOZ | IfcAirTerminal | provoz a údržba - koncový prvek SOZ | interval revize | měsíce | integer |  |  | https://identifier.buildingsmart.org/uri/buildingsmart/ifc/4.3/prop/RevisionInterval | FM_koncovy_prvek_SOZ | RevisionInterval | IfcTimeMeasure | IfcTimeMeasure | ne | ne | ano
technická zařízení budov (TZB) | samočinné odvětrávací zařízení (SOZ) | koncový prvek SOZ | IfcAirTerminal | provoz a údržba - koncový prvek SOZ | předepsané revize |  | string |  |  | https://identifier.buildingsmart.org/uri/buildingsmart/ifc/4.3/prop/RequiredRevisions | FM_koncovy_prvek_SOZ | RequiredRevisions | IfcText | IfcText | ne | ne | ano
technická zařízení budov (TZB) | samočinné odvětrávací zařízení (SOZ) | koncový prvek SOZ | IfcAirTerminal | provoz a údržba - koncový prvek SOZ | rok výroby |  | string |  |  | https://identifier.buildingsmart.org/uri/buildingsmart/ifc/4.3/prop/ProductionYear | FM_koncovy_prvek_SOZ | ProductionYear | IfcLabel | IfcLabel | ne | ne | ano
technická zařízení budov (TZB) | samočinné odvětrávací zařízení (SOZ) | koncový prvek SOZ | IfcAirTerminal | provoz a údržba - koncový prvek SOZ | výchozí revize | datum | date |  |  | https://identifier.buildingsmart.org/uri/buildingsmart/ifc/4.3/prop/InitialRevisionDate | FM_koncovy_prvek_SOZ | InitialRevisionDate | IfcDate | IfcDate | ne | ne | ano
technická zařízení budov (TZB) | samočinné odvětrávací zařízení (SOZ) | koncový prvek SOZ | IfcAirTerminal | provoz a údržba - koncový prvek SOZ | záruka | měsíce | integer |  |  | https://identifier.buildingsmart.org/uri/buildingsmart/ifc/4.3/prop/WarrantyPeriod | FM_koncovy_prvek_SOZ | WarrantyPeriod | IfcDuration | IfcDuration | ne | ne | ano
technická zařízení budov (TZB) | samočinné odvětrávací zařízení (SOZ) | kouřotěsná klapka | IfcDamper | CCI pro prvky | CCI 3 Funkční systémy - kód |  | Textová hodnota | základní specifikace klasifikace funkčního systému - kód |  | https://identifier.buildingsmart.org/uri/buildingsmart/ifc/4.3/prop/CCI_FunctionalSystemsCode | CZ_CCI | CCI_FunctionalSystemsCode | IfcLabel | P_SINGLEVALUE | ne | ano | ano
technická zařízení budov (TZB) | samočinné odvětrávací zařízení (SOZ) | kouřotěsná klapka | IfcDamper | CCI pro prvky | CCI 4 Technické systémy - kód |  | Textová hodnota | základní specifikace klasifikace technického systému - kód |  | https://identifier.buildingsmart.org/uri/buildingsmart/ifc/4.3/prop/CCI_TechnicalSystemsCode | CZ_CCI | CCI_TechnicalSystemsCode | IfcLabel | P_SINGLEVALUE | ne | ano | ano
technická zařízení budov (TZB) | samočinné odvětrávací zařízení (SOZ) | kouřotěsná klapka | IfcDamper | CCI pro prvky | CCI 5 Komponenty - kód |  | Textová hodnota | základní specifikace klasifikace komponenty - kód |  | https://identifier.buildingsmart.org/uri/buildingsmart/ifc/4.3/prop/CCI_ComponentsCode | CZ_CCI | CCI_ComponentsCode | IfcLabel | P_SINGLEVALUE | ne | ano | ano
technická zařízení budov (TZB) | samočinné odvětrávací zařízení (SOZ) | kouřotěsná klapka | IfcDamper | obecné vlastnosti | název modelovaného prvku |  | Textová hodnota | název typu modelovaného prvku; projektové označení, které volí zhotovitel | OV01 revizní dvířka 600/600, ZV01 zábradlí teras 1100, SN01 stěna mezibytová PTH 250…, PD01 podlaha 130 kanceláře | https://identifier.buildingsmart.org/uri/buildingsmart/ifc/4.3/prop/ElementProjectSpecificName | CZ_ElementCommon | ElementProjectSpecificName | IfcLabel | P_SINGLEVALUE | ano | ano | ano
technická zařízení budov (TZB) | samočinné odvětrávací zařízení (SOZ) | kouřotěsná klapka | IfcDamper | obecné vlastnosti | označení modelovaného prvku |  | Textová hodnota | projektové označení pro identifikaci v projektu (volí projektant/zhotovitel dílčího DiMS), podle BEP | S01, PD01.01, OV01, ZV01.02 | https://identifier.buildingsmart.org/uri/buildingsmart/ifc/4.3/prop/ElementProjectSpecificIdentifier | CZ_ElementCommon | ElementProjectSpecificIdentifier | IfcLabel | P_SINGLEVALUE | ano | ano | ano
technická zařízení budov (TZB) | samočinné odvětrávací zařízení (SOZ) | kouřotěsná klapka | IfcDamper | obecné vlastnosti | popis modelovaného prvku |  | Textová hodnota | obecný popis modelovaného prvku (v ČJ), upřesňující jeho funkci (účel) apod. | revizní dvířka v podhledu, zábradlí terasy, stěna mezibytová, podlaha v kanceláři apod. | https://identifier.buildingsmart.org/uri/buildingsmart/ifc/4.3/prop/ElementProjectSpecificDescription | CZ_ElementCommon | ElementProjectSpecificDescription | IfcLabel | P_SINGLEVALUE | ne | ano | ano
technická zařízení budov (TZB) | samočinné odvětrávací zařízení (SOZ) | kouřotěsná klapka | IfcDamper | obecné vlastnosti - TZB | systém |  | Textová hodnota | příslušnost k systému | kanalizace dešťová, přívod vzduchu, chlazení trámy, vodovod studená voda, osvětlení, zásuvky | https://identifier.buildingsmart.org/uri/buildingsmart/ifc/4.3/prop/DistributionSystem | CZ_DistributionSystemCommon | DistributionSystem | IfcLabel | P_SINGLEVALUE | ano | ano | ano
technická zařízení budov (TZB) | samočinné odvětrávací zařízení (SOZ) | kouřotěsná klapka | IfcDamper | kouřotěsná klapka | délka (kouřotěsná klapka) | mm | Fyzikální veličina (s jednotkou) | číselná hodnota udávající délku v mm | 100 | https://identifier.buildingsmart.org/uri/buildingsmart/ifc/4.3/prop/Length | CZ_DamperQuantities | Length | IfcPositiveLengthMeasure | P_SINGLEVALUE | ano | ano | ano
technická zařízení budov (TZB) | samočinné odvětrávací zařízení (SOZ) | kouřotěsná klapka | IfcDamper | kouřotěsná klapka | požární odolnost (kouřotěsná klapka) |  | Textová hodnota | popisuje druh konstrukce (DP1, DP2, DP3), dobu požární odolnosti (15, 30, 45, 60,…), mezní stav (R, E, I, W, …). | EI60DP1 | https://identifier.buildingsmart.org/uri/buildingsmart/ifc/4.3/prop/FireResistance | CZ_FirePerformance | FireResistance | IfcLabel | P_SINGLEVALUE | ne | ano | ano
technická zařízení budov (TZB) | samočinné odvětrávací zařízení (SOZ) | kouřotěsná klapka | IfcDamper | kouřotěsná klapka | připojení SIL |  | IfccBoolean | základní specifikace, zda bude požadavek na profesi | ano/ne | https://identifier.buildingsmart.org/uri/buildingsmart/ifc/4.3/prop/ElectricPowerSystemConnection | CZ_SystemConnections | ElectricPowerSystemConnection | IfcBoolean | P_SINGLEVALUE | ne | ano | ano
technická zařízení budov (TZB) | samočinné odvětrávací zařízení (SOZ) | kouřotěsná klapka | IfcDamper | kouřotěsná klapka | SIL jmenovité napětí (kouřotěsná klapka) | V | Fyzikální veličina (s jednotkou) | požadavek na připojení - číselná hodnota udávající jmenovité napětí prvku | 24, 230 | https://identifier.buildingsmart.org/uri/buildingsmart/ifc/4.3/prop/ElectricPowerSystem_RequestedRatedVoltage | CZ_SystemConnectionRequests | ElectricPowerSystem_RequestedRatedVoltage | IfcElectricVoltageMeasure | P_SINGLEVALUE | ne | ano | ano
technická zařízení budov (TZB) | samočinné odvětrávací zařízení (SOZ) | kouřotěsná klapka | IfcDamper | kouřotěsná klapka | SIL jmenovitý příkon | W | Fyzikální veličina (s jednotkou) | požadavek na připojení - číselná hodnota udávající jmenovitý příkon prvku | 36 | https://identifier.buildingsmart.org/uri/buildingsmart/ifc/4.3/prop/ElectricPowerSystem_RequestedRatedPowerInput | CZ_SystemConnectionRequests | ElectricPowerSystem_RequestedRatedPowerInput | IfcPowerMeasure | P_SINGLEVALUE | ne | ano | ano
technická zařízení budov (TZB) | samočinné odvětrávací zařízení (SOZ) | kouřotěsná klapka | IfcDamper | kouřotěsná klapka | SIL jmenovitý proud (kouřotěsná klapka) | A | Fyzikální veličina (s jednotkou) | požadavek na připojení - číselná hodnota udávající jmenovitý proud prvku | 8 | https://identifier.buildingsmart.org/uri/buildingsmart/ifc/4.3/prop/ElectricPowerSystem_RequestedRatedCurrent | CZ_SystemConnectionRequests | ElectricPowerSystem_RequestedRatedCurrent | IfcElectricCurrentMeasure | P_SINGLEVALUE | ne | ano | ano
technická zařízení budov (TZB) | samočinné odvětrávací zařízení (SOZ) | kouřotěsná klapka | IfcDamper | kouřotěsná klapka | šířka (kouřotěsná klapka) | mm | Fyzikální veličina (s jednotkou) | číselná hodnota udávající šířku v mm | 100 | https://identifier.buildingsmart.org/uri/buildingsmart/ifc/4.3/prop/Width | CZ_DamperQuantities | Width | IfcPositiveLengthMeasure | P_SINGLEVALUE | ano | ano | ano
technická zařízení budov (TZB) | samočinné odvětrávací zařízení (SOZ) | kouřotěsná klapka | IfcDamper | kouřotěsná klapka | typ ovládání (kouřotěsná klapka) |  | Textová hodnota | specifikace způsobu ovládání | servopohon 230V, servopohon 24V | https://identifier.buildingsmart.org/uri/buildingsmart/ifc/4.3/prop/TypeOfControl | CZ_DamperProperties | TypeOfControl | IfcLabel | P_SINGLEVALUE | ne | ano | ano
technická zařízení budov (TZB) | samočinné odvětrávací zařízení (SOZ) | kouřotěsná klapka | IfcDamper | kouřotěsná klapka | výška (kouřotěsná klapka) | mm | Fyzikální veličina (s jednotkou) | číselná hodnota udávající výšku v mm | 100 | https://identifier.buildingsmart.org/uri/buildingsmart/ifc/4.3/prop/Height | CZ_DamperQuantities | Height | IfcPositiveLengthMeasure | P_SINGLEVALUE | ano | ano | ano
technická zařízení budov (TZB) | samočinné odvětrávací zařízení (SOZ) | kouřotěsná klapka | IfcDamper | provoz a údržba - kouřotěsná klapka | datum instalace |  | date |  |  | https://identifier.buildingsmart.org/uri/buildingsmart/ifc/4.3/prop/InstallationDate | FM_kourotesna_klapka | InstallationDate | IfcDate | IfcDate | ne | ne | ano
technická zařízení budov (TZB) | samočinné odvětrávací zařízení (SOZ) | kouřotěsná klapka | IfcDamper | provoz a údržba - kouřotěsná klapka | interval revize | měsíce | integer |  |  | https://identifier.buildingsmart.org/uri/buildingsmart/ifc/4.3/prop/RevisionInterval | FM_kourotesna_klapka | RevisionInterval | IfcTimeMeasure | IfcTimeMeasure | ne | ne | ano
technická zařízení budov (TZB) | samočinné odvětrávací zařízení (SOZ) | kouřotěsná klapka | IfcDamper | provoz a údržba - kouřotěsná klapka | předepsané revize |  | string |  |  | https://identifier.buildingsmart.org/uri/buildingsmart/ifc/4.3/prop/RequiredRevisions | FM_kourotesna_klapka | RequiredRevisions | IfcText | IfcText | ne | ne | ano
technická zařízení budov (TZB) | samočinné odvětrávací zařízení (SOZ) | kouřotěsná klapka | IfcDamper | provoz a údržba - kouřotěsná klapka | rok výroby |  | string |  |  | https://identifier.buildingsmart.org/uri/buildingsmart/ifc/4.3/prop/ProductionYear | FM_kourotesna_klapka | ProductionYear | IfcLabel | IfcLabel | ne | ne | ano
technická zařízení budov (TZB) | samočinné odvětrávací zařízení (SOZ) | kouřotěsná klapka | IfcDamper | provoz a údržba - kouřotěsná klapka | výchozí revize | datum | date |  |  | https://identifier.buildingsmart.org/uri/buildingsmart/ifc/4.3/prop/InitialRevisionDate | FM_kourotesna_klapka | InitialRevisionDate | IfcDate | IfcDate | ne | ne | ano
technická zařízení budov (TZB) | samočinné odvětrávací zařízení (SOZ) | kouřotěsná klapka | IfcDamper | provoz a údržba - kouřotěsná klapka | záruka | měsíce | integer |  |  | https://identifier.buildingsmart.org/uri/buildingsmart/ifc/4.3/prop/WarrantyPeriod | FM_kourotesna_klapka | WarrantyPeriod | IfcDuration | IfcDuration | ne | ne | ano
technická zařízení budov (TZB) | samočinné odvětrávací zařízení (SOZ) | kouřová zábrana | IfcWall | CCI pro prvky | CCI 3 Funkční systémy - kód |  | Textová hodnota | základní specifikace klasifikace funkčního systému - kód |  | https://identifier.buildingsmart.org/uri/buildingsmart/ifc/4.3/prop/CCI_FunctionalSystemsCode | CZ_CCI | CCI_FunctionalSystemsCode | IfcLabel | P_SINGLEVALUE | ne | ano | ano
technická zařízení budov (TZB) | samočinné odvětrávací zařízení (SOZ) | kouřová zábrana | IfcWall | CCI pro prvky | CCI 4 Technické systémy - kód |  | Textová hodnota | základní specifikace klasifikace technického systému - kód |  | https://identifier.buildingsmart.org/uri/buildingsmart/ifc/4.3/prop/CCI_TechnicalSystemsCode | CZ_CCI | CCI_TechnicalSystemsCode | IfcLabel | P_SINGLEVALUE | ne | ano | ano
technická zařízení budov (TZB) | samočinné odvětrávací zařízení (SOZ) | kouřová zábrana | IfcWall | CCI pro prvky | CCI 5 Komponenty - kód |  | Textová hodnota | základní specifikace klasifikace komponenty - kód |  | https://identifier.buildingsmart.org/uri/buildingsmart/ifc/4.3/prop/CCI_ComponentsCode | CZ_CCI | CCI_ComponentsCode | IfcLabel | P_SINGLEVALUE | ne | ano | ano
technická zařízení budov (TZB) | samočinné odvětrávací zařízení (SOZ) | kouřová zábrana | IfcWall | obecné vlastnosti | název modelovaného prvku |  | Textová hodnota | název typu modelovaného prvku; projektové označení, které volí zhotovitel | OV01 revizní dvířka 600/600, ZV01 zábradlí teras 1100, SN01 stěna mezibytová PTH 250…, PD01 podlaha 130 kanceláře | https://identifier.buildingsmart.org/uri/buildingsmart/ifc/4.3/prop/ElementProjectSpecificName | CZ_ElementCommon | ElementProjectSpecificName | IfcLabel | P_SINGLEVALUE | ano | ano | ano
technická zařízení budov (TZB) | samočinné odvětrávací zařízení (SOZ) | kouřová zábrana | IfcWall | obecné vlastnosti | označení modelovaného prvku |  | Textová hodnota | projektové označení pro identifikaci v projektu (volí projektant/zhotovitel dílčího DiMS), podle BEP | S01, PD01.01, OV01, ZV01.02 | https://identifier.buildingsmart.org/uri/buildingsmart/ifc/4.3/prop/ElementProjectSpecificIdentifier | CZ_ElementCommon | ElementProjectSpecificIdentifier | IfcLabel | P_SINGLEVALUE | ano | ano | ano
technická zařízení budov (TZB) | samočinné odvětrávací zařízení (SOZ) | kouřová zábrana | IfcWall | obecné vlastnosti | popis modelovaného prvku |  | Textová hodnota | obecný popis modelovaného prvku (v ČJ), upřesňující jeho funkci (účel) apod. | revizní dvířka v podhledu, zábradlí terasy, stěna mezibytová, podlaha v kanceláři apod. | https://identifier.buildingsmart.org/uri/buildingsmart/ifc/4.3/prop/ElementProjectSpecificDescription | CZ_ElementCommon | ElementProjectSpecificDescription | IfcLabel | P_SINGLEVALUE | ne | ano | ano
technická zařízení budov (TZB) | samočinné odvětrávací zařízení (SOZ) | kouřová zábrana | IfcWall | obecné vlastnosti - TZB | systém |  | Textová hodnota | příslušnost k systému | kanalizace dešťová, přívod vzduchu, chlazení trámy, vodovod studená voda, osvětlení, zásuvky | https://identifier.buildingsmart.org/uri/buildingsmart/ifc/4.3/prop/DistributionSystem | CZ_DistributionSystemCommon | DistributionSystem | IfcLabel | P_SINGLEVALUE | ano | ano | ano
technická zařízení budov (TZB) | samočinné odvětrávací zařízení (SOZ) | kouřová zábrana | IfcWall | kouřová zábrana | délka (kouřová zábrana) | mm | Fyzikální veličina (s jednotkou) | číselná hodnota udávající délku v mm | 100 | https://identifier.buildingsmart.org/uri/buildingsmart/ifc/4.3/prop/Length | Qto_WallBaseQuantities | Length | IfcLengthMeasure | Q_LENGTH | ne | ano | ano
technická zařízení budov (TZB) | samočinné odvětrávací zařízení (SOZ) | kouřová zábrana | IfcWall | kouřová zábrana | povrchová úprava vč. barevného provedení (kouřová zábrana) |  | Textová hodnota | základní specifikace povrchové úpravy včetně barevného provedení | RAL YYYY, pozink | https://identifier.buildingsmart.org/uri/buildingsmart/ifc/4.3/prop/SurfaceFinishAndColour | CZ_WallProperties | SurfaceFinishAndColour | IfcLabel | P_SINGLEVALUE | ne | ano | ano
technická zařízení budov (TZB) | samočinné odvětrávací zařízení (SOZ) | kouřová zábrana | IfcWall | kouřová zábrana | požární odolnost (kouřová zábrana) |  | Textová hodnota | popisuje druh konstrukce (DP1, DP2, DP3), dobu požární odolnosti (15, 30, 45, 60,…), mezní stav (R, E, I, W, …). | EI60DP1 | https://identifier.buildingsmart.org/uri/buildingsmart/ifc/4.3/prop/FireResistance | CZ_FirePerformance | FireResistance | IfcLabel | P_SINGLEVALUE | ne | ano | ano
technická zařízení budov (TZB) | samočinné odvětrávací zařízení (SOZ) | kouřová zábrana | IfcWall | kouřová zábrana | připojení SIL |  | IfccBoolean | základní specifikace, zda bude požadavek na profesi | ano/ne | https://identifier.buildingsmart.org/uri/buildingsmart/ifc/4.3/prop/ElectricPowerSystemConnection | CZ_SystemConnections | ElectricPowerSystemConnection | IfcBoolean | P_SINGLEVALUE | ne | ano | ano
technická zařízení budov (TZB) | samočinné odvětrávací zařízení (SOZ) | kouřová zábrana | IfcWall | kouřová zábrana | SIL jmenovité napětí (kouřová zábrana) | V | Fyzikální veličina (s jednotkou) | požadavek na připojení - číselná hodnota udávající jmenovité napětí prvku | 24, 230 | https://identifier.buildingsmart.org/uri/buildingsmart/ifc/4.3/prop/ElectricPowerSystem_RequestedRatedVoltage | CZ_SystemConnectionRequests | ElectricPowerSystem_RequestedRatedVoltage | IfcElectricVoltageMeasure | P_SINGLEVALUE | ne | ano | ano
technická zařízení budov (TZB) | samočinné odvětrávací zařízení (SOZ) | kouřová zábrana | IfcWall | kouřová zábrana | typ ovládání (kouřová zábrana) |  | Textová hodnota | specifikace způsobu ovládání | servopohon 230V, servopohon 24V, bez ovládání (pevné) | https://identifier.buildingsmart.org/uri/buildingsmart/ifc/4.3/prop/TypeOfControl | CZ_WallProperties | TypeOfControl | IfcLabel | P_SINGLEVALUE | ne | ano | ano
technická zařízení budov (TZB) | samočinné odvětrávací zařízení (SOZ) | kouřová zábrana | IfcWall | kouřová zábrana | výška spuštění | mm | Fyzikální veličina (s jednotkou) | číselná hodnota udávající výšku spuštění v mm | 100 | https://identifier.buildingsmart.org/uri/buildingsmart/ifc/4.3/prop/SuspentionHeight | CZ_WallProperties | SuspentionHeight | IfcPositiveLengthMeasure | P_SINGLEVALUE | ne | ano | ano
technická zařízení budov (TZB) | samočinné odvětrávací zařízení (SOZ) | ovládací panel (rozváděč) SOZ | IfcElectricDistributionBoard | CCI pro prvky | CCI 3 Funkční systémy - kód |  | Textová hodnota | základní specifikace klasifikace funkčního systému - kód |  | https://identifier.buildingsmart.org/uri/buildingsmart/ifc/4.3/prop/CCI_FunctionalSystemsCode | CZ_CCI | CCI_FunctionalSystemsCode | IfcLabel | P_SINGLEVALUE | ne | ano | ano
technická zařízení budov (TZB) | samočinné odvětrávací zařízení (SOZ) | ovládací panel (rozváděč) SOZ | IfcElectricDistributionBoard | CCI pro prvky | CCI 4 Technické systémy - kód |  | Textová hodnota | základní specifikace klasifikace technického systému - kód |  | https://identifier.buildingsmart.org/uri/buildingsmart/ifc/4.3/prop/CCI_TechnicalSystemsCode | CZ_CCI | CCI_TechnicalSystemsCode | IfcLabel | P_SINGLEVALUE | ne | ano | ano
technická zařízení budov (TZB) | samočinné odvětrávací zařízení (SOZ) | ovládací panel (rozváděč) SOZ | IfcElectricDistributionBoard | CCI pro prvky | CCI 5 Komponenty - kód |  | Textová hodnota | základní specifikace klasifikace komponenty - kód |  | https://identifier.buildingsmart.org/uri/buildingsmart/ifc/4.3/prop/CCI_ComponentsCode | CZ_CCI | CCI_ComponentsCode | IfcLabel | P_SINGLEVALUE | ne | ano | ano
technická zařízení budov (TZB) | samočinné odvětrávací zařízení (SOZ) | ovládací panel (rozváděč) SOZ | IfcElectricDistributionBoard | obecné vlastnosti | název modelovaného prvku |  | Textová hodnota | název typu modelovaného prvku; projektové označení, které volí zhotovitel | OV01 revizní dvířka 600/600, ZV01 zábradlí teras 1100, SN01 stěna mezibytová PTH 250…, PD01 podlaha 130 kanceláře | https://identifier.buildingsmart.org/uri/buildingsmart/ifc/4.3/prop/ElementProjectSpecificName | CZ_ElementCommon | ElementProjectSpecificName | IfcLabel | P_SINGLEVALUE | ano | ano | ano
technická zařízení budov (TZB) | samočinné odvětrávací zařízení (SOZ) | ovládací panel (rozváděč) SOZ | IfcElectricDistributionBoard | obecné vlastnosti | označení modelovaného prvku |  | Textová hodnota | projektové označení pro identifikaci v projektu (volí projektant/zhotovitel dílčího DiMS), podle BEP | S01, PD01.01, OV01, ZV01.02 | https://identifier.buildingsmart.org/uri/buildingsmart/ifc/4.3/prop/ElementProjectSpecificIdentifier | CZ_ElementCommon | ElementProjectSpecificIdentifier | IfcLabel | P_SINGLEVALUE | ano | ano | ano
technická zařízení budov (TZB) | samočinné odvětrávací zařízení (SOZ) | ovládací panel (rozváděč) SOZ | IfcElectricDistributionBoard | obecné vlastnosti | popis modelovaného prvku |  | Textová hodnota | obecný popis modelovaného prvku (v ČJ), upřesňující jeho funkci (účel) apod. | revizní dvířka v podhledu, zábradlí terasy, stěna mezibytová, podlaha v kanceláři apod. | https://identifier.buildingsmart.org/uri/buildingsmart/ifc/4.3/prop/ElementProjectSpecificDescription | CZ_ElementCommon | ElementProjectSpecificDescription | IfcLabel | P_SINGLEVALUE | ne | ano | ano
technická zařízení budov (TZB) | samočinné odvětrávací zařízení (SOZ) | ovládací panel (rozváděč) SOZ | IfcElectricDistributionBoard | obecné vlastnosti - TZB | systém |  | Textová hodnota | příslušnost k systému | kanalizace dešťová, přívod vzduchu, chlazení trámy, vodovod studená voda, osvětlení, zásuvky | https://identifier.buildingsmart.org/uri/buildingsmart/ifc/4.3/prop/DistributionSystem | CZ_DistributionSystemCommon | DistributionSystem | IfcLabel | P_SINGLEVALUE | ano | ano | ano
technická zařízení budov (TZB) | samočinné odvětrávací zařízení (SOZ) | ovládací panel (rozváděč) SOZ | IfcElectricDistributionBoard | ovládací panel (rozváděč) SOZ | hloubka (ovládací panel (rozvaděč) SOZ) | mm | Fyzikální veličina (s jednotkou) | číselná hodnota udávající hloubku v mm | 100 | https://identifier.buildingsmart.org/uri/buildingsmart/ifc/4.3/prop/Depth | CZ_ElectricDistributionBoardQuantities | Depth | IfcPositiveLengthMeasure | P_SINGLEVALUE | ne | ano | ano
technická zařízení budov (TZB) | samočinné odvětrávací zařízení (SOZ) | ovládací panel (rozváděč) SOZ | IfcElectricDistributionBoard | ovládací panel (rozváděč) SOZ | nouzové tlačítko |  | IfccBoolean | požadavek na nouzvé tlačítko | ano/ne | https://identifier.buildingsmart.org/uri/buildingsmart/ifc/4.3/prop/EmergencyButton | CZ_ElectricDistributionBoardProperties | EmergencyButton | IfcBoolean | P_SINGLEVALUE | ne | ano | ano
technická zařízení budov (TZB) | samočinné odvětrávací zařízení (SOZ) | ovládací panel (rozváděč) SOZ | IfcElectricDistributionBoard | ovládací panel (rozváděč) SOZ | požární odolnost (ovládací panel (rozváděč) SOZ) |  | Textová hodnota | popisuje druh konstrukce (DP1, DP2, DP3), dobu požární odolnosti (15, 30, 45, 60,…), mezní stav (R, E, I, W, …). | EI60DP1 | https://identifier.buildingsmart.org/uri/buildingsmart/ifc/4.3/prop/FireResistance | CZ_FirePerformance | FireResistance | IfcLabel | P_SINGLEVALUE | ne | ano | ano
technická zařízení budov (TZB) | samočinné odvětrávací zařízení (SOZ) | ovládací panel (rozváděč) SOZ | IfcElectricDistributionBoard | ovládací panel (rozváděč) SOZ | připojení EPS |  | IfccBoolean | základní specifikace, zda bude požadavek na profesi | ano/ne | https://identifier.buildingsmart.org/uri/buildingsmart/ifc/4.3/prop/FireDetectionAndFireAlarmSystemConnection | CZ_SystemConnections | FireDetectionAndFireAlarmSystemConnection | IfcBoolean | P_SINGLEVALUE | ne | ano | ano
technická zařízení budov (TZB) | samočinné odvětrávací zařízení (SOZ) | ovládací panel (rozváděč) SOZ | IfcElectricDistributionBoard | ovládací panel (rozváděč) SOZ | připojení k detekci plynů CNG/LPG |  | IfccBoolean | základní specifikace, zda bude požadavek na profesi | ano/ne | https://identifier.buildingsmart.org/uri/buildingsmart/ifc/4.3/prop/CNGorLPGDetectionSystemConnection | CZ_ElectricDistributionBoardProperties | CNGorLPGDetectionSystemConnection | IfcBoolean | P_SINGLEVALUE | ne | ano | ano
technická zařízení budov (TZB) | samočinné odvětrávací zařízení (SOZ) | ovládací panel (rozváděč) SOZ | IfcElectricDistributionBoard | ovládací panel (rozváděč) SOZ | připojení MAR |  | IfccBoolean | základní specifikace, zda bude požadavek na profesi | ano/ne | https://identifier.buildingsmart.org/uri/buildingsmart/ifc/4.3/prop/MeasurementAndControlSystemConnection | CZ_SystemConnections | MeasurementAndControlSystemConnection | IfcBoolean | P_SINGLEVALUE | ne | ano | ano
technická zařízení budov (TZB) | samočinné odvětrávací zařízení (SOZ) | ovládací panel (rozváděč) SOZ | IfcElectricDistributionBoard | ovládací panel (rozváděč) SOZ | připojení SIL |  | IfccBoolean | základní specifikace, zda bude požadavek na profesi | ano/ne | https://identifier.buildingsmart.org/uri/buildingsmart/ifc/4.3/prop/ElectricPowerSystemConnection | CZ_SystemConnections | ElectricPowerSystemConnection | IfcBoolean | P_SINGLEVALUE | ne | ano | ano
technická zařízení budov (TZB) | samočinné odvětrávací zařízení (SOZ) | ovládací panel (rozváděč) SOZ | IfcElectricDistributionBoard | ovládací panel (rozváděč) SOZ | SIL doporučené jištění |  | Textová hodnota | základní specifikace, zda bude požadavek na profesi | 3x10 A (Char. B) | https://identifier.buildingsmart.org/uri/buildingsmart/ifc/4.3/prop/RecommendedElectricProtection | CZ_SystemConnectionRequests | RecommendedElectricProtection | IfcLabel | P_SINGLEVALUE | ne | ano | ano
technická zařízení budov (TZB) | samočinné odvětrávací zařízení (SOZ) | ovládací panel (rozváděč) SOZ | IfcElectricDistributionBoard | ovládací panel (rozváděč) SOZ | SIL jmenovité napětí (ovládací panel (rozváděč) SOZ) | V | Fyzikální veličina (s jednotkou) | požadavek na připojení - číselná hodnota udávající jmenovité napětí prvku | 24, 230 | https://identifier.buildingsmart.org/uri/buildingsmart/ifc/4.3/prop/ElectricPowerSystem_RequestedRatedVoltage | CZ_SystemConnectionRequests | ElectricPowerSystem_RequestedRatedVoltage | IfcElectricVoltageMeasure | P_SINGLEVALUE | ne | ano | ano
technická zařízení budov (TZB) | samočinné odvětrávací zařízení (SOZ) | ovládací panel (rozváděč) SOZ | IfcElectricDistributionBoard | ovládací panel (rozváděč) SOZ | SIL jmenovitý příkon | W | Fyzikální veličina (s jednotkou) | požadavek na připojení - číselná hodnota udávající jmenovitý příkon prvku | 36 | https://identifier.buildingsmart.org/uri/buildingsmart/ifc/4.3/prop/ElectricPowerSystem_RequestedRatedPowerInput | CZ_SystemConnectionRequests | ElectricPowerSystem_RequestedRatedPowerInput | IfcPowerMeasure | P_SINGLEVALUE | ne | ano | ano
technická zařízení budov (TZB) | samočinné odvětrávací zařízení (SOZ) | ovládací panel (rozváděč) SOZ | IfcElectricDistributionBoard | ovládací panel (rozváděč) SOZ | SIL jmenovitý proud (ovládací panel (rozváděč) SOZ) | A | Fyzikální veličina (s jednotkou) | požadavek na připojení - číselná hodnota udávající jmenovitý proud prvku | 8 | https://identifier.buildingsmart.org/uri/buildingsmart/ifc/4.3/prop/ElectricPowerSystem_RequestedRatedCurrent | CZ_SystemConnectionRequests | ElectricPowerSystem_RequestedRatedCurrent | IfcElectricCurrentMeasure | P_SINGLEVALUE | ne | ano | ano
technická zařízení budov (TZB) | samočinné odvětrávací zařízení (SOZ) | ovládací panel (rozváděč) SOZ | IfcElectricDistributionBoard | ovládací panel (rozváděč) SOZ | šířka (ovládací panel (rozváděč) SOZ) | mm | Fyzikální veličina (s jednotkou) | číselná hodnota udávající šířku v mm | 100 | https://identifier.buildingsmart.org/uri/buildingsmart/ifc/4.3/prop/Width | CZ_ElectricDistributionBoardQuantities | Width | IfcPositiveLengthMeasure | P_SINGLEVALUE | ne | ano | ano
technická zařízení budov (TZB) | samočinné odvětrávací zařízení (SOZ) | ovládací panel (rozváděč) SOZ | IfcElectricDistributionBoard | ovládací panel (rozváděč) SOZ | výška (ovládací panel (rozváděč) SOZ) | mm | Fyzikální veličina (s jednotkou) | číselná hodnota udávající výšku v mm | 100 | https://identifier.buildingsmart.org/uri/buildingsmart/ifc/4.3/prop/Height | CZ_ElectricDistributionBoardQuantities | Height | IfcPositiveLengthMeasure | P_SINGLEVALUE | ne | ano | ano
technická zařízení budov (TZB) | samočinné odvětrávací zařízení (SOZ) | potrubí SOZ | IfcDuctSegment | CCI pro prvky | CCI 3 Funkční systémy - kód |  | Textová hodnota | základní specifikace klasifikace funkčního systému - kód |  | https://identifier.buildingsmart.org/uri/buildingsmart/ifc/4.3/prop/CCI_FunctionalSystemsCode | CZ_CCI | CCI_FunctionalSystemsCode | IfcLabel | P_SINGLEVALUE | ne | ano | ano
technická zařízení budov (TZB) | samočinné odvětrávací zařízení (SOZ) | potrubí SOZ | IfcDuctSegment | CCI pro prvky | CCI 4 Technické systémy - kód |  | Textová hodnota | základní specifikace klasifikace technického systému - kód |  | https://identifier.buildingsmart.org/uri/buildingsmart/ifc/4.3/prop/CCI_TechnicalSystemsCode | CZ_CCI | CCI_TechnicalSystemsCode | IfcLabel | P_SINGLEVALUE | ne | ano | ano
technická zařízení budov (TZB) | samočinné odvětrávací zařízení (SOZ) | potrubí SOZ | IfcDuctSegment | CCI pro prvky | CCI 5 Komponenty - kód |  | Textová hodnota | základní specifikace klasifikace komponenty - kód |  | https://identifier.buildingsmart.org/uri/buildingsmart/ifc/4.3/prop/CCI_ComponentsCode | CZ_CCI | CCI_ComponentsCode | IfcLabel | P_SINGLEVALUE | ne | ano | ano
technická zařízení budov (TZB) | samočinné odvětrávací zařízení (SOZ) | potrubí SOZ | IfcDuctSegment | potrubí SOZ | délka (potrubí SOZ) | mm | Fyzikální veličina (s jednotkou) | číselná hodnota udávající délku v mm | 1500 | https://identifier.buildingsmart.org/uri/buildingsmart/ifc/4.3/prop/Length | Qto_DuctSegmentBaseQuantities | Length | IfcLengthMeasure | Q_LENGTH | ano | ano | ano
technická zařízení budov (TZB) | samočinné odvětrávací zařízení (SOZ) | potrubí SOZ | IfcDuctSegment | potrubí SOZ | materiál (potrubí SOZ) |  | Textová hodnota | základní specifikace materiálu | pozink | https://identifier.buildingsmart.org/uri/buildingsmart/ifc/4.3/prop/MaterialDescription | CZ_Material | MaterialDescription | IfcLabel | P_SINGLEVALUE | ano | ano | ano
technická zařízení budov (TZB) | samočinné odvětrávací zařízení (SOZ) | potrubí SOZ | IfcDuctSegment | potrubí SOZ | plocha (potrubí SOZ) | m² | Fyzikální veličina (s jednotkou) | číselná hodnota udávající plochu v m2 | 100 | https://identifier.buildingsmart.org/uri/buildingsmart/ifc/4.3/prop/NetSideArea | CZ_DuctSegmentProperties | NetSideArea | IfcAreaMeasure | P_SINGLEVALUE | ano | ano | ano
technická zařízení budov (TZB) | samočinné odvětrávací zařízení (SOZ) | potrubí SOZ | IfcDuctSegment | potrubí SOZ | požární odolnost (potrubí SOZ) |  | Textová hodnota | specifikace požární odolnosti potrubí | EImulti, E600 single | https://identifier.buildingsmart.org/uri/buildingsmart/ifc/4.3/prop/FireResistance | CZ_FirePerformance | FireResistance | IfcLabel | P_SINGLEVALUE | ne | ano | ano
technická zařízení budov (TZB) | samočinné odvětrávací zařízení (SOZ) | potrubí SOZ | IfcDuctSegment | potrubí SOZ | průměr (potrubí SOZ) | mm | Fyzikální veličina (s jednotkou) | číselná hodnota udávající průměr prvku v mm | 100 | https://identifier.buildingsmart.org/uri/buildingsmart/ifc/4.3/prop/Diameter | CZ_DuctSegmentQuantities | Diameter | IfcPositiveLengthMeasure | P_SINGLEVALUE | ano | ano | ano
technická zařízení budov (TZB) | samočinné odvětrávací zařízení (SOZ) | potrubí SOZ | IfcDuctSegment | potrubí SOZ | šířka (potrubí SOZ) | mm | Fyzikální veličina (s jednotkou) | číselná hodnota udávající šířku v mm | 100 | https://identifier.buildingsmart.org/uri/buildingsmart/ifc/4.3/prop/Width | CZ_DuctSegmentQuantities | Width | IfcPositiveLengthMeasure | P_SINGLEVALUE | ano | ano | ano
technická zařízení budov (TZB) | samočinné odvětrávací zařízení (SOZ) | potrubí SOZ | IfcDuctSegment | potrubí SOZ | výška (potrubí SOZ) | mm | Fyzikální veličina (s jednotkou) | číselná hodnota udávající výšku v mm | 100 | https://identifier.buildingsmart.org/uri/buildingsmart/ifc/4.3/prop/Height | CZ_DuctSegmentQuantities | Height | IfcPositiveLengthMeasure | P_SINGLEVALUE | ano | ano | ano
technická zařízení budov (TZB) | samočinné odvětrávací zařízení (SOZ) | potrubí SOZ | IfcDuctSegment | obecné vlastnosti | název modelovaného prvku |  | Textová hodnota | název typu modelovaného prvku; projektové označení, které volí zhotovitel | OV01 revizní dvířka 600/600, ZV01 zábradlí teras 1100, SN01 stěna mezibytová PTH 250…, PD01 podlaha 130 kanceláře | https://identifier.buildingsmart.org/uri/buildingsmart/ifc/4.3/prop/ElementProjectSpecificName | CZ_ElementCommon | ElementProjectSpecificName | IfcLabel | P_SINGLEVALUE | ano | ano | ano
technická zařízení budov (TZB) | samočinné odvětrávací zařízení (SOZ) | potrubí SOZ | IfcDuctSegment | obecné vlastnosti | označení modelovaného prvku |  | Textová hodnota | projektové označení pro identifikaci v projektu (volí projektant/zhotovitel dílčího DiMS), podle BEP | S01, PD01.01, OV01, ZV01.02 | https://identifier.buildingsmart.org/uri/buildingsmart/ifc/4.3/prop/ElementProjectSpecificIdentifier | CZ_ElementCommon | ElementProjectSpecificIdentifier | IfcLabel | P_SINGLEVALUE | ano | ano | ano
technická zařízení budov (TZB) | samočinné odvětrávací zařízení (SOZ) | potrubí SOZ | IfcDuctSegment | obecné vlastnosti | popis modelovaného prvku |  | Textová hodnota | obecný popis modelovaného prvku (v ČJ), upřesňující jeho funkci (účel) apod. | revizní dvířka v podhledu, zábradlí terasy, stěna mezibytová, podlaha v kanceláři apod. | https://identifier.buildingsmart.org/uri/buildingsmart/ifc/4.3/prop/ElementProjectSpecificDescription | CZ_ElementCommon | ElementProjectSpecificDescription | IfcLabel | P_SINGLEVALUE | ne | ano | ano
technická zařízení budov (TZB) | samočinné odvětrávací zařízení (SOZ) | potrubí SOZ | IfcDuctSegment | obecné vlastnosti - TZB | systém |  | Textová hodnota | příslušnost k systému | kanalizace dešťová, přívod vzduchu, chlazení trámy, vodovod studená voda, osvětlení, zásuvky | https://identifier.buildingsmart.org/uri/buildingsmart/ifc/4.3/prop/DistributionSystem | CZ_DistributionSystemCommon | DistributionSystem | IfcLabel | P_SINGLEVALUE | ano | ano | ano
technická zařízení budov (TZB) | samočinné odvětrávací zařízení (SOZ) | požární klapka | IfcDamper | CCI pro prvky | CCI 3 Funkční systémy - kód |  | Textová hodnota | základní specifikace klasifikace funkčního systému - kód |  | https://identifier.buildingsmart.org/uri/buildingsmart/ifc/4.3/prop/CCI_FunctionalSystemsCode | CZ_CCI | CCI_FunctionalSystemsCode | IfcLabel | P_SINGLEVALUE | ne | ano | ano
technická zařízení budov (TZB) | samočinné odvětrávací zařízení (SOZ) | požární klapka | IfcDamper | CCI pro prvky | CCI 4 Technické systémy - kód |  | Textová hodnota | základní specifikace klasifikace technického systému - kód |  | https://identifier.buildingsmart.org/uri/buildingsmart/ifc/4.3/prop/CCI_TechnicalSystemsCode | CZ_CCI | CCI_TechnicalSystemsCode | IfcLabel | P_SINGLEVALUE | ne | ano | ano
technická zařízení budov (TZB) | samočinné odvětrávací zařízení (SOZ) | požární klapka | IfcDamper | CCI pro prvky | CCI 5 Komponenty - kód |  | Textová hodnota | základní specifikace klasifikace komponenty - kód |  | https://identifier.buildingsmart.org/uri/buildingsmart/ifc/4.3/prop/CCI_ComponentsCode | CZ_CCI | CCI_ComponentsCode | IfcLabel | P_SINGLEVALUE | ne | ano | ano
technická zařízení budov (TZB) | samočinné odvětrávací zařízení (SOZ) | požární klapka | IfcDamper | obecné vlastnosti | název modelovaného prvku |  | Textová hodnota | název typu modelovaného prvku; projektové označení, které volí zhotovitel | OV01 revizní dvířka 600/600, ZV01 zábradlí teras 1100, SN01 stěna mezibytová PTH 250…, PD01 podlaha 130 kanceláře | https://identifier.buildingsmart.org/uri/buildingsmart/ifc/4.3/prop/ElementProjectSpecificName | CZ_ElementCommon | ElementProjectSpecificName | IfcLabel | P_SINGLEVALUE | ano | ano | ano
technická zařízení budov (TZB) | samočinné odvětrávací zařízení (SOZ) | požární klapka | IfcDamper | obecné vlastnosti | označení modelovaného prvku |  | Textová hodnota | projektové označení pro identifikaci v projektu (volí projektant/zhotovitel dílčího DiMS), podle BEP | S01, PD01.01, OV01, ZV01.02 | https://identifier.buildingsmart.org/uri/buildingsmart/ifc/4.3/prop/ElementProjectSpecificIdentifier | CZ_ElementCommon | ElementProjectSpecificIdentifier | IfcLabel | P_SINGLEVALUE | ano | ano | ano
technická zařízení budov (TZB) | samočinné odvětrávací zařízení (SOZ) | požární klapka | IfcDamper | obecné vlastnosti | popis modelovaného prvku |  | Textová hodnota | obecný popis modelovaného prvku (v ČJ), upřesňující jeho funkci (účel) apod. | revizní dvířka v podhledu, zábradlí terasy, stěna mezibytová, podlaha v kanceláři apod. | https://identifier.buildingsmart.org/uri/buildingsmart/ifc/4.3/prop/ElementProjectSpecificDescription | CZ_ElementCommon | ElementProjectSpecificDescription | IfcLabel | P_SINGLEVALUE | ne | ano | ano
technická zařízení budov (TZB) | samočinné odvětrávací zařízení (SOZ) | požární klapka | IfcDamper | obecné vlastnosti - TZB | systém |  | Textová hodnota | příslušnost k systému | kanalizace dešťová, přívod vzduchu, chlazení trámy, vodovod studená voda, osvětlení, zásuvky | https://identifier.buildingsmart.org/uri/buildingsmart/ifc/4.3/prop/DistributionSystem | CZ_DistributionSystemCommon | DistributionSystem | IfcLabel | P_SINGLEVALUE | ano | ano | ano
technická zařízení budov (TZB) | samočinné odvětrávací zařízení (SOZ) | požární klapka | IfcDamper | požární klapka | požární odolnost (požární klapka) |  | Textová hodnota | popisuje druh konstrukce (DP1, DP2, DP3), dobu požární odolnosti (15, 30, 45, 60,…), mezní stav (R, E, I, W, …). | EIS 90, EIS 120 | https://identifier.buildingsmart.org/uri/buildingsmart/ifc/4.3/prop/FireResistance | CZ_FirePerformance | FireResistance | IfcLabel | P_SINGLEVALUE | ne | ano | ano
technická zařízení budov (TZB) | samočinné odvětrávací zařízení (SOZ) | požární klapka | IfcDamper | požární klapka | připojení EPS |  | IfccBoolean | základní specifikace, zda bude požadavek na profesi | ano/ne | https://identifier.buildingsmart.org/uri/buildingsmart/ifc/4.3/prop/FireDetectionAndFireAlarmSystemConnection | CZ_SystemConnections | FireDetectionAndFireAlarmSystemConnection | IfcBoolean | P_SINGLEVALUE | ne | ano | ano
technická zařízení budov (TZB) | samočinné odvětrávací zařízení (SOZ) | požární klapka | IfcDamper | požární klapka | připojení MAR |  | IfccBoolean | základní specifikace, zda bude požadavek na profesi | ano/ne | https://identifier.buildingsmart.org/uri/buildingsmart/ifc/4.3/prop/MeasurementAndControlSystemConnection | CZ_SystemConnections | MeasurementAndControlSystemConnection | IfcBoolean | P_SINGLEVALUE | ne | ano | ano
technická zařízení budov (TZB) | samočinné odvětrávací zařízení (SOZ) | požární klapka | IfcDamper | požární klapka | připojení SIL |  | IfccBoolean | základní specifikace, zda bude požadavek na profesi | ano/ne | https://identifier.buildingsmart.org/uri/buildingsmart/ifc/4.3/prop/ElectricPowerSystemConnection | CZ_SystemConnections | ElectricPowerSystemConnection | IfcBoolean | P_SINGLEVALUE | ne | ano | ano
technická zařízení budov (TZB) | samočinné odvětrávací zařízení (SOZ) | požární klapka | IfcDamper | požární klapka | průměr (požární klapka) | mm | Fyzikální veličina (s jednotkou) | číselná hodnota udávající průměr prvku v mm | 100 | https://identifier.buildingsmart.org/uri/buildingsmart/ifc/4.3/prop/Diameter | CZ_DamperQuantities | Diameter | IfcPositiveLengthMeasure | P_SINGLEVALUE | ne | ano | ano
technická zařízení budov (TZB) | samočinné odvětrávací zařízení (SOZ) | požární klapka | IfcDamper | požární klapka | rozměry |  | Textová hodnota | pokud není automaticky převzato z grafických vlastností elementu | 1500x500x750 | https://identifier.buildingsmart.org/uri/buildingsmart/ifc/4.3/prop/DescriptionOfDimensions | CZ_DamperProperties | DescriptionOfDimensions | IfcLabel | P_SINGLEVALUE | ne | ano | ano
technická zařízení budov (TZB) | samočinné odvětrávací zařízení (SOZ) | požární klapka | IfcDamper | požární klapka | typ ovládání |  | Textová hodnota | specifikace způsobu ovládání | servopohon 230V, servopohon 24V, pneumaticky | https://identifier.buildingsmart.org/uri/buildingsmart/ifc/4.3/prop/TypeOfControl | CZ_DamperProperties | TypeOfControl | IfcLabel | P_SINGLEVALUE | ne | ano | ano
technická zařízení budov (TZB) | samočinné odvětrávací zařízení (SOZ) | požární klapka | IfcDamper | provoz a údržba - požární klapka | datum instalace |  | date |  |  | https://identifier.buildingsmart.org/uri/buildingsmart/ifc/4.3/prop/InstallationDate | FM_pozarni_klapka | InstallationDate | IfcDate | IfcDate | ne | ne | ano
technická zařízení budov (TZB) | samočinné odvětrávací zařízení (SOZ) | požární klapka | IfcDamper | provoz a údržba - požární klapka | interval revize | měsíce | integer |  |  | https://identifier.buildingsmart.org/uri/buildingsmart/ifc/4.3/prop/RevisionInterval | FM_pozarni_klapka | RevisionInterval | IfcTimeMeasure | IfcTimeMeasure | ne | ne | ano
technická zařízení budov (TZB) | samočinné odvětrávací zařízení (SOZ) | požární klapka | IfcDamper | provoz a údržba - požární klapka | předepsané revize |  | string |  |  | https://identifier.buildingsmart.org/uri/buildingsmart/ifc/4.3/prop/RequiredRevisions | FM_pozarni_klapka | RequiredRevisions | IfcText | IfcText | ne | ne | ano
technická zařízení budov (TZB) | samočinné odvětrávací zařízení (SOZ) | požární klapka | IfcDamper | provoz a údržba - požární klapka | rok výroby |  | string |  |  | https://identifier.buildingsmart.org/uri/buildingsmart/ifc/4.3/prop/ProductionYear | FM_pozarni_klapka | ProductionYear | IfcLabel | IfcLabel | ne | ne | ano
technická zařízení budov (TZB) | samočinné odvětrávací zařízení (SOZ) | požární klapka | IfcDamper | provoz a údržba - požární klapka | výchozí revize | datum | date |  |  | https://identifier.buildingsmart.org/uri/buildingsmart/ifc/4.3/prop/InitialRevisionDate | FM_pozarni_klapka | InitialRevisionDate | IfcDate | IfcDate | ne | ne | ano
technická zařízení budov (TZB) | samočinné odvětrávací zařízení (SOZ) | požární klapka | IfcDamper | provoz a údržba - požární klapka | záruka | měsíce | integer |  |  | https://identifier.buildingsmart.org/uri/buildingsmart/ifc/4.3/prop/WarrantyPeriod | FM_pozarni_klapka | WarrantyPeriod | IfcDuration | IfcDuration | ne | ne | ano
technická zařízení budov (TZB) | samočinné odvětrávací zařízení (SOZ) | střešní sokl a prostup SOZ | IfcRoof | CCI pro prvky | CCI 3 Funkční systémy - kód |  | Textová hodnota | základní specifikace klasifikace funkčního systému - kód |  | https://identifier.buildingsmart.org/uri/buildingsmart/ifc/4.3/prop/CCI_FunctionalSystemsCode | CZ_CCI | CCI_FunctionalSystemsCode | IfcLabel | P_SINGLEVALUE | ne | ano | ano
technická zařízení budov (TZB) | samočinné odvětrávací zařízení (SOZ) | střešní sokl a prostup SOZ | IfcRoof | CCI pro prvky | CCI 4 Technické systémy - kód |  | Textová hodnota | základní specifikace klasifikace technického systému - kód |  | https://identifier.buildingsmart.org/uri/buildingsmart/ifc/4.3/prop/CCI_TechnicalSystemsCode | CZ_CCI | CCI_TechnicalSystemsCode | IfcLabel | P_SINGLEVALUE | ne | ano | ano
technická zařízení budov (TZB) | samočinné odvětrávací zařízení (SOZ) | střešní sokl a prostup SOZ | IfcRoof | CCI pro prvky | CCI 5 Komponenty - kód |  | Textová hodnota | základní specifikace klasifikace komponenty - kód |  | https://identifier.buildingsmart.org/uri/buildingsmart/ifc/4.3/prop/CCI_ComponentsCode | CZ_CCI | CCI_ComponentsCode | IfcLabel | P_SINGLEVALUE | ne | ano | ano
technická zařízení budov (TZB) | samočinné odvětrávací zařízení (SOZ) | střešní sokl a prostup SOZ | IfcRoof | obecné vlastnosti | název modelovaného prvku |  | Textová hodnota | název typu modelovaného prvku; projektové označení, které volí zhotovitel | OV01 revizní dvířka 600/600, ZV01 zábradlí teras 1100, SN01 stěna mezibytová PTH 250…, PD01 podlaha 130 kanceláře | https://identifier.buildingsmart.org/uri/buildingsmart/ifc/4.3/prop/ElementProjectSpecificName | CZ_ElementCommon | ElementProjectSpecificName | IfcLabel | P_SINGLEVALUE | ano | ano | ano
technická zařízení budov (TZB) | samočinné odvětrávací zařízení (SOZ) | střešní sokl a prostup SOZ | IfcRoof | obecné vlastnosti | označení modelovaného prvku |  | Textová hodnota | projektové označení pro identifikaci v projektu (volí projektant/zhotovitel dílčího DiMS), podle BEP | S01, PD01.01, OV01, ZV01.02 | https://identifier.buildingsmart.org/uri/buildingsmart/ifc/4.3/prop/ElementProjectSpecificIdentifier | CZ_ElementCommon | ElementProjectSpecificIdentifier | IfcLabel | P_SINGLEVALUE | ano | ano | ano
technická zařízení budov (TZB) | samočinné odvětrávací zařízení (SOZ) | střešní sokl a prostup SOZ | IfcRoof | obecné vlastnosti | popis modelovaného prvku |  | Textová hodnota | obecný popis modelovaného prvku (v ČJ), upřesňující jeho funkci (účel) apod. | revizní dvířka v podhledu, zábradlí terasy, stěna mezibytová, podlaha v kanceláři apod. | https://identifier.buildingsmart.org/uri/buildingsmart/ifc/4.3/prop/ElementProjectSpecificDescription | CZ_ElementCommon | ElementProjectSpecificDescription | IfcLabel | P_SINGLEVALUE | ne | ano | ano
technická zařízení budov (TZB) | samočinné odvětrávací zařízení (SOZ) | tlumič hluku SOZ | IfcDuctSilencer | CCI pro prvky | CCI 3 Funkční systémy - kód |  | Textová hodnota | základní specifikace klasifikace funkčního systému - kód |  | https://identifier.buildingsmart.org/uri/buildingsmart/ifc/4.3/prop/CCI_FunctionalSystemsCode | CZ_CCI | CCI_FunctionalSystemsCode | IfcLabel | P_SINGLEVALUE | ne | ano | ano
technická zařízení budov (TZB) | samočinné odvětrávací zařízení (SOZ) | tlumič hluku SOZ | IfcDuctSilencer | CCI pro prvky | CCI 4 Technické systémy - kód |  | Textová hodnota | základní specifikace klasifikace technického systému - kód |  | https://identifier.buildingsmart.org/uri/buildingsmart/ifc/4.3/prop/CCI_TechnicalSystemsCode | CZ_CCI | CCI_TechnicalSystemsCode | IfcLabel | P_SINGLEVALUE | ne | ano | ano
technická zařízení budov (TZB) | samočinné odvětrávací zařízení (SOZ) | tlumič hluku SOZ | IfcDuctSilencer | CCI pro prvky | CCI 5 Komponenty - kód |  | Textová hodnota | základní specifikace klasifikace komponenty - kód |  | https://identifier.buildingsmart.org/uri/buildingsmart/ifc/4.3/prop/CCI_ComponentsCode | CZ_CCI | CCI_ComponentsCode | IfcLabel | P_SINGLEVALUE | ne | ano | ano
technická zařízení budov (TZB) | samočinné odvětrávací zařízení (SOZ) | tlumič hluku SOZ | IfcDuctSilencer | obecné vlastnosti | název modelovaného prvku |  | Textová hodnota | název typu modelovaného prvku; projektové označení, které volí zhotovitel | OV01 revizní dvířka 600/600, ZV01 zábradlí teras 1100, SN01 stěna mezibytová PTH 250…, PD01 podlaha 130 kanceláře | https://identifier.buildingsmart.org/uri/buildingsmart/ifc/4.3/prop/ElementProjectSpecificName | CZ_ElementCommon | ElementProjectSpecificName | IfcLabel | P_SINGLEVALUE | ano | ano | ano
technická zařízení budov (TZB) | samočinné odvětrávací zařízení (SOZ) | tlumič hluku SOZ | IfcDuctSilencer | obecné vlastnosti | označení modelovaného prvku |  | Textová hodnota | projektové označení pro identifikaci v projektu (volí projektant/zhotovitel dílčího DiMS), podle BEP | S01, PD01.01, OV01, ZV01.02 | https://identifier.buildingsmart.org/uri/buildingsmart/ifc/4.3/prop/ElementProjectSpecificIdentifier | CZ_ElementCommon | ElementProjectSpecificIdentifier | IfcLabel | P_SINGLEVALUE | ano | ano | ano
technická zařízení budov (TZB) | samočinné odvětrávací zařízení (SOZ) | tlumič hluku SOZ | IfcDuctSilencer | obecné vlastnosti | popis modelovaného prvku |  | Textová hodnota | obecný popis modelovaného prvku (v ČJ), upřesňující jeho funkci (účel) apod. | revizní dvířka v podhledu, zábradlí terasy, stěna mezibytová, podlaha v kanceláři apod. | https://identifier.buildingsmart.org/uri/buildingsmart/ifc/4.3/prop/ElementProjectSpecificDescription | CZ_ElementCommon | ElementProjectSpecificDescription | IfcLabel | P_SINGLEVALUE | ne | ano | ano
technická zařízení budov (TZB) | samočinné odvětrávací zařízení (SOZ) | tlumič hluku SOZ | IfcDuctSilencer | obecné vlastnosti - TZB | systém |  | Textová hodnota | příslušnost k systému | kanalizace dešťová, přívod vzduchu, chlazení trámy, vodovod studená voda, osvětlení, zásuvky | https://identifier.buildingsmart.org/uri/buildingsmart/ifc/4.3/prop/DistributionSystem | CZ_DistributionSystemCommon | DistributionSystem | IfcLabel | P_SINGLEVALUE | ano | ano | ano
technická zařízení budov (TZB) | samočinné odvětrávací zařízení (SOZ) | tlumič hluku SOZ | IfcDuctSilencer | tlumič hluku SOZ | provozní hmotnost | kg | Fyzikální veličina (s jednotkou) | číselná hodnota udávající hmotnost v kg, konečná provozní hmotnost | 150 | https://identifier.buildingsmart.org/uri/buildingsmart/ifc/4.3/prop/OperationalWeight | CZ_DuctSilencerProperties | OperationalWeight | IfcMassMeasure | Q_WEIGHT | ne | ano | ano
technická zařízení budov (TZB) | samočinné odvětrávací zařízení (SOZ) | tlumič hluku SOZ | IfcDuctSilencer | tlumič hluku SOZ | průměr (tlumič hluku SOZ) | mm | Fyzikální veličina (s jednotkou) | číselná hodnota udávající průměr prvku v mm | 100 | https://identifier.buildingsmart.org/uri/buildingsmart/ifc/4.3/prop/Diameter | CZ_DuctSilencerQuantities | Diameter | IfcPositiveLengthMeasure | P_SINGLEVALUE | ne | ano | ano
technická zařízení budov (TZB) | samočinné odvětrávací zařízení (SOZ) | tlumič hluku SOZ | IfcDuctSilencer | tlumič hluku SOZ | šířka (tlumič hluku SOZ) | mm | Fyzikální veličina (s jednotkou) | číselná hodnota udávající šířku v mm | 100 | https://identifier.buildingsmart.org/uri/buildingsmart/ifc/4.3/prop/Width | CZ_DuctSilencerQuantities | Width | IfcPositiveLengthMeasure | P_SINGLEVALUE | ne | ano | ano
technická zařízení budov (TZB) | samočinné odvětrávací zařízení (SOZ) | tlumič hluku SOZ | IfcDuctSilencer | tlumič hluku SOZ | výška (tlumič hluku SOZ) | mm | Fyzikální veličina (s jednotkou) | číselná hodnota udávající výšku v mm | 100 | https://identifier.buildingsmart.org/uri/buildingsmart/ifc/4.3/prop/Height | CZ_DuctSilencerQuantities | Height | IfcPositiveLengthMeasure | P_SINGLEVALUE | ne | ano | ano
technická zařízení budov (TZB) | samočinné odvětrávací zařízení (SOZ) | tvarovka SOZ | IfcDuctFitting | CCI pro prvky | CCI 3 Funkční systémy - kód |  | Textová hodnota | základní specifikace klasifikace funkčního systému - kód |  | https://identifier.buildingsmart.org/uri/buildingsmart/ifc/4.3/prop/CCI_FunctionalSystemsCode | CZ_CCI | CCI_FunctionalSystemsCode | IfcLabel | P_SINGLEVALUE | ne | ano | ano
technická zařízení budov (TZB) | samočinné odvětrávací zařízení (SOZ) | tvarovka SOZ | IfcDuctFitting | CCI pro prvky | CCI 4 Technické systémy - kód |  | Textová hodnota | základní specifikace klasifikace technického systému - kód |  | https://identifier.buildingsmart.org/uri/buildingsmart/ifc/4.3/prop/CCI_TechnicalSystemsCode | CZ_CCI | CCI_TechnicalSystemsCode | IfcLabel | P_SINGLEVALUE | ne | ano | ano
technická zařízení budov (TZB) | samočinné odvětrávací zařízení (SOZ) | tvarovka SOZ | IfcDuctFitting | CCI pro prvky | CCI 5 Komponenty - kód |  | Textová hodnota | základní specifikace klasifikace komponenty - kód |  | https://identifier.buildingsmart.org/uri/buildingsmart/ifc/4.3/prop/CCI_ComponentsCode | CZ_CCI | CCI_ComponentsCode | IfcLabel | P_SINGLEVALUE | ne | ano | ano
technická zařízení budov (TZB) | samočinné odvětrávací zařízení (SOZ) | tvarovka SOZ | IfcDuctFitting | tvarovka SOZ | délka (tvarovka SOZ) | mm | Fyzikální veličina (s jednotkou) | číselná hodnota udávající délku v mm | 100 | https://identifier.buildingsmart.org/uri/buildingsmart/ifc/4.3/prop/Length | Qto_DuctFittingBaseQuantities | Length | IfcLengthMeasure | Q_LENGTH | ne | ano | ano
technická zařízení budov (TZB) | samočinné odvětrávací zařízení (SOZ) | tvarovka SOZ | IfcDuctFitting | tvarovka SOZ | jmenovitý tlak | Pa | Fyzikální veličina (s jednotkou) | číselná hodnota udávající jmenovitý tlak (PN) | 4 | https://identifier.buildingsmart.org/uri/buildingsmart/ifc/4.3/prop/NominalPressure | CZ_DuctFittingProperties | NominalPressure | IfcPressureMeasure | P_SINGLEVALUE | ne | ano | ano
technická zařízení budov (TZB) | samočinné odvětrávací zařízení (SOZ) | tvarovka SOZ | IfcDuctFitting | tvarovka SOZ | materiál (tvarovka SOZ) |  | Textová hodnota | základní specifikace materiálu | pozink | https://identifier.buildingsmart.org/uri/buildingsmart/ifc/4.3/prop/MaterialDescription | CZ_Material | MaterialDescription | IfcLabel | P_SINGLEVALUE | ne | ano | ano
technická zařízení budov (TZB) | samočinné odvětrávací zařízení (SOZ) | tvarovka SOZ | IfcDuctFitting | tvarovka SOZ | plocha (tvarovka SOZ) | m² | Fyzikální veličina (s jednotkou) | číselná hodnota udávající plochu v m2 | 100 | https://identifier.buildingsmart.org/uri/buildingsmart/ifc/4.3/prop/NetSideArea | CZ_DuctFittingProperties | NetSideArea | IfcAreaMeasure | P_SINGLEVALUE | ne | ano | ano
technická zařízení budov (TZB) | samočinné odvětrávací zařízení (SOZ) | tvarovka SOZ | IfcDuctFitting | tvarovka SOZ | požární odolnost (tvarovka SOZ) |  | Textová hodnota | specifikace požární odolnosti potrubí | EImulti, E600 single | https://identifier.buildingsmart.org/uri/buildingsmart/ifc/4.3/prop/FireResistance | CZ_FirePerformance | FireResistance | IfcLabel | P_SINGLEVALUE | ne | ano | ano
technická zařízení budov (TZB) | samočinné odvětrávací zařízení (SOZ) | tvarovka SOZ | IfcDuctFitting | tvarovka SOZ | průměr (tvarovka SOZ) | mm | Fyzikální veličina (s jednotkou) | číselná hodnota udávající průměr prvku v mm | 100 | https://identifier.buildingsmart.org/uri/buildingsmart/ifc/4.3/prop/Diameter | CZ_DuctFittingQuantities | Diameter | IfcPositiveLengthMeasure | P_SINGLEVALUE | ne | ano | ano
technická zařízení budov (TZB) | samočinné odvětrávací zařízení (SOZ) | tvarovka SOZ | IfcDuctFitting | tvarovka SOZ | šířka (tvarovka SOZ) | mm | Fyzikální veličina (s jednotkou) | číselná hodnota udávající šířku v mm | 100 | https://identifier.buildingsmart.org/uri/buildingsmart/ifc/4.3/prop/Width | CZ_DuctFittingQuantities | Width | IfcPositiveLengthMeasure | P_SINGLEVALUE | ne | ano | ano
technická zařízení budov (TZB) | samočinné odvětrávací zařízení (SOZ) | tvarovka SOZ | IfcDuctFitting | tvarovka SOZ | velikost tvarovky |  | Textová hodnota | rozměry vstupu (vstupů) a výstupu (výstupů) | DN 50, R 125/150 | https://identifier.buildingsmart.org/uri/buildingsmart/ifc/4.3/prop/FittingSize | CZ_DuctFittingProperties | FittingSize | IfcLabel | P_SINGLEVALUE | ne | ano | ano
technická zařízení budov (TZB) | samočinné odvětrávací zařízení (SOZ) | tvarovka SOZ | IfcDuctFitting | tvarovka SOZ | výška (tvarovka SOZ) | mm | Fyzikální veličina (s jednotkou) | číselná hodnota udávající výšku v mm | 100 | https://identifier.buildingsmart.org/uri/buildingsmart/ifc/4.3/prop/Height | CZ_DuctFittingQuantities | Height | IfcPositiveLengthMeasure | P_SINGLEVALUE | ne | ano | ano
technická zařízení budov (TZB) | samočinné odvětrávací zařízení (SOZ) | tvarovka SOZ | IfcDuctFitting | obecné vlastnosti | název modelovaného prvku |  | Textová hodnota | název typu modelovaného prvku; projektové označení, které volí zhotovitel | OV01 revizní dvířka 600/600, ZV01 zábradlí teras 1100, SN01 stěna mezibytová PTH 250…, PD01 podlaha 130 kanceláře | https://identifier.buildingsmart.org/uri/buildingsmart/ifc/4.3/prop/ElementProjectSpecificName | CZ_ElementCommon | ElementProjectSpecificName | IfcLabel | P_SINGLEVALUE | ano | ano | ano
technická zařízení budov (TZB) | samočinné odvětrávací zařízení (SOZ) | tvarovka SOZ | IfcDuctFitting | obecné vlastnosti | označení modelovaného prvku |  | Textová hodnota | projektové označení pro identifikaci v projektu (volí projektant/zhotovitel dílčího DiMS), podle BEP | S01, PD01.01, OV01, ZV01.02 | https://identifier.buildingsmart.org/uri/buildingsmart/ifc/4.3/prop/ElementProjectSpecificIdentifier | CZ_ElementCommon | ElementProjectSpecificIdentifier | IfcLabel | P_SINGLEVALUE | ano | ano | ano
technická zařízení budov (TZB) | samočinné odvětrávací zařízení (SOZ) | tvarovka SOZ | IfcDuctFitting | obecné vlastnosti | popis modelovaného prvku |  | Textová hodnota | obecný popis modelovaného prvku (v ČJ), upřesňující jeho funkci (účel) apod. | revizní dvířka v podhledu, zábradlí terasy, stěna mezibytová, podlaha v kanceláři apod. | https://identifier.buildingsmart.org/uri/buildingsmart/ifc/4.3/prop/ElementProjectSpecificDescription | CZ_ElementCommon | ElementProjectSpecificDescription | IfcLabel | P_SINGLEVALUE | ne | ano | ano
technická zařízení budov (TZB) | samočinné odvětrávací zařízení (SOZ) | tvarovka SOZ | IfcDuctFitting | obecné vlastnosti - TZB | systém |  | Textová hodnota | příslušnost k systému | kanalizace dešťová, přívod vzduchu, chlazení trámy, vodovod studená voda, osvětlení, zásuvky | https://identifier.buildingsmart.org/uri/buildingsmart/ifc/4.3/prop/DistributionSystem | CZ_DistributionSystemCommon | DistributionSystem | IfcLabel | P_SINGLEVALUE | ano | ano | ano
technická zařízení budov (TZB) | samočinné odvětrávací zařízení (SOZ) | ventilátor - proudový (jet fan) | IfcFan | CCI pro prvky | CCI 3 Funkční systémy - kód |  | Textová hodnota | základní specifikace klasifikace funkčního systému - kód |  | https://identifier.buildingsmart.org/uri/buildingsmart/ifc/4.3/prop/CCI_FunctionalSystemsCode | CZ_CCI | CCI_FunctionalSystemsCode | IfcLabel | P_SINGLEVALUE | ne | ano | ano
technická zařízení budov (TZB) | samočinné odvětrávací zařízení (SOZ) | ventilátor - proudový (jet fan) | IfcFan | CCI pro prvky | CCI 4 Technické systémy - kód |  | Textová hodnota | základní specifikace klasifikace technického systému - kód |  | https://identifier.buildingsmart.org/uri/buildingsmart/ifc/4.3/prop/CCI_TechnicalSystemsCode | CZ_CCI | CCI_TechnicalSystemsCode | IfcLabel | P_SINGLEVALUE | ne | ano | ano
technická zařízení budov (TZB) | samočinné odvětrávací zařízení (SOZ) | ventilátor - proudový (jet fan) | IfcFan | CCI pro prvky | CCI 5 Komponenty - kód |  | Textová hodnota | základní specifikace klasifikace komponenty - kód |  | https://identifier.buildingsmart.org/uri/buildingsmart/ifc/4.3/prop/CCI_ComponentsCode | CZ_CCI | CCI_ComponentsCode | IfcLabel | P_SINGLEVALUE | ne | ano | ano
technická zařízení budov (TZB) | samočinné odvětrávací zařízení (SOZ) | ventilátor - proudový (jet fan) | IfcFan | obecné vlastnosti | název modelovaného prvku |  | Textová hodnota | název typu modelovaného prvku; projektové označení, které volí zhotovitel | OV01 revizní dvířka 600/600, ZV01 zábradlí teras 1100, SN01 stěna mezibytová PTH 250…, PD01 podlaha 130 kanceláře | https://identifier.buildingsmart.org/uri/buildingsmart/ifc/4.3/prop/ElementProjectSpecificName | CZ_ElementCommon | ElementProjectSpecificName | IfcLabel | P_SINGLEVALUE | ano | ano | ano
technická zařízení budov (TZB) | samočinné odvětrávací zařízení (SOZ) | ventilátor - proudový (jet fan) | IfcFan | obecné vlastnosti | označení modelovaného prvku |  | Textová hodnota | projektové označení pro identifikaci v projektu (volí projektant/zhotovitel dílčího DiMS), podle BEP | S01, PD01.01, OV01, ZV01.02 | https://identifier.buildingsmart.org/uri/buildingsmart/ifc/4.3/prop/ElementProjectSpecificIdentifier | CZ_ElementCommon | ElementProjectSpecificIdentifier | IfcLabel | P_SINGLEVALUE | ano | ano | ano
technická zařízení budov (TZB) | samočinné odvětrávací zařízení (SOZ) | ventilátor - proudový (jet fan) | IfcFan | obecné vlastnosti | popis modelovaného prvku |  | Textová hodnota | obecný popis modelovaného prvku (v ČJ), upřesňující jeho funkci (účel) apod. | revizní dvířka v podhledu, zábradlí terasy, stěna mezibytová, podlaha v kanceláři apod. | https://identifier.buildingsmart.org/uri/buildingsmart/ifc/4.3/prop/ElementProjectSpecificDescription | CZ_ElementCommon | ElementProjectSpecificDescription | IfcLabel | P_SINGLEVALUE | ne | ano | ano
technická zařízení budov (TZB) | samočinné odvětrávací zařízení (SOZ) | ventilátor - proudový (jet fan) | IfcFan | obecné vlastnosti - TZB | systém |  | Textová hodnota | příslušnost k systému | kanalizace dešťová, přívod vzduchu, chlazení trámy, vodovod studená voda, osvětlení, zásuvky | https://identifier.buildingsmart.org/uri/buildingsmart/ifc/4.3/prop/DistributionSystem | CZ_DistributionSystemCommon | DistributionSystem | IfcLabel | P_SINGLEVALUE | ano | ano | ano
technická zařízení budov (TZB) | samočinné odvětrávací zařízení (SOZ) | ventilátor - proudový (jet fan) | IfcFan | ventilátor - proudový (jet fan) | délka (ventilátor - proudový (jet fan)) | mm | Fyzikální veličina (s jednotkou) | číselná hodnota udávající délku v mm | 100 | https://identifier.buildingsmart.org/uri/buildingsmart/ifc/4.3/prop/Length | CZ_FanQuantities | Length | IfcPositiveLengthMeasure | P_SINGLEVALUE | ne | ano | ano
technická zařízení budov (TZB) | samočinné odvětrávací zařízení (SOZ) | ventilátor - proudový (jet fan) | IfcFan | ventilátor - proudový (jet fan) | povrchová úprava vč. barevného provedení (ventilátor - proudový (jet fan)) |  | Textová hodnota | základní specifikace povrchové úpravy včetně barevného provedení | RAL YYYY, pozink | https://identifier.buildingsmart.org/uri/buildingsmart/ifc/4.3/prop/SurfaceFinishAndColour | CZ_FanProperties | SurfaceFinishAndColour | IfcLabel | P_SINGLEVALUE | ne | ano | ano
technická zařízení budov (TZB) | samočinné odvětrávací zařízení (SOZ) | ventilátor - proudový (jet fan) | IfcFan | ventilátor - proudový (jet fan) | požární odolnost (ventilátor - proudový (jet fan)) |  | Textová hodnota | popisuje druh konstrukce (DP1, DP2, DP3), dobu požární odolnosti (15, 30, 45, 60,…), mezní stav (R, E, I, W, …). | EI60DP1 | https://identifier.buildingsmart.org/uri/buildingsmart/ifc/4.3/prop/FireResistance | CZ_FirePerformance | FireResistance | IfcLabel | P_SINGLEVALUE | ne | ano | ano
technická zařízení budov (TZB) | samočinné odvětrávací zařízení (SOZ) | ventilátor - proudový (jet fan) | IfcFan | ventilátor - proudový (jet fan) | připojení SIL |  | IfccBoolean | základní specifikace, zda bude požadavek na profesi | ano/ne | https://identifier.buildingsmart.org/uri/buildingsmart/ifc/4.3/prop/ElectricPowerSystemConnection | CZ_SystemConnections | ElectricPowerSystemConnection | IfcBoolean | P_SINGLEVALUE | ne | ano | ano
technická zařízení budov (TZB) | samočinné odvětrávací zařízení (SOZ) | ventilátor - proudový (jet fan) | IfcFan | ventilátor - proudový (jet fan) | provozní hmotnost | kg | Fyzikální veličina (s jednotkou) | číselná hodnota udávající hmotnost v kg, konečná provozní hmotnost | 150 | https://identifier.buildingsmart.org/uri/buildingsmart/ifc/4.3/prop/OperationalWeight | CZ_FanProperties | OperationalWeight | IfcMassMeasure | Q_WEIGHT | ne | ano | ano
technická zařízení budov (TZB) | samočinné odvětrávací zařízení (SOZ) | ventilátor - proudový (jet fan) | IfcFan | ventilátor - proudový (jet fan) | průměr (ventilátor - proudový (jet fan)) | mm | Fyzikální veličina (s jednotkou) | číselná hodnota udávající průměr prvku v mm | 100 | https://identifier.buildingsmart.org/uri/buildingsmart/ifc/4.3/prop/Diameter | CZ_FanQuantities | Diameter | IfcPositiveLengthMeasure | P_SINGLEVALUE | ne | ano | ano
technická zařízení budov (TZB) | samočinné odvětrávací zařízení (SOZ) | ventilátor - proudový (jet fan) | IfcFan | ventilátor - proudový (jet fan) | SIL jmenovité napětí (ventilátor - proudový (jet fan)) | V | Fyzikální veličina (s jednotkou) | požadavek na připojení - číselná hodnota udávající jmenovité napětí prvku | 400 | https://identifier.buildingsmart.org/uri/buildingsmart/ifc/4.3/prop/ElectricPowerSystem_RequestedRatedVoltage | CZ_SystemConnectionRequests | ElectricPowerSystem_RequestedRatedVoltage | IfcElectricVoltageMeasure | P_SINGLEVALUE | ne | ano | ano
technická zařízení budov (TZB) | samočinné odvětrávací zařízení (SOZ) | ventilátor - proudový (jet fan) | IfcFan | ventilátor - proudový (jet fan) | SIL jmenovitý příkon (ventilátor - proudový (jet fan)) | W | Fyzikální veličina (s jednotkou) | požadavek na připojení - číselná hodnota udávající jmenovitý příkon prvku | 1,5 | https://identifier.buildingsmart.org/uri/buildingsmart/ifc/4.3/prop/ElectricPowerSystem_RequestedRatedPowerInput | CZ_SystemConnectionRequests | ElectricPowerSystem_RequestedRatedPowerInput | IfcPowerMeasure | P_SINGLEVALUE | ne | ano | ano
technická zařízení budov (TZB) | samočinné odvětrávací zařízení (SOZ) | ventilátor - proudový (jet fan) | IfcFan | ventilátor - proudový (jet fan) | SIL jmenovitý proud (ventilátor - proudový (jet fan)) | A | Fyzikální veličina (s jednotkou) | požadavek na připojení - číselná hodnota udávající jmenovitý proud prvku | 8 | https://identifier.buildingsmart.org/uri/buildingsmart/ifc/4.3/prop/ElectricPowerSystem_RequestedRatedCurrent | CZ_SystemConnectionRequests | ElectricPowerSystem_RequestedRatedCurrent | IfcElectricCurrentMeasure | P_SINGLEVALUE | ne | ano | ano
technická zařízení budov (TZB) | samočinné odvětrávací zařízení (SOZ) | ventilátor - proudový (jet fan) | IfcFan | ventilátor - proudový (jet fan) | SIL startovací proud | A | Fyzikální veličina (s jednotkou) | číselná hodnota udávající startovací proud ventilátoru | 80 | https://identifier.buildingsmart.org/uri/buildingsmart/ifc/4.3/prop/StartingCurrent | CZ_FanProperties | StartingCurrent | IfcElectricCurrentMeasure | P_SINGLEVALUE | ne | ano | ano
technická zařízení budov (TZB) | samočinné odvětrávací zařízení (SOZ) | ventilátor - proudový (jet fan) | IfcFan | ventilátor - proudový (jet fan) | šířka (ventilátor - proudový (jet fan)) | mm | Fyzikální veličina (s jednotkou) | číselná hodnota udávající šířku v mm | 100 | https://identifier.buildingsmart.org/uri/buildingsmart/ifc/4.3/prop/Width | CZ_FanQuantities | Width | IfcPositiveLengthMeasure | P_SINGLEVALUE | ne | ano | ano
technická zařízení budov (TZB) | samočinné odvětrávací zařízení (SOZ) | ventilátor - proudový (jet fan) | IfcFan | ventilátor - proudový (jet fan) | stupeň otáček |  | Textová hodnota | Stupeň otáček ventilátoru (jednootáčkový / dvouotáčkový) | VZT/SOZ | https://identifier.buildingsmart.org/uri/buildingsmart/ifc/4.3/prop/SpeedLevel | CZ_FirePerformance | SpeedLevel | IfcLabel | P_SINGLEVALUE | ne | ano | ano
technická zařízení budov (TZB) | samočinné odvětrávací zařízení (SOZ) | ventilátor - proudový (jet fan) | IfcFan | ventilátor - proudový (jet fan) | tah ventilátoru | N | Fyzikální veličina (s jednotkou) | číselná hodnota udávající tah ventilátoru | 100 | https://identifier.buildingsmart.org/uri/buildingsmart/ifc/4.3/prop/FanDraft | CZ_FanProperties | FanDraft | IfcForceMeasure | P_SINGLEVALUE | ne | ano | ano
technická zařízení budov (TZB) | samočinné odvětrávací zařízení (SOZ) | ventilátor - proudový (jet fan) | IfcFan | ventilátor - proudový (jet fan) | výška (ventilátor - proudový (jet fan)) | mm | Fyzikální veličina (s jednotkou) | číselná hodnota udávající výšku v mm | 100 | https://identifier.buildingsmart.org/uri/buildingsmart/ifc/4.3/prop/Height | CZ_FanQuantities | Height | IfcPositiveLengthMeasure | P_SINGLEVALUE | ne | ano | ano
technická zařízení budov (TZB) | samočinné odvětrávací zařízení (SOZ) | ventilátor - proudový (jet fan) | IfcFan | ventilátor - proudový (jet fan) | způsob ukotvení ventilátoru |  | Textová hodnota | specifikace ukotvení ventilátoru | antivibrační, klasické | https://identifier.buildingsmart.org/uri/buildingsmart/ifc/4.3/prop/AnchoringType | CZ_FanProperties | AnchoringType | IfcLabel | P_SINGLEVALUE | ne | ano | ano
technická zařízení budov (TZB) | samočinné odvětrávací zařízení (SOZ) | ventilátor - proudový (jet fan) | IfcFan | ventilátor - proudový (jet fan) | způsob zapojení motoru |  | Textová hodnota | základní specifikace, zda bude požadavek na profesi | Y/D, dahlander, napřímo, softstarter, frekvenční měnič | https://identifier.buildingsmart.org/uri/buildingsmart/ifc/4.3/prop/MotorConnectionType | CZ_FanProperties | MotorConnectionType | IfcLabel | P_SINGLEVALUE | ne | ano | ano
technická zařízení budov (TZB) | samočinné odvětrávací zařízení (SOZ) | ventilátor - proudový (jet fan) | IfcFan | provoz a údržba - ventilátor - proudový (jet fan) | čištění / výměna filtrů |  | string |  |  | https://identifier.buildingsmart.org/uri/buildingsmart/ifc/4.3/prop/LastFilterCleaningOrReplacementDate | FM_ventilator___proudovy_(jet_fan) | LastFilterCleaningOrReplacementDate | IfcDate | IfcDate | ne | ne | ano
technická zařízení budov (TZB) | samočinné odvětrávací zařízení (SOZ) | ventilátor - proudový (jet fan) | IfcFan | provoz a údržba - ventilátor - proudový (jet fan) | datum instalace |  | date |  |  | https://identifier.buildingsmart.org/uri/buildingsmart/ifc/4.3/prop/InstallationDate | FM_ventilator___proudovy_(jet_fan) | InstallationDate | IfcDate | IfcDate | ne | ne | ano
technická zařízení budov (TZB) | samočinné odvětrávací zařízení (SOZ) | ventilátor - proudový (jet fan) | IfcFan | provoz a údržba - ventilátor - proudový (jet fan) | interval revize | měsíce | integer |  |  | https://identifier.buildingsmart.org/uri/buildingsmart/ifc/4.3/prop/RevisionInterval | FM_ventilator___proudovy_(jet_fan) | RevisionInterval | IfcTimeMeasure | IfcTimeMeasure | ne | ne | ano
technická zařízení budov (TZB) | samočinné odvětrávací zařízení (SOZ) | ventilátor - proudový (jet fan) | IfcFan | provoz a údržba - ventilátor - proudový (jet fan) | periodická kontrola technického stavu |  | string |  |  | https://identifier.buildingsmart.org/uri/buildingsmart/ifc/4.3/prop/PeriodicConditionCheckDate | FM_ventilator___proudovy_(jet_fan) | PeriodicConditionCheckDate | IfcDate | IfcDate | ne | ne | ano
technická zařízení budov (TZB) | samočinné odvětrávací zařízení (SOZ) | ventilátor - proudový (jet fan) | IfcFan | provoz a údržba - ventilátor - proudový (jet fan) | předepsané revize |  | string |  |  | https://identifier.buildingsmart.org/uri/buildingsmart/ifc/4.3/prop/RequiredRevisions | FM_ventilator___proudovy_(jet_fan) | RequiredRevisions | IfcText | IfcText | ne | ne | ano
technická zařízení budov (TZB) | samočinné odvětrávací zařízení (SOZ) | ventilátor - proudový (jet fan) | IfcFan | provoz a údržba - ventilátor - proudový (jet fan) | revize elektro |  | string |  |  | https://identifier.buildingsmart.org/uri/buildingsmart/ifc/4.3/prop/LastElectricalRevisionDate | FM_ventilator___proudovy_(jet_fan) | LastElectricalRevisionDate | IfcDate | IfcDate | ne | ne | ano
technická zařízení budov (TZB) | samočinné odvětrávací zařízení (SOZ) | ventilátor - proudový (jet fan) | IfcFan | provoz a údržba - ventilátor - proudový (jet fan) | rok výroby |  | string |  |  | https://identifier.buildingsmart.org/uri/buildingsmart/ifc/4.3/prop/ProductionYear | FM_ventilator___proudovy_(jet_fan) | ProductionYear | IfcLabel | IfcLabel | ne | ne | ano
technická zařízení budov (TZB) | samočinné odvětrávací zařízení (SOZ) | ventilátor - proudový (jet fan) | IfcFan | provoz a údržba - ventilátor - proudový (jet fan) | výchozí revize | datum | date |  |  | https://identifier.buildingsmart.org/uri/buildingsmart/ifc/4.3/prop/InitialRevisionDate | FM_ventilator___proudovy_(jet_fan) | InitialRevisionDate | IfcDate | IfcDate | ne | ne | ano
technická zařízení budov (TZB) | samočinné odvětrávací zařízení (SOZ) | ventilátor - proudový (jet fan) | IfcFan | provoz a údržba - ventilátor - proudový (jet fan) | záruka | měsíce | integer |  |  | https://identifier.buildingsmart.org/uri/buildingsmart/ifc/4.3/prop/WarrantyPeriod | FM_ventilator___proudovy_(jet_fan) | WarrantyPeriod | IfcDuration | IfcDuration | ne | ne | ano
technická zařízení budov (TZB) | samočinné odvětrávací zařízení (SOZ) | ventilátor SOZ | IfcFan | CCI pro prvky | CCI 3 Funkční systémy - kód |  | Textová hodnota | základní specifikace klasifikace funkčního systému - kód |  | https://identifier.buildingsmart.org/uri/buildingsmart/ifc/4.3/prop/CCI_FunctionalSystemsCode | CZ_CCI | CCI_FunctionalSystemsCode | IfcLabel | P_SINGLEVALUE | ne | ano | ano
technická zařízení budov (TZB) | samočinné odvětrávací zařízení (SOZ) | ventilátor SOZ | IfcFan | CCI pro prvky | CCI 4 Technické systémy - kód |  | Textová hodnota | základní specifikace klasifikace technického systému - kód |  | https://identifier.buildingsmart.org/uri/buildingsmart/ifc/4.3/prop/CCI_TechnicalSystemsCode | CZ_CCI | CCI_TechnicalSystemsCode | IfcLabel | P_SINGLEVALUE | ne | ano | ano
technická zařízení budov (TZB) | samočinné odvětrávací zařízení (SOZ) | ventilátor SOZ | IfcFan | CCI pro prvky | CCI 5 Komponenty - kód |  | Textová hodnota | základní specifikace klasifikace komponenty - kód |  | https://identifier.buildingsmart.org/uri/buildingsmart/ifc/4.3/prop/CCI_ComponentsCode | CZ_CCI | CCI_ComponentsCode | IfcLabel | P_SINGLEVALUE | ne | ano | ano
technická zařízení budov (TZB) | samočinné odvětrávací zařízení (SOZ) | ventilátor SOZ | IfcFan | obecné vlastnosti | název modelovaného prvku |  | Textová hodnota | název typu modelovaného prvku; projektové označení, které volí zhotovitel | OV01 revizní dvířka 600/600, ZV01 zábradlí teras 1100, SN01 stěna mezibytová PTH 250…, PD01 podlaha 130 kanceláře | https://identifier.buildingsmart.org/uri/buildingsmart/ifc/4.3/prop/ElementProjectSpecificName | CZ_ElementCommon | ElementProjectSpecificName | IfcLabel | P_SINGLEVALUE | ano | ano | ano
technická zařízení budov (TZB) | samočinné odvětrávací zařízení (SOZ) | ventilátor SOZ | IfcFan | obecné vlastnosti | označení modelovaného prvku |  | Textová hodnota | projektové označení pro identifikaci v projektu (volí projektant/zhotovitel dílčího DiMS), podle BEP | S01, PD01.01, OV01, ZV01.02 | https://identifier.buildingsmart.org/uri/buildingsmart/ifc/4.3/prop/ElementProjectSpecificIdentifier | CZ_ElementCommon | ElementProjectSpecificIdentifier | IfcLabel | P_SINGLEVALUE | ano | ano | ano
technická zařízení budov (TZB) | samočinné odvětrávací zařízení (SOZ) | ventilátor SOZ | IfcFan | obecné vlastnosti | popis modelovaného prvku |  | Textová hodnota | obecný popis modelovaného prvku (v ČJ), upřesňující jeho funkci (účel) apod. | revizní dvířka v podhledu, zábradlí terasy, stěna mezibytová, podlaha v kanceláři apod. | https://identifier.buildingsmart.org/uri/buildingsmart/ifc/4.3/prop/ElementProjectSpecificDescription | CZ_ElementCommon | ElementProjectSpecificDescription | IfcLabel | P_SINGLEVALUE | ne | ano | ano
technická zařízení budov (TZB) | samočinné odvětrávací zařízení (SOZ) | ventilátor SOZ | IfcFan | obecné vlastnosti - TZB | systém |  | Textová hodnota | příslušnost k systému | kanalizace dešťová, přívod vzduchu, chlazení trámy, vodovod studená voda, osvětlení, zásuvky | https://identifier.buildingsmart.org/uri/buildingsmart/ifc/4.3/prop/DistributionSystem | CZ_DistributionSystemCommon | DistributionSystem | IfcLabel | P_SINGLEVALUE | ano | ano | ano
technická zařízení budov (TZB) | samočinné odvětrávací zařízení (SOZ) | ventilátor SOZ | IfcFan | ventilátor SOZ | externí tlak ventilátoru | Pa | Fyzikální veličina (s jednotkou) | číselná hodnota udávající externí tlakovou ztrátu | 50 | https://identifier.buildingsmart.org/uri/buildingsmart/ifc/4.3/prop/FanExternalPressure | CZ_FanProperties | FanExternalPressure | IfcPressureMeasure | P_SINGLEVALUE | ne | ano | ano
technická zařízení budov (TZB) | samočinné odvětrávací zařízení (SOZ) | ventilátor SOZ | IfcFan | ventilátor SOZ | požární odolnost (ventilátor SOZ) |  | Textová hodnota | popisuje druh konstrukce (DP1, DP2, DP3), dobu požární odolnosti (15, 30, 45, 60,…), mezní stav (R, E, I, W, …). | EI60DP1 | https://identifier.buildingsmart.org/uri/buildingsmart/ifc/4.3/prop/FireResistance | CZ_FirePerformance | FireResistance | IfcLabel | P_SINGLEVALUE | ne | ano | ano
technická zařízení budov (TZB) | samočinné odvětrávací zařízení (SOZ) | ventilátor SOZ | IfcFan | ventilátor SOZ | připojení SIL |  | IfccBoolean | základní specifikace, zda bude požadavek na profesi | ano/ne | https://identifier.buildingsmart.org/uri/buildingsmart/ifc/4.3/prop/ElectricPowerSystemConnection | CZ_SystemConnections | ElectricPowerSystemConnection | IfcBoolean | P_SINGLEVALUE | ne | ano | ano
technická zařízení budov (TZB) | samočinné odvětrávací zařízení (SOZ) | ventilátor SOZ | IfcFan | ventilátor SOZ | provozní hmotnost | kg | Fyzikální veličina (s jednotkou) | číselná hodnota udávající hmotnost v kg, konečná provozní hmotnost | 150 | https://identifier.buildingsmart.org/uri/buildingsmart/ifc/4.3/prop/OperationalWeight | CZ_FanProperties | OperationalWeight | IfcMassMeasure | Q_WEIGHT | ne | ano | ano
technická zařízení budov (TZB) | samočinné odvětrávací zařízení (SOZ) | ventilátor SOZ | IfcFan | ventilátor SOZ | průměr (ventilátor SOZ) | mm | Fyzikální veličina (s jednotkou) | číselná hodnota udávající průměr prvku v mm | 100 | https://identifier.buildingsmart.org/uri/buildingsmart/ifc/4.3/prop/Diameter | CZ_FanQuantities | Diameter | IfcPositiveLengthMeasure | P_SINGLEVALUE | ne | ano | ano
technická zařízení budov (TZB) | samočinné odvětrávací zařízení (SOZ) | ventilátor SOZ | IfcFan | ventilátor SOZ | průtok vzduchu (ventilátor SOZ) | m³ h⁻¹ | Fyzikální veličina (s jednotkou) | číselná hodnota popisující průtok vzduchu v m3/h | 1500 | https://identifier.buildingsmart.org/uri/buildingsmart/ifc/4.3/prop/SupplyAirVolumetricFlow | CZ_FanProperties | SupplyAirVolumetricFlow | IfcVolumetricFlowRateMeasure | P_SINGLEVALUE | ne | ano | ano
technická zařízení budov (TZB) | samočinné odvětrávací zařízení (SOZ) | ventilátor SOZ | IfcFan | ventilátor SOZ | SIL jmenovité napětí | V | Fyzikální veličina (s jednotkou) | požadavek na připojení - číselná hodnota udávající jmenovité napětí prvku | 230 | https://identifier.buildingsmart.org/uri/buildingsmart/ifc/4.3/prop/ElectricPowerSystem_RequestedRatedVoltage | CZ_SystemConnectionRequests | ElectricPowerSystem_RequestedRatedVoltage | IfcElectricVoltageMeasure | P_SINGLEVALUE | ne | ano | ano
technická zařízení budov (TZB) | samočinné odvětrávací zařízení (SOZ) | ventilátor SOZ | IfcFan | ventilátor SOZ | SIL jmenovitý příkon (ventilátor SOZ) | W | Fyzikální veličina (s jednotkou) | požadavek na připojení - číselná hodnota udávající jmenovitý příkon prvku | 1,5 | https://identifier.buildingsmart.org/uri/buildingsmart/ifc/4.3/prop/ElectricPowerSystem_RequestedRatedPowerInput | CZ_SystemConnectionRequests | ElectricPowerSystem_RequestedRatedPowerInput | IfcPowerMeasure | P_SINGLEVALUE | ne | ano | ano
technická zařízení budov (TZB) | samočinné odvětrávací zařízení (SOZ) | ventilátor SOZ | IfcFan | ventilátor SOZ | SIL jmenovitý proud (ventilátor SOZ) | A | Fyzikální veličina (s jednotkou) | požadavek na připojení - číselná hodnota udávající jmenovitý proud prvku | 8 | https://identifier.buildingsmart.org/uri/buildingsmart/ifc/4.3/prop/ElectricPowerSystem_RequestedRatedCurrent | CZ_SystemConnectionRequests | ElectricPowerSystem_RequestedRatedCurrent | IfcElectricCurrentMeasure | P_SINGLEVALUE | ne | ano | ano
technická zařízení budov (TZB) | samočinné odvětrávací zařízení (SOZ) | ventilátor SOZ | IfcFan | ventilátor SOZ | SIL startovací proud | A | Fyzikální veličina (s jednotkou) | číselná hodnota udávající startovací proud ventilátoru | 80 | https://identifier.buildingsmart.org/uri/buildingsmart/ifc/4.3/prop/StartingCurrent | CZ_FanProperties | StartingCurrent | IfcElectricCurrentMeasure | P_SINGLEVALUE | ne | ano | ano
technická zařízení budov (TZB) | samočinné odvětrávací zařízení (SOZ) | ventilátor SOZ | IfcFan | ventilátor SOZ | způsob zapojení motoru |  | Textová hodnota | základní specifikace, zda bude požadavek na profesi | Y/D, dahlander, napřímo, softstarter, frekvenční měnič | https://identifier.buildingsmart.org/uri/buildingsmart/ifc/4.3/prop/MotorConnectionType | CZ_FanProperties | MotorConnectionType | IfcLabel | P_SINGLEVALUE | ne | ano | ano
technická zařízení budov (TZB) | samočinné odvětrávací zařízení (SOZ) | ventilátor SOZ | IfcFan | provoz a údržba - ventilátor SOZ | čištění / výměna filtrů |  | string |  |  | https://identifier.buildingsmart.org/uri/buildingsmart/ifc/4.3/prop/LastFilterCleaningOrReplacementDate | FM_ventilator_SOZ | LastFilterCleaningOrReplacementDate | IfcDate | IfcDate | ne | ne | ano
technická zařízení budov (TZB) | samočinné odvětrávací zařízení (SOZ) | ventilátor SOZ | IfcFan | provoz a údržba - ventilátor SOZ | datum instalace |  | date |  |  | https://identifier.buildingsmart.org/uri/buildingsmart/ifc/4.3/prop/InstallationDate | FM_ventilator_SOZ | InstallationDate | IfcDate | IfcDate | ne | ne | ano
technická zařízení budov (TZB) | samočinné odvětrávací zařízení (SOZ) | ventilátor SOZ | IfcFan | provoz a údržba - ventilátor SOZ | interval revize | měsíce | integer |  |  | https://identifier.buildingsmart.org/uri/buildingsmart/ifc/4.3/prop/RevisionInterval | FM_ventilator_SOZ | RevisionInterval | IfcTimeMeasure | IfcTimeMeasure | ne | ne | ano
technická zařízení budov (TZB) | samočinné odvětrávací zařízení (SOZ) | ventilátor SOZ | IfcFan | provoz a údržba - ventilátor SOZ | periodická kontrola technického stavu |  | string |  |  | https://identifier.buildingsmart.org/uri/buildingsmart/ifc/4.3/prop/PeriodicConditionCheckDate | FM_ventilator_SOZ | PeriodicConditionCheckDate | IfcDate | IfcDate | ne | ne | ano
technická zařízení budov (TZB) | samočinné odvětrávací zařízení (SOZ) | ventilátor SOZ | IfcFan | provoz a údržba - ventilátor SOZ | předepsané revize |  | string |  |  | https://identifier.buildingsmart.org/uri/buildingsmart/ifc/4.3/prop/RequiredRevisions | FM_ventilator_SOZ | RequiredRevisions | IfcText | IfcText | ne | ne | ano
technická zařízení budov (TZB) | samočinné odvětrávací zařízení (SOZ) | ventilátor SOZ | IfcFan | provoz a údržba - ventilátor SOZ | revize elektro |  | string |  |  | https://identifier.buildingsmart.org/uri/buildingsmart/ifc/4.3/prop/LastElectricalRevisionDate | FM_ventilator_SOZ | LastElectricalRevisionDate | IfcDate | IfcDate | ne | ne | ano
technická zařízení budov (TZB) | samočinné odvětrávací zařízení (SOZ) | ventilátor SOZ | IfcFan | provoz a údržba - ventilátor SOZ | rok výroby |  | string |  |  | https://identifier.buildingsmart.org/uri/buildingsmart/ifc/4.3/prop/ProductionYear | FM_ventilator_SOZ | ProductionYear | IfcLabel | IfcLabel | ne | ne | ano
technická zařízení budov (TZB) | samočinné odvětrávací zařízení (SOZ) | ventilátor SOZ | IfcFan | provoz a údržba - ventilátor SOZ | výchozí revize | datum | date |  |  | https://identifier.buildingsmart.org/uri/buildingsmart/ifc/4.3/prop/InitialRevisionDate | FM_ventilator_SOZ | InitialRevisionDate | IfcDate | IfcDate | ne | ne | ano
technická zařízení budov (TZB) | samočinné odvětrávací zařízení (SOZ) | ventilátor SOZ | IfcFan | provoz a údržba - ventilátor SOZ | záruka | měsíce | integer |  |  | https://identifier.buildingsmart.org/uri/buildingsmart/ifc/4.3/prop/WarrantyPeriod | FM_ventilator_SOZ | WarrantyPeriod | IfcDuration | IfcDuration | ne | ne | ano
technická zařízení budov (TZB) | silnoproudá elektrotechnika (ESI) | kabelová trasa a nosný systém pro kabely ESI | IfcCableCarrierSegment | CCI pro prvky | CCI 3 Funkční systémy - kód |  | Textová hodnota | základní specifikace klasifikace funkčního systému - kód |  | https://identifier.buildingsmart.org/uri/buildingsmart/ifc/4.3/prop/CCI_FunctionalSystemsCode | CZ_CCI | CCI_FunctionalSystemsCode | IfcLabel | P_SINGLEVALUE | ne | ano | ano
technická zařízení budov (TZB) | silnoproudá elektrotechnika (ESI) | kabelová trasa a nosný systém pro kabely ESI | IfcCableCarrierSegment | CCI pro prvky | CCI 4 Technické systémy - kód |  | Textová hodnota | základní specifikace klasifikace technického systému - kód |  | https://identifier.buildingsmart.org/uri/buildingsmart/ifc/4.3/prop/CCI_TechnicalSystemsCode | CZ_CCI | CCI_TechnicalSystemsCode | IfcLabel | P_SINGLEVALUE | ne | ano | ano
technická zařízení budov (TZB) | silnoproudá elektrotechnika (ESI) | kabelová trasa a nosný systém pro kabely ESI | IfcCableCarrierSegment | CCI pro prvky | CCI 5 Komponenty - kód |  | Textová hodnota | základní specifikace klasifikace komponenty - kód |  | https://identifier.buildingsmart.org/uri/buildingsmart/ifc/4.3/prop/CCI_ComponentsCode | CZ_CCI | CCI_ComponentsCode | IfcLabel | P_SINGLEVALUE | ne | ano | ano
technická zařízení budov (TZB) | silnoproudá elektrotechnika (ESI) | kabelová trasa a nosný systém pro kabely ESI | IfcCableCarrierSegment | obecné vlastnosti | název modelovaného prvku |  | Textová hodnota | název typu modelovaného prvku; projektové označení, které volí zhotovitel | OV01 revizní dvířka 600/600, ZV01 zábradlí teras 1100, SN01 stěna mezibytová PTH 250…, PD01 podlaha 130 kanceláře | https://identifier.buildingsmart.org/uri/buildingsmart/ifc/4.3/prop/ElementProjectSpecificName | CZ_ElementCommon | ElementProjectSpecificName | IfcLabel | P_SINGLEVALUE | ano | ano | ano
technická zařízení budov (TZB) | silnoproudá elektrotechnika (ESI) | kabelová trasa a nosný systém pro kabely ESI | IfcCableCarrierSegment | obecné vlastnosti | označení modelovaného prvku |  | Textová hodnota | projektové označení pro identifikaci v projektu (volí projektant/zhotovitel dílčího DiMS), podle BEP | S01, PD01.01, OV01, ZV01.02 | https://identifier.buildingsmart.org/uri/buildingsmart/ifc/4.3/prop/ElementProjectSpecificIdentifier | CZ_ElementCommon | ElementProjectSpecificIdentifier | IfcLabel | P_SINGLEVALUE | ano | ano | ano
technická zařízení budov (TZB) | silnoproudá elektrotechnika (ESI) | kabelová trasa a nosný systém pro kabely ESI | IfcCableCarrierSegment | obecné vlastnosti | popis modelovaného prvku |  | Textová hodnota | obecný popis modelovaného prvku (v ČJ), upřesňující jeho funkci (účel) apod. | revizní dvířka v podhledu, zábradlí terasy, stěna mezibytová, podlaha v kanceláři apod. | https://identifier.buildingsmart.org/uri/buildingsmart/ifc/4.3/prop/ElementProjectSpecificDescription | CZ_ElementCommon | ElementProjectSpecificDescription | IfcLabel | P_SINGLEVALUE | ne | ano | ano
technická zařízení budov (TZB) | silnoproudá elektrotechnika (ESI) | rozváděč ESI | IfcElectricDistributionBoard | CCI pro prvky | CCI 3 Funkční systémy - kód |  | Textová hodnota | základní specifikace klasifikace funkčního systému - kód |  | https://identifier.buildingsmart.org/uri/buildingsmart/ifc/4.3/prop/CCI_FunctionalSystemsCode | CZ_CCI | CCI_FunctionalSystemsCode | IfcLabel | P_SINGLEVALUE | ne | ano | ano
technická zařízení budov (TZB) | silnoproudá elektrotechnika (ESI) | rozváděč ESI | IfcElectricDistributionBoard | CCI pro prvky | CCI 4 Technické systémy - kód |  | Textová hodnota | základní specifikace klasifikace technického systému - kód |  | https://identifier.buildingsmart.org/uri/buildingsmart/ifc/4.3/prop/CCI_TechnicalSystemsCode | CZ_CCI | CCI_TechnicalSystemsCode | IfcLabel | P_SINGLEVALUE | ne | ano | ano
technická zařízení budov (TZB) | silnoproudá elektrotechnika (ESI) | rozváděč ESI | IfcElectricDistributionBoard | CCI pro prvky | CCI 5 Komponenty - kód |  | Textová hodnota | základní specifikace klasifikace komponenty - kód |  | https://identifier.buildingsmart.org/uri/buildingsmart/ifc/4.3/prop/CCI_ComponentsCode | CZ_CCI | CCI_ComponentsCode | IfcLabel | P_SINGLEVALUE | ne | ano | ano
technická zařízení budov (TZB) | silnoproudá elektrotechnika (ESI) | rozváděč ESI | IfcElectricDistributionBoard | obecné vlastnosti | název modelovaného prvku |  | Textová hodnota | název typu modelovaného prvku; projektové označení, které volí zhotovitel | OV01 revizní dvířka 600/600, ZV01 zábradlí teras 1100, SN01 stěna mezibytová PTH 250…, PD01 podlaha 130 kanceláře | https://identifier.buildingsmart.org/uri/buildingsmart/ifc/4.3/prop/ElementProjectSpecificName | CZ_ElementCommon | ElementProjectSpecificName | IfcLabel | P_SINGLEVALUE | ano | ano | ano
technická zařízení budov (TZB) | silnoproudá elektrotechnika (ESI) | rozváděč ESI | IfcElectricDistributionBoard | obecné vlastnosti | označení modelovaného prvku |  | Textová hodnota | projektové označení pro identifikaci v projektu (volí projektant/zhotovitel dílčího DiMS), podle BEP | S01, PD01.01, OV01, ZV01.02 | https://identifier.buildingsmart.org/uri/buildingsmart/ifc/4.3/prop/ElementProjectSpecificIdentifier | CZ_ElementCommon | ElementProjectSpecificIdentifier | IfcLabel | P_SINGLEVALUE | ano | ano | ano
technická zařízení budov (TZB) | silnoproudá elektrotechnika (ESI) | rozváděč ESI | IfcElectricDistributionBoard | obecné vlastnosti | popis modelovaného prvku |  | Textová hodnota | obecný popis modelovaného prvku (v ČJ), upřesňující jeho funkci (účel) apod. | revizní dvířka v podhledu, zábradlí terasy, stěna mezibytová, podlaha v kanceláři apod. | https://identifier.buildingsmart.org/uri/buildingsmart/ifc/4.3/prop/ElementProjectSpecificDescription | CZ_ElementCommon | ElementProjectSpecificDescription | IfcLabel | P_SINGLEVALUE | ne | ano | ano
technická zařízení budov (TZB) | silnoproudá elektrotechnika (ESI) | rozváděč ESI | IfcElectricDistributionBoard | obecné vlastnosti - TZB | systém |  | Textová hodnota | příslušnost k systému | kanalizace dešťová, přívod vzduchu, chlazení trámy, vodovod studená voda, osvětlení, zásuvky | https://identifier.buildingsmart.org/uri/buildingsmart/ifc/4.3/prop/DistributionSystem | CZ_DistributionSystemCommon | DistributionSystem | IfcLabel | P_SINGLEVALUE | ano | ano | ano
technická zařízení budov (TZB) | silnoproudá elektrotechnika (ESI) | rozváděč ESI | IfcElectricDistributionBoard | rozváděč ESI | hloubka (rozváděč ESI) | mm | Fyzikální veličina (s jednotkou) | číselná hodnota udávající hloubku v mm | 400 | https://identifier.buildingsmart.org/uri/buildingsmart/ifc/4.3/prop/Depth | CZ_ElectricDistributionBoardQuantities | Depth | IfcPositiveLengthMeasure | P_SINGLEVALUE | ne | ano | ano
technická zařízení budov (TZB) | silnoproudá elektrotechnika (ESI) | rozváděč ESI | IfcElectricDistributionBoard | rozváděč ESI | hmotnost | kg | Fyzikální veličina (s jednotkou) | číselná hodnota udávající hmotnost v kg | 500 | https://identifier.buildingsmart.org/uri/buildingsmart/ifc/4.3/prop/Weight | CZ_ElectricDistributionBoardQuantities | Weight | IfcMassMeasure | Q_WEIGHT | ne | ano | ano
technická zařízení budov (TZB) | silnoproudá elektrotechnika (ESI) | rozváděč ESI | IfcElectricDistributionBoard | rozváděč ESI | jmenovité napětí (rozváděč ESI) | V | Fyzikální veličina (s jednotkou) | číselná hodnota udávající jmenovité napětí ve V | 400 | https://identifier.buildingsmart.org/uri/buildingsmart/ifc/4.3/prop/RatedVoltage | Pset_ElectricalDeviceCommon | RatedVoltage | IfcElectricVoltageMeasure | P_BOUNDEDVALUE | ne | ano | ano
technická zařízení budov (TZB) | silnoproudá elektrotechnika (ESI) | rozváděč ESI | IfcElectricDistributionBoard | rozváděč ESI | jmenovitý proud | A | Fyzikální veličina (s jednotkou) | popisuje jmenovitý proud, na který je prvek dimenzován v A | 160 | https://identifier.buildingsmart.org/uri/buildingsmart/ifc/4.3/prop/RatedCurrent | Pset_ElectricalDeviceCommon | RatedCurrent | IfcElectricCurrentMeasure | P_BOUNDEDVALUE | ne | ano | ano
technická zařízení budov (TZB) | silnoproudá elektrotechnika (ESI) | rozváděč ESI | IfcElectricDistributionBoard | rozváděč ESI | požární odolnost (rozváděč ESI) |  | Textová hodnota | popisuje druh konstrukce (DP1, DP2, DP3), dobu požární odolnosti (15, 30, 45, …), mezní stav (R, E, I, W, …). | DP1 30 | https://identifier.buildingsmart.org/uri/buildingsmart/ifc/4.3/prop/FireResistance | CZ_FirePerformance | FireResistance | IfcLabel | P_SINGLEVALUE | ne | ano | ano
technická zařízení budov (TZB) | silnoproudá elektrotechnika (ESI) | rozváděč ESI | IfcElectricDistributionBoard | rozváděč ESI | šířka (rozváděč ESI) | mm | Fyzikální veličina (s jednotkou) | číselná hodnota udávající šířku rozváděče v mm | 600 | https://identifier.buildingsmart.org/uri/buildingsmart/ifc/4.3/prop/Width | CZ_ElectricDistributionBoardQuantities | Width | IfcPositiveLengthMeasure | P_SINGLEVALUE | ne | ano | ano
technická zařízení budov (TZB) | silnoproudá elektrotechnika (ESI) | rozváděč ESI | IfcElectricDistributionBoard | rozváděč ESI | stupeň ochrany krytem - IP kód |  | Textová hodnota | úroveň ochrany elektrického zařízení proti vniknutí pevných částic a vody | IP44 | https://identifier.buildingsmart.org/uri/buildingsmart/ifc/4.3/prop/IP_Code | Pset_ElectricalDeviceCommon | IP_Code | IfcLabel | P_SINGLEVALUE | ne | ano | ano
technická zařízení budov (TZB) | silnoproudá elektrotechnika (ESI) | rozváděč ESI | IfcElectricDistributionBoard | rozváděč ESI | výška (rozváděč ESI) | mm | Fyzikální veličina (s jednotkou) | číselná hodnota udávající výšku v mm | 2000 | https://identifier.buildingsmart.org/uri/buildingsmart/ifc/4.3/prop/Height | CZ_ElectricDistributionBoardQuantities | Height | IfcPositiveLengthMeasure | P_SINGLEVALUE | ne | ano | ano
technická zařízení budov (TZB) | silnoproudá elektrotechnika (ESI) | svítidlo ESI | IfcLightFixture | CCI pro prvky | CCI 3 Funkční systémy - kód |  | Textová hodnota | základní specifikace klasifikace funkčního systému - kód |  | https://identifier.buildingsmart.org/uri/buildingsmart/ifc/4.3/prop/CCI_FunctionalSystemsCode | CZ_CCI | CCI_FunctionalSystemsCode | IfcLabel | P_SINGLEVALUE | ne | ano | ano
technická zařízení budov (TZB) | silnoproudá elektrotechnika (ESI) | svítidlo ESI | IfcLightFixture | CCI pro prvky | CCI 4 Technické systémy - kód |  | Textová hodnota | základní specifikace klasifikace technického systému - kód |  | https://identifier.buildingsmart.org/uri/buildingsmart/ifc/4.3/prop/CCI_TechnicalSystemsCode | CZ_CCI | CCI_TechnicalSystemsCode | IfcLabel | P_SINGLEVALUE | ne | ano | ano
technická zařízení budov (TZB) | silnoproudá elektrotechnika (ESI) | svítidlo ESI | IfcLightFixture | CCI pro prvky | CCI 5 Komponenty - kód |  | Textová hodnota | základní specifikace klasifikace komponenty - kód |  | https://identifier.buildingsmart.org/uri/buildingsmart/ifc/4.3/prop/CCI_ComponentsCode | CZ_CCI | CCI_ComponentsCode | IfcLabel | P_SINGLEVALUE | ne | ano | ano
technická zařízení budov (TZB) | silnoproudá elektrotechnika (ESI) | svítidlo ESI | IfcLightFixture | obecné vlastnosti | název modelovaného prvku |  | Textová hodnota | název typu modelovaného prvku; projektové označení, které volí zhotovitel | OV01 revizní dvířka 600/600, ZV01 zábradlí teras 1100, SN01 stěna mezibytová PTH 250…, PD01 podlaha 130 kanceláře | https://identifier.buildingsmart.org/uri/buildingsmart/ifc/4.3/prop/ElementProjectSpecificName | CZ_ElementCommon | ElementProjectSpecificName | IfcLabel | P_SINGLEVALUE | ano | ano | ano
technická zařízení budov (TZB) | silnoproudá elektrotechnika (ESI) | svítidlo ESI | IfcLightFixture | obecné vlastnosti | označení modelovaného prvku |  | Textová hodnota | projektové označení pro identifikaci v projektu (volí projektant/zhotovitel dílčího DiMS), podle BEP | S01, PD01.01, OV01, ZV01.02 | https://identifier.buildingsmart.org/uri/buildingsmart/ifc/4.3/prop/ElementProjectSpecificIdentifier | CZ_ElementCommon | ElementProjectSpecificIdentifier | IfcLabel | P_SINGLEVALUE | ano | ano | ano
technická zařízení budov (TZB) | silnoproudá elektrotechnika (ESI) | svítidlo ESI | IfcLightFixture | obecné vlastnosti | popis modelovaného prvku |  | Textová hodnota | obecný popis modelovaného prvku (v ČJ), upřesňující jeho funkci (účel) apod. | revizní dvířka v podhledu, zábradlí terasy, stěna mezibytová, podlaha v kanceláři apod. | https://identifier.buildingsmart.org/uri/buildingsmart/ifc/4.3/prop/ElementProjectSpecificDescription | CZ_ElementCommon | ElementProjectSpecificDescription | IfcLabel | P_SINGLEVALUE | ne | ano | ano
technická zařízení budov (TZB) | silnoproudá elektrotechnika (ESI) | svítidlo ESI | IfcLightFixture | obecné vlastnosti - TZB | systém |  | Textová hodnota | příslušnost k systému | kanalizace dešťová, přívod vzduchu, chlazení trámy, vodovod studená voda, osvětlení, zásuvky | https://identifier.buildingsmart.org/uri/buildingsmart/ifc/4.3/prop/DistributionSystem | CZ_DistributionSystemCommon | DistributionSystem | IfcLabel | P_SINGLEVALUE | ano | ano | ano
technická zařízení budov (TZB) | silnoproudá elektrotechnika (ESI) | svítidlo ESI | IfcLightFixture | svítidlo ESI | číslo okruhu (svítidlo ESI) |  | Textová hodnota | popisuje číslo okruhu prvku, ze kterého je prvek napájen | E1 | https://identifier.buildingsmart.org/uri/buildingsmart/ifc/4.3/prop/CircuitCodeNumber | CZ_LightFixtureProperties | CircuitCodeNumber | IfcLabel | P_SINGLEVALUE | ne | ano | ano
technická zařízení budov (TZB) | silnoproudá elektrotechnika (ESI) | svítidlo ESI | IfcLightFixture | svítidlo ESI | jmenovitý příkon | W | Fyzikální veličina (s jednotkou) | číselná hodnota udávající jmenovitý příkon ve W | 36 | https://identifier.buildingsmart.org/uri/buildingsmart/ifc/4.3/prop/RatedPower | Pset_LightFixtureTypeCommon | RatedPower | IfcPowerMeasure | P_SINGLEVALUE | ne | ano | ano
technická zařízení budov (TZB) | silnoproudá elektrotechnika (ESI) | svítidlo ESI | IfcLightFixture | svítidlo ESI | napětí (svítidlo ESI) | V | Fyzikální veličina (s jednotkou) | číselná hodnota udávající jmenovité napětí ve V | 230 | https://identifier.buildingsmart.org/uri/buildingsmart/ifc/4.3/prop/RatedVoltage | Pset_ElectricalDeviceCommon | RatedVoltage | IfcElectricVoltageMeasure | P_BOUNDEDVALUE | ne | ano | ano
technická zařízení budov (TZB) | silnoproudá elektrotechnika (ESI) | svítidlo ESI | IfcLightFixture | svítidlo ESI | rozměry |  | Textová hodnota | pokud není automaticky převzato z grafických vlastností elementu | 1500x500x750 | https://identifier.buildingsmart.org/uri/buildingsmart/ifc/4.3/prop/DescriptionOfDimensions | CZ_PumpProperties | DescriptionOfDimensions | IfcLabel | P_SINGLEVALUE | ne | ano | ano
technická zařízení budov (TZB) | silnoproudá elektrotechnika (ESI) | svítidlo ESI | IfcLightFixture | svítidlo ESI | světelný tok | lm | Fyzikální veličina (s jednotkou) | světelný tok svítidla | 400 | https://identifier.buildingsmart.org/uri/buildingsmart/ifc/4.3/prop/LuminousFlux | CZ_LightFixtureProperties | LuminousFlux | IfcLuminousFluxMeasure | P_SINGLEVALUE | ne | ano | ano
technická zařízení budov (TZB) | silnoproudá elektrotechnika (ESI) | svítidlo ESI | IfcLightFixture | provoz a údržba - svítidlo ESI | datum instalace |  | date |  |  | https://identifier.buildingsmart.org/uri/buildingsmart/ifc/4.3/prop/InstallationDate | FM_svitidlo_ESI | InstallationDate | IfcDate | IfcDate | ne | ne | ano
technická zařízení budov (TZB) | silnoproudá elektrotechnika (ESI) | svítidlo ESI | IfcLightFixture | provoz a údržba - svítidlo ESI | interval kontroly | měsíce | integer |  |  | https://identifier.buildingsmart.org/uri/buildingsmart/ifc/4.3/prop/AssessmentFrequency | FM_svitidlo_ESI | AssessmentFrequency | IfcTimeMeasure | IfcTimeMeasure | ne | ne | ano
technická zařízení budov (TZB) | silnoproudá elektrotechnika (ESI) | svítidlo ESI | IfcLightFixture | provoz a údržba - svítidlo ESI | interval revize | měsíce | integer |  |  | https://identifier.buildingsmart.org/uri/buildingsmart/ifc/4.3/prop/RevisionInterval | FM_svitidlo_ESI | RevisionInterval | IfcTimeMeasure | IfcTimeMeasure | ne | ne | ano
technická zařízení budov (TZB) | silnoproudá elektrotechnika (ESI) | svítidlo ESI | IfcLightFixture | provoz a údržba - svítidlo ESI | revize elektro |  | string |  |  | https://identifier.buildingsmart.org/uri/buildingsmart/ifc/4.3/prop/LastElectricalRevisionDate | FM_svitidlo_ESI | LastElectricalRevisionDate | IfcDate | IfcDate | ne | ne | ano
technická zařízení budov (TZB) | silnoproudá elektrotechnika (ESI) | svítidlo ESI | IfcLightFixture | provoz a údržba - svítidlo ESI | rok výroby |  | string |  |  | https://identifier.buildingsmart.org/uri/buildingsmart/ifc/4.3/prop/ProductionYear | FM_svitidlo_ESI | ProductionYear | IfcLabel | IfcLabel | ne | ne | ano
technická zařízení budov (TZB) | silnoproudá elektrotechnika (ESI) | svítidlo ESI | IfcLightFixture | provoz a údržba - svítidlo ESI | technická dokumentace |  | string |  |  | https://identifier.buildingsmart.org/uri/buildingsmart/ifc/4.3/prop/TechnicalDocumentation | FM_svitidlo_ESI | TechnicalDocumentation | IfcText | IfcText | ne | ne | ano
technická zařízení budov (TZB) | silnoproudá elektrotechnika (ESI) | svítidlo ESI | IfcLightFixture | provoz a údržba - svítidlo ESI | výchozí revize |  | double |  |  | https://identifier.buildingsmart.org/uri/buildingsmart/ifc/4.3/prop/InitialRevisionDate | FM_svitidlo_ESI | InitialRevisionDate | IfcDate | IfcDate | ne | ne | ano
technická zařízení budov (TZB) | silnoproudá elektrotechnika (ESI) | svítidlo ESI | IfcLightFixture | provoz a údržba - svítidlo ESI | záruka | měsíce | integer |  |  | https://identifier.buildingsmart.org/uri/buildingsmart/ifc/4.3/prop/WarrantyPeriod | FM_svitidlo_ESI | WarrantyPeriod | IfcDuration | IfcDuration | ne | ne | ano
technická zařízení budov (TZB) | silnoproudá elektrotechnika (ESI) | transformátor ESI | IfcTransformer | CCI pro prvky | CCI 3 Funkční systémy - kód |  | Textová hodnota | základní specifikace klasifikace funkčního systému - kód |  | https://identifier.buildingsmart.org/uri/buildingsmart/ifc/4.3/prop/CCI_FunctionalSystemsCode | CZ_CCI | CCI_FunctionalSystemsCode | IfcLabel | P_SINGLEVALUE | ne | ano | ano
technická zařízení budov (TZB) | silnoproudá elektrotechnika (ESI) | transformátor ESI | IfcTransformer | CCI pro prvky | CCI 4 Technické systémy - kód |  | Textová hodnota | základní specifikace klasifikace technického systému - kód |  | https://identifier.buildingsmart.org/uri/buildingsmart/ifc/4.3/prop/CCI_TechnicalSystemsCode | CZ_CCI | CCI_TechnicalSystemsCode | IfcLabel | P_SINGLEVALUE | ne | ano | ano
technická zařízení budov (TZB) | silnoproudá elektrotechnika (ESI) | transformátor ESI | IfcTransformer | CCI pro prvky | CCI 5 Komponenty - kód |  | Textová hodnota | základní specifikace klasifikace komponenty - kód |  | https://identifier.buildingsmart.org/uri/buildingsmart/ifc/4.3/prop/CCI_ComponentsCode | CZ_CCI | CCI_ComponentsCode | IfcLabel | P_SINGLEVALUE | ne | ano | ano
technická zařízení budov (TZB) | silnoproudá elektrotechnika (ESI) | transformátor ESI | IfcTransformer | obecné vlastnosti | název modelovaného prvku |  | Textová hodnota | název typu modelovaného prvku; projektové označení, které volí zhotovitel | OV01 revizní dvířka 600/600, ZV01 zábradlí teras 1100, SN01 stěna mezibytová PTH 250…, PD01 podlaha 130 kanceláře | https://identifier.buildingsmart.org/uri/buildingsmart/ifc/4.3/prop/ElementProjectSpecificName | CZ_ElementCommon | ElementProjectSpecificName | IfcLabel | P_SINGLEVALUE | ano | ano | ano
technická zařízení budov (TZB) | silnoproudá elektrotechnika (ESI) | transformátor ESI | IfcTransformer | obecné vlastnosti | označení modelovaného prvku |  | Textová hodnota | projektové označení pro identifikaci v projektu (volí projektant/zhotovitel dílčího DiMS), podle BEP | S01, PD01.01, OV01, ZV01.02 | https://identifier.buildingsmart.org/uri/buildingsmart/ifc/4.3/prop/ElementProjectSpecificIdentifier | CZ_ElementCommon | ElementProjectSpecificIdentifier | IfcLabel | P_SINGLEVALUE | ano | ano | ano
technická zařízení budov (TZB) | silnoproudá elektrotechnika (ESI) | transformátor ESI | IfcTransformer | obecné vlastnosti | popis modelovaného prvku |  | Textová hodnota | obecný popis modelovaného prvku (v ČJ), upřesňující jeho funkci (účel) apod. | revizní dvířka v podhledu, zábradlí terasy, stěna mezibytová, podlaha v kanceláři apod. | https://identifier.buildingsmart.org/uri/buildingsmart/ifc/4.3/prop/ElementProjectSpecificDescription | CZ_ElementCommon | ElementProjectSpecificDescription | IfcLabel | P_SINGLEVALUE | ne | ano | ano
technická zařízení budov (TZB) | silnoproudá elektrotechnika (ESI) | transformátor ESI | IfcTransformer | obecné vlastnosti - TZB | systém |  | Textová hodnota | příslušnost k systému | kanalizace dešťová, přívod vzduchu, chlazení trámy, vodovod studená voda, osvětlení, zásuvky | https://identifier.buildingsmart.org/uri/buildingsmart/ifc/4.3/prop/DistributionSystem | CZ_DistributionSystemCommon | DistributionSystem | IfcLabel | P_SINGLEVALUE | ano | ano | ano
technická zařízení budov (TZB) | silnoproudá elektrotechnika (ESI) | transformátor ESI | IfcTransformer | transformátor ESI | jmenovitý proud | A | Fyzikální veličina (s jednotkou) | popisuje jmenovitý proud, na který je prvek dimenzován v A | 160 | https://identifier.buildingsmart.org/uri/buildingsmart/ifc/4.3/prop/RatedCurrent | Pset_ElectricalDeviceCommon | RatedCurrent | IfcElectricCurrentMeasure | P_BOUNDEDVALUE | ne | ano | ano
technická zařízení budov (TZB) | silnoproudá elektrotechnika (ESI) | transformátor ESI | IfcTransformer | transformátor ESI | rozměry |  | Textová hodnota | pokud není automaticky převzato z grafických vlastností elementu | 1500x500x750 | https://identifier.buildingsmart.org/uri/buildingsmart/ifc/4.3/prop/DescriptionOfDimensions | CZ_TransformerProperties | DescriptionOfDimensions | IfcLabel | P_SINGLEVALUE | ne | ano | ano
technická zařízení budov (TZB) | silnoproudá elektrotechnika (ESI) | transformátor ESI | IfcTransformer | transformátor ESI | stupeň ochrany krytem - IP kód |  | Textová hodnota | úroveň ochrany elektrického zařízení proti vniknutí pevných částic a vody | IP44 | https://identifier.buildingsmart.org/uri/buildingsmart/ifc/4.3/prop/IP_Code | Pset_ElectricalDeviceCommon | IP_Code | IfcLabel | P_SINGLEVALUE | ne | ano | ano
technická zařízení budov (TZB) | silnoproudá elektrotechnika (ESI) | transformátor ESI | IfcTransformer | transformátor ESI | vstupní napětí | V | Fyzikální veličina (s jednotkou) | jmenovité vstupní napětí ve V | 22 000 | https://identifier.buildingsmart.org/uri/buildingsmart/ifc/4.3/prop/PrimaryVoltage | Pset_TransformerTypeCommon | PrimaryVoltage | IfcElectricVoltageMeasure | P_SINGLEVALUE | ne | ano | ano
technická zařízení budov (TZB) | silnoproudá elektrotechnika (ESI) | transformátor ESI | IfcTransformer | transformátor ESI | výstupní napětí | V | Fyzikální veličina (s jednotkou) | jmenovité výstupní napětí ve V | 400 | https://identifier.buildingsmart.org/uri/buildingsmart/ifc/4.3/prop/SecondaryVoltage | Pset_TransformerTypeCommon | SecondaryVoltage | IfcElectricVoltageMeasure | P_SINGLEVALUE | ne | ano | ano
technická zařízení budov (TZB) | silnoproudá elektrotechnika (ESI) | transformátor ESI | IfcTransformer | transformátor ESI | zdánlivý výkon |  | Celé číslo | popisuje zdánlivý výkon transformátoru v kVA, jedná se o fyzikální veličinu | 400 | https://identifier.buildingsmart.org/uri/buildingsmart/ifc/4.3/prop/ApparentPowerOutput | CZ_TransformerProperties | ApparentPowerOutput | IfcPowerMeasure | P_SINGLEVALUE | ne | ano | ano
technická zařízení budov (TZB) | silnoproudá elektrotechnika (ESI) | vypínač, spínač, čidlo ESI | IfcSwitchingDevice | CCI pro prvky | CCI 3 Funkční systémy - kód |  | Textová hodnota | základní specifikace klasifikace funkčního systému - kód |  | https://identifier.buildingsmart.org/uri/buildingsmart/ifc/4.3/prop/CCI_FunctionalSystemsCode | CZ_CCI | CCI_FunctionalSystemsCode | IfcLabel | P_SINGLEVALUE | ne | ano | ano
technická zařízení budov (TZB) | silnoproudá elektrotechnika (ESI) | vypínač, spínač, čidlo ESI | IfcSwitchingDevice | CCI pro prvky | CCI 4 Technické systémy - kód |  | Textová hodnota | základní specifikace klasifikace technického systému - kód |  | https://identifier.buildingsmart.org/uri/buildingsmart/ifc/4.3/prop/CCI_TechnicalSystemsCode | CZ_CCI | CCI_TechnicalSystemsCode | IfcLabel | P_SINGLEVALUE | ne | ano | ano
technická zařízení budov (TZB) | silnoproudá elektrotechnika (ESI) | vypínač, spínač, čidlo ESI | IfcSwitchingDevice | CCI pro prvky | CCI 5 Komponenty - kód |  | Textová hodnota | základní specifikace klasifikace komponenty - kód |  | https://identifier.buildingsmart.org/uri/buildingsmart/ifc/4.3/prop/CCI_ComponentsCode | CZ_CCI | CCI_ComponentsCode | IfcLabel | P_SINGLEVALUE | ne | ano | ano
technická zařízení budov (TZB) | silnoproudá elektrotechnika (ESI) | vypínač, spínač, čidlo ESI | IfcSwitchingDevice | obecné vlastnosti | název modelovaného prvku |  | Textová hodnota | název typu modelovaného prvku; projektové označení, které volí zhotovitel | OV01 revizní dvířka 600/600, ZV01 zábradlí teras 1100, SN01 stěna mezibytová PTH 250…, PD01 podlaha 130 kanceláře | https://identifier.buildingsmart.org/uri/buildingsmart/ifc/4.3/prop/ElementProjectSpecificName | CZ_ElementCommon | ElementProjectSpecificName | IfcLabel | P_SINGLEVALUE | ano | ano | ano
technická zařízení budov (TZB) | silnoproudá elektrotechnika (ESI) | vypínač, spínač, čidlo ESI | IfcSwitchingDevice | obecné vlastnosti | označení modelovaného prvku |  | Textová hodnota | projektové označení pro identifikaci v projektu (volí projektant/zhotovitel dílčího DiMS), podle BEP | S01, PD01.01, OV01, ZV01.02 | https://identifier.buildingsmart.org/uri/buildingsmart/ifc/4.3/prop/ElementProjectSpecificIdentifier | CZ_ElementCommon | ElementProjectSpecificIdentifier | IfcLabel | P_SINGLEVALUE | ano | ano | ano
technická zařízení budov (TZB) | silnoproudá elektrotechnika (ESI) | vypínač, spínač, čidlo ESI | IfcSwitchingDevice | obecné vlastnosti | popis modelovaného prvku |  | Textová hodnota | obecný popis modelovaného prvku (v ČJ), upřesňující jeho funkci (účel) apod. | revizní dvířka v podhledu, zábradlí terasy, stěna mezibytová, podlaha v kanceláři apod. | https://identifier.buildingsmart.org/uri/buildingsmart/ifc/4.3/prop/ElementProjectSpecificDescription | CZ_ElementCommon | ElementProjectSpecificDescription | IfcLabel | P_SINGLEVALUE | ne | ano | ano
technická zařízení budov (TZB) | silnoproudá elektrotechnika (ESI) | vypínač, spínač, čidlo ESI | IfcSwitchingDevice | obecné vlastnosti - TZB | systém |  | Textová hodnota | příslušnost k systému | kanalizace dešťová, přívod vzduchu, chlazení trámy, vodovod studená voda, osvětlení, zásuvky | https://identifier.buildingsmart.org/uri/buildingsmart/ifc/4.3/prop/DistributionSystem | CZ_DistributionSystemCommon | DistributionSystem | IfcLabel | P_SINGLEVALUE | ano | ano | ano
technická zařízení budov (TZB) | silnoproudá elektrotechnika (ESI) | vypínač, spínač, čidlo ESI | IfcSwitchingDevice | vypínač, spínač, čidlo ESI | číslo okruhu (vypínač, spínač, čidlo ESI) |  | Textová hodnota | popisuje číslo okruhu prvku, ze kterého je prvek napájen | E1 | https://identifier.buildingsmart.org/uri/buildingsmart/ifc/4.3/prop/CircuitCodeNumber | CZ_SwitchingDeviceProperties | CircuitCodeNumber | IfcLabel | P_SINGLEVALUE | ne | ano | ano
technická zařízení budov (TZB) | silnoproudá elektrotechnika (ESI) | vypínač, spínač, čidlo ESI | IfcSwitchingDevice | vypínač, spínač, čidlo ESI | napětí (vypínač, spínač, čidlo ESI) | V | Fyzikální veličina (s jednotkou) | číselná hodnota udávající jmenovité napětí ve V | 230 | https://identifier.buildingsmart.org/uri/buildingsmart/ifc/4.3/prop/RatedVoltage | Pset_ElectricalDeviceCommon | RatedVoltage | IfcElectricVoltageMeasure | P_BOUNDEDVALUE | ne | ano | ano
technická zařízení budov (TZB) | silnoproudá elektrotechnika (ESI) | vypínač, spínač, čidlo ESI | IfcSwitchingDevice | vypínač, spínač, čidlo ESI | světelný okruh |  | Textová hodnota | označení jaká svítidla daný vypínač ovládá | a, b, c, d / 1, 2, 3 | https://identifier.buildingsmart.org/uri/buildingsmart/ifc/4.3/prop/LightingCircuit | CZ_SwitchingDeviceProperties | LightingCircuit | IfcLabel | P_SINGLEVALUE | ne | ano | ano
technická zařízení budov (TZB) | silnoproudá elektrotechnika (ESI) | vypínač, spínač, čidlo ESI | IfcSwitchingDevice | provoz a údržba - vypínač, spínač, čidlo ESI | datum instalace |  | date |  |  | https://identifier.buildingsmart.org/uri/buildingsmart/ifc/4.3/prop/InstallationDate | FM_vypinac,_spinac,_cidlo_ESI | InstallationDate | IfcDate | IfcDate | ne | ne | ano
technická zařízení budov (TZB) | silnoproudá elektrotechnika (ESI) | vypínač, spínač, čidlo ESI | IfcSwitchingDevice | provoz a údržba - vypínač, spínač, čidlo ESI | interval kontroly | měsíce | integer |  |  | https://identifier.buildingsmart.org/uri/buildingsmart/ifc/4.3/prop/AssessmentFrequency | FM_vypinac,_spinac,_cidlo_ESI | AssessmentFrequency | IfcTimeMeasure | IfcTimeMeasure | ne | ne | ano
technická zařízení budov (TZB) | silnoproudá elektrotechnika (ESI) | vypínač, spínač, čidlo ESI | IfcSwitchingDevice | provoz a údržba - vypínač, spínač, čidlo ESI | interval revize | měsíce | integer |  |  | https://identifier.buildingsmart.org/uri/buildingsmart/ifc/4.3/prop/RevisionInterval | FM_vypinac,_spinac,_cidlo_ESI | RevisionInterval | IfcTimeMeasure | IfcTimeMeasure | ne | ne | ano
technická zařízení budov (TZB) | silnoproudá elektrotechnika (ESI) | vypínač, spínač, čidlo ESI | IfcSwitchingDevice | provoz a údržba - vypínač, spínač, čidlo ESI | revize elektro |  | string |  |  | https://identifier.buildingsmart.org/uri/buildingsmart/ifc/4.3/prop/LastElectricalRevisionDate | FM_vypinac,_spinac,_cidlo_ESI | LastElectricalRevisionDate | IfcDate | IfcDate | ne | ne | ano
technická zařízení budov (TZB) | silnoproudá elektrotechnika (ESI) | vypínač, spínač, čidlo ESI | IfcSwitchingDevice | provoz a údržba - vypínač, spínač, čidlo ESI | rok výroby |  | string |  |  | https://identifier.buildingsmart.org/uri/buildingsmart/ifc/4.3/prop/ProductionYear | FM_vypinac,_spinac,_cidlo_ESI | ProductionYear | IfcLabel | IfcLabel | ne | ne | ano
technická zařízení budov (TZB) | silnoproudá elektrotechnika (ESI) | vypínač, spínač, čidlo ESI | IfcSwitchingDevice | provoz a údržba - vypínač, spínač, čidlo ESI | technická dokumentace |  | string |  |  | https://identifier.buildingsmart.org/uri/buildingsmart/ifc/4.3/prop/TechnicalDocumentation | FM_vypinac,_spinac,_cidlo_ESI | TechnicalDocumentation | IfcText | IfcText | ne | ne | ano
technická zařízení budov (TZB) | silnoproudá elektrotechnika (ESI) | vypínač, spínač, čidlo ESI | IfcSwitchingDevice | provoz a údržba - vypínač, spínač, čidlo ESI | výchozí revize |  | double |  |  | https://identifier.buildingsmart.org/uri/buildingsmart/ifc/4.3/prop/InitialRevisionDate | FM_vypinac,_spinac,_cidlo_ESI | InitialRevisionDate | IfcDate | IfcDate | ne | ne | ano
technická zařízení budov (TZB) | silnoproudá elektrotechnika (ESI) | vypínač, spínač, čidlo ESI | IfcSwitchingDevice | provoz a údržba - vypínač, spínač, čidlo ESI | záruka | měsíce | integer |  |  | https://identifier.buildingsmart.org/uri/buildingsmart/ifc/4.3/prop/WarrantyPeriod | FM_vypinac,_spinac,_cidlo_ESI | WarrantyPeriod | IfcDuration | IfcDuration | ne | ne | ano
technická zařízení budov (TZB) | silnoproudá elektrotechnika (ESI) | vývod ESI | IfcJunctionBox | CCI pro prvky | CCI 3 Funkční systémy - kód |  | Textová hodnota | základní specifikace klasifikace funkčního systému - kód |  | https://identifier.buildingsmart.org/uri/buildingsmart/ifc/4.3/prop/CCI_FunctionalSystemsCode | CZ_CCI | CCI_FunctionalSystemsCode | IfcLabel | P_SINGLEVALUE | ne | ano | ano
technická zařízení budov (TZB) | silnoproudá elektrotechnika (ESI) | vývod ESI | IfcJunctionBox | CCI pro prvky | CCI 4 Technické systémy - kód |  | Textová hodnota | základní specifikace klasifikace technického systému - kód |  | https://identifier.buildingsmart.org/uri/buildingsmart/ifc/4.3/prop/CCI_TechnicalSystemsCode | CZ_CCI | CCI_TechnicalSystemsCode | IfcLabel | P_SINGLEVALUE | ne | ano | ano
technická zařízení budov (TZB) | silnoproudá elektrotechnika (ESI) | vývod ESI | IfcJunctionBox | CCI pro prvky | CCI 5 Komponenty - kód |  | Textová hodnota | základní specifikace klasifikace komponenty - kód |  | https://identifier.buildingsmart.org/uri/buildingsmart/ifc/4.3/prop/CCI_ComponentsCode | CZ_CCI | CCI_ComponentsCode | IfcLabel | P_SINGLEVALUE | ne | ano | ano
technická zařízení budov (TZB) | silnoproudá elektrotechnika (ESI) | vývod ESI | IfcJunctionBox | obecné vlastnosti | název modelovaného prvku |  | Textová hodnota | název typu modelovaného prvku; projektové označení, které volí zhotovitel | OV01 revizní dvířka 600/600, ZV01 zábradlí teras 1100, SN01 stěna mezibytová PTH 250…, PD01 podlaha 130 kanceláře | https://identifier.buildingsmart.org/uri/buildingsmart/ifc/4.3/prop/ElementProjectSpecificName | CZ_ElementCommon | ElementProjectSpecificName | IfcLabel | P_SINGLEVALUE | ano | ano | ano
technická zařízení budov (TZB) | silnoproudá elektrotechnika (ESI) | vývod ESI | IfcJunctionBox | obecné vlastnosti | označení modelovaného prvku |  | Textová hodnota | projektové označení pro identifikaci v projektu (volí projektant/zhotovitel dílčího DiMS), podle BEP | S01, PD01.01, OV01, ZV01.02 | https://identifier.buildingsmart.org/uri/buildingsmart/ifc/4.3/prop/ElementProjectSpecificIdentifier | CZ_ElementCommon | ElementProjectSpecificIdentifier | IfcLabel | P_SINGLEVALUE | ano | ano | ano
technická zařízení budov (TZB) | silnoproudá elektrotechnika (ESI) | vývod ESI | IfcJunctionBox | obecné vlastnosti | popis modelovaného prvku |  | Textová hodnota | obecný popis modelovaného prvku (v ČJ), upřesňující jeho funkci (účel) apod. | revizní dvířka v podhledu, zábradlí terasy, stěna mezibytová, podlaha v kanceláři apod. | https://identifier.buildingsmart.org/uri/buildingsmart/ifc/4.3/prop/ElementProjectSpecificDescription | CZ_ElementCommon | ElementProjectSpecificDescription | IfcLabel | P_SINGLEVALUE | ne | ano | ano
technická zařízení budov (TZB) | silnoproudá elektrotechnika (ESI) | vývod ESI | IfcJunctionBox | obecné vlastnosti - TZB | systém |  | Textová hodnota | příslušnost k systému | kanalizace dešťová, přívod vzduchu, chlazení trámy, vodovod studená voda, osvětlení, zásuvky | https://identifier.buildingsmart.org/uri/buildingsmart/ifc/4.3/prop/DistributionSystem | CZ_DistributionSystemCommon | DistributionSystem | IfcLabel | P_SINGLEVALUE | ano | ano | ano
technická zařízení budov (TZB) | silnoproudá elektrotechnika (ESI) | vývod ESI | IfcJunctionBox | vývod ESI | číslo okruhu (vývod ESI) |  | Textová hodnota | popisuje číslo okruhu prvku, ze kterého je prvek napájen | X1 | https://identifier.buildingsmart.org/uri/buildingsmart/ifc/4.3/prop/CircuitCodeNumber | CZ_JunctionBoxProperties | CircuitCodeNumber | IfcLabel | P_SINGLEVALUE | ne | ano | ano
technická zařízení budov (TZB) | silnoproudá elektrotechnika (ESI) | vývod ESI | IfcJunctionBox | vývod ESI | jmenovitý příkon | W | Fyzikální veličina (s jednotkou) | číselná hodnota udávající jmenovitý příkon ve W | 36 | https://identifier.buildingsmart.org/uri/buildingsmart/ifc/4.3/prop/RatedPowerInput | CZ_JunctionBoxProperties | RatedPowerInput | IfcPowerMeasure | P_SINGLEVALUE | ne | ano | ano
technická zařízení budov (TZB) | silnoproudá elektrotechnika (ESI) | vývod ESI | IfcJunctionBox | vývod ESI | napětí (vývod ESI) | V | Fyzikální veličina (s jednotkou) | číselná hodnota udávající jmenovité napětí ve V | 400 | https://identifier.buildingsmart.org/uri/buildingsmart/ifc/4.3/prop/RatedVoltage | CZ_JunctionBoxProperties | RatedVoltage | IfcElectricVoltageMeasure | P_SINGLEVALUE | ne | ano | ano
technická zařízení budov (TZB) | silnoproudá elektrotechnika (ESI) | záložní zdroj (generátor) ESI | IfcElectricGenerator | CCI pro prvky | CCI 3 Funkční systémy - kód |  | Textová hodnota | základní specifikace klasifikace funkčního systému - kód |  | https://identifier.buildingsmart.org/uri/buildingsmart/ifc/4.3/prop/CCI_FunctionalSystemsCode | CZ_CCI | CCI_FunctionalSystemsCode | IfcLabel | P_SINGLEVALUE | ne | ano | ano
technická zařízení budov (TZB) | silnoproudá elektrotechnika (ESI) | záložní zdroj (generátor) ESI | IfcElectricGenerator | CCI pro prvky | CCI 4 Technické systémy - kód |  | Textová hodnota | základní specifikace klasifikace technického systému - kód |  | https://identifier.buildingsmart.org/uri/buildingsmart/ifc/4.3/prop/CCI_TechnicalSystemsCode | CZ_CCI | CCI_TechnicalSystemsCode | IfcLabel | P_SINGLEVALUE | ne | ano | ano
technická zařízení budov (TZB) | silnoproudá elektrotechnika (ESI) | záložní zdroj (generátor) ESI | IfcElectricGenerator | CCI pro prvky | CCI 5 Komponenty - kód |  | Textová hodnota | základní specifikace klasifikace komponenty - kód |  | https://identifier.buildingsmart.org/uri/buildingsmart/ifc/4.3/prop/CCI_ComponentsCode | CZ_CCI | CCI_ComponentsCode | IfcLabel | P_SINGLEVALUE | ne | ano | ano
technická zařízení budov (TZB) | silnoproudá elektrotechnika (ESI) | záložní zdroj (generátor) ESI | IfcElectricGenerator | obecné vlastnosti | název modelovaného prvku |  | Textová hodnota | název typu modelovaného prvku; projektové označení, které volí zhotovitel | OV01 revizní dvířka 600/600, ZV01 zábradlí teras 1100, SN01 stěna mezibytová PTH 250…, PD01 podlaha 130 kanceláře | https://identifier.buildingsmart.org/uri/buildingsmart/ifc/4.3/prop/ElementProjectSpecificName | CZ_ElementCommon | ElementProjectSpecificName | IfcLabel | P_SINGLEVALUE | ano | ano | ano
technická zařízení budov (TZB) | silnoproudá elektrotechnika (ESI) | záložní zdroj (generátor) ESI | IfcElectricGenerator | obecné vlastnosti | označení modelovaného prvku |  | Textová hodnota | projektové označení pro identifikaci v projektu (volí projektant/zhotovitel dílčího DiMS), podle BEP | S01, PD01.01, OV01, ZV01.02 | https://identifier.buildingsmart.org/uri/buildingsmart/ifc/4.3/prop/ElementProjectSpecificIdentifier | CZ_ElementCommon | ElementProjectSpecificIdentifier | IfcLabel | P_SINGLEVALUE | ano | ano | ano
technická zařízení budov (TZB) | silnoproudá elektrotechnika (ESI) | záložní zdroj (generátor) ESI | IfcElectricGenerator | obecné vlastnosti | popis modelovaného prvku |  | Textová hodnota | obecný popis modelovaného prvku (v ČJ), upřesňující jeho funkci (účel) apod. | revizní dvířka v podhledu, zábradlí terasy, stěna mezibytová, podlaha v kanceláři apod. | https://identifier.buildingsmart.org/uri/buildingsmart/ifc/4.3/prop/ElementProjectSpecificDescription | CZ_ElementCommon | ElementProjectSpecificDescription | IfcLabel | P_SINGLEVALUE | ne | ano | ano
technická zařízení budov (TZB) | silnoproudá elektrotechnika (ESI) | záložní zdroj (generátor) ESI | IfcElectricGenerator | obecné vlastnosti - TZB | systém |  | Textová hodnota | příslušnost k systému | kanalizace dešťová, přívod vzduchu, chlazení trámy, vodovod studená voda, osvětlení, zásuvky | https://identifier.buildingsmart.org/uri/buildingsmart/ifc/4.3/prop/DistributionSystem | CZ_DistributionSystemCommon | DistributionSystem | IfcLabel | P_SINGLEVALUE | ano | ano | ano
technická zařízení budov (TZB) | silnoproudá elektrotechnika (ESI) | záložní zdroj (generátor) ESI | IfcElectricGenerator | záložní zdroj (generátor) ESI | doba náběhu zdroje | s | Fyzikální veličina (s jednotkou) | popisuje dobu, za kterou je schopen záložní zdroj ESI naběhnout a vyrábět elektrickou energii v s | 5 | https://identifier.buildingsmart.org/uri/buildingsmart/ifc/4.3/prop/StartUpTime | CZ_ElectricGeneratorProperties | StartUpTime | IfcTimeMeasure | P_SINGLEVALUE | ne | ano | ano
technická zařízení budov (TZB) | silnoproudá elektrotechnika (ESI) | záložní zdroj (generátor) ESI | IfcElectricGenerator | záložní zdroj (generátor) ESI | doba zálohy (záložní zdroj (generátor) ESI) | s | Fyzikální veličina (s jednotkou) | popisuje dobu zálohy záložního zdroje (generátoru) ESI v s | 60, 3600 | https://identifier.buildingsmart.org/uri/buildingsmart/ifc/4.3/prop/BackupTime | CZ_ElectricGeneratorProperties | BackupTime | IfcTimeMeasure | P_SINGLEVALUE | ne | ano | ano
technická zařízení budov (TZB) | silnoproudá elektrotechnika (ESI) | záložní zdroj (generátor) ESI | IfcElectricGenerator | záložní zdroj (generátor) ESI | hmotnost | kg | Fyzikální veličina (s jednotkou) | číselná hodnota udávající hmotnost v kg | 500 | https://identifier.buildingsmart.org/uri/buildingsmart/ifc/4.3/prop/GrossWeight | Qto_ElectricGeneratorBaseQuantities | GrossWeight | IfcMassMeasure | Q_WEIGHT | ne | ano | ano
technická zařízení budov (TZB) | silnoproudá elektrotechnika (ESI) | záložní zdroj (generátor) ESI | IfcElectricGenerator | záložní zdroj (generátor) ESI | jmenovitý výkon | W | Fyzikální veličina (s jednotkou) | popisuje jmenovitý výkon ve W | 250 | https://identifier.buildingsmart.org/uri/buildingsmart/ifc/4.3/prop/RatedPowerOutput | CZ_ElectricGeneratorProperties | RatedPowerOutput | IfcPowerMeasure | P_SINGLEVALUE | ne | ano | ano
technická zařízení budov (TZB) | silnoproudá elektrotechnika (ESI) | záložní zdroj (generátor) ESI | IfcElectricGenerator | záložní zdroj (generátor) ESI | napětí (záložní zdroj (generátor) ESI) | V | Fyzikální veličina (s jednotkou) | číselná hodnota udávající jmenovité napětí ve V | 400 | https://identifier.buildingsmart.org/uri/buildingsmart/ifc/4.3/prop/RatedVoltage | Pset_ElectricalDeviceCommon | RatedVoltage | IfcElectricVoltageMeasure | P_BOUNDEDVALUE | ne | ano | ano
technická zařízení budov (TZB) | silnoproudá elektrotechnika (ESI) | záložní zdroj (generátor) ESI | IfcElectricGenerator | záložní zdroj (generátor) ESI | objem palivové nádrže | l | Fyzikální veličina (s jednotkou) | popisuje objem palivové nádrže v l | 150 | https://identifier.buildingsmart.org/uri/buildingsmart/ifc/4.3/prop/FuelTankVolume | CZ_ElectricGeneratorProperties | FuelTankVolume | IfcVolumeMeasure | P_SINGLEVALUE | ne | ano | ano
technická zařízení budov (TZB) | silnoproudá elektrotechnika (ESI) | záložní zdroj (generátor) ESI | IfcElectricGenerator | záložní zdroj (generátor) ESI | provedení (záložní zdroj (generátor) ESI) |  | Textová hodnota | popisuje způsob provedení | bez krytu, s krytem | https://identifier.buildingsmart.org/uri/buildingsmart/ifc/4.3/prop/CoverPresence | CZ_ElectricGeneratorProperties | CoverPresence | IfcLabel | P_SINGLEVALUE | ne | ano | ano
technická zařízení budov (TZB) | silnoproudá elektrotechnika (ESI) | záložní zdroj (generátor) ESI | IfcElectricGenerator | záložní zdroj (generátor) ESI | rozměry |  | Textová hodnota | pokud není automaticky převzato z grafických vlastností elementu | 1500x500x750 | https://identifier.buildingsmart.org/uri/buildingsmart/ifc/4.3/prop/DescriptionOfDimensions | CZ_PumpProperties | DescriptionOfDimensions | IfcLabel | P_SINGLEVALUE | ne | ano | ano
technická zařízení budov (TZB) | silnoproudá elektrotechnika (ESI) | záložní zdroj (generátor) ESI | IfcElectricGenerator | provoz a údržba - záložní zdroj (generátor) ESI | datum instalace |  | date |  |  | https://identifier.buildingsmart.org/uri/buildingsmart/ifc/4.3/prop/InstallationDate | FM_zalozni_zdroj_(generator)_ESI | InstallationDate | IfcDate | IfcDate | ne | ne | ano
technická zařízení budov (TZB) | silnoproudá elektrotechnika (ESI) | záložní zdroj (generátor) ESI | IfcElectricGenerator | provoz a údržba - záložní zdroj (generátor) ESI | interval kontroly | měsíce | integer |  |  | https://identifier.buildingsmart.org/uri/buildingsmart/ifc/4.3/prop/AssessmentFrequency | FM_zalozni_zdroj_(generator)_ESI | AssessmentFrequency | IfcTimeMeasure | IfcTimeMeasure | ne | ne | ano
technická zařízení budov (TZB) | silnoproudá elektrotechnika (ESI) | záložní zdroj (generátor) ESI | IfcElectricGenerator | provoz a údržba - záložní zdroj (generátor) ESI | interval revize | měsíce | integer |  |  | https://identifier.buildingsmart.org/uri/buildingsmart/ifc/4.3/prop/RevisionInterval | FM_zalozni_zdroj_(generator)_ESI | RevisionInterval | IfcTimeMeasure | IfcTimeMeasure | ne | ne | ano
technická zařízení budov (TZB) | silnoproudá elektrotechnika (ESI) | záložní zdroj (generátor) ESI | IfcElectricGenerator | provoz a údržba - záložní zdroj (generátor) ESI | revize elektro |  | string |  |  | https://identifier.buildingsmart.org/uri/buildingsmart/ifc/4.3/prop/LastElectricalRevisionDate | FM_zalozni_zdroj_(generator)_ESI | LastElectricalRevisionDate | IfcDate | IfcDate | ne | ne | ano
technická zařízení budov (TZB) | silnoproudá elektrotechnika (ESI) | záložní zdroj (generátor) ESI | IfcElectricGenerator | provoz a údržba - záložní zdroj (generátor) ESI | rok výroby |  | string |  |  | https://identifier.buildingsmart.org/uri/buildingsmart/ifc/4.3/prop/ProductionYear | FM_zalozni_zdroj_(generator)_ESI | ProductionYear | IfcLabel | IfcLabel | ne | ne | ano
technická zařízení budov (TZB) | silnoproudá elektrotechnika (ESI) | záložní zdroj (generátor) ESI | IfcElectricGenerator | provoz a údržba - záložní zdroj (generátor) ESI | technická dokumentace |  | string |  |  | https://identifier.buildingsmart.org/uri/buildingsmart/ifc/4.3/prop/TechnicalDocumentation | FM_zalozni_zdroj_(generator)_ESI | TechnicalDocumentation | IfcText | IfcText | ne | ne | ano
technická zařízení budov (TZB) | silnoproudá elektrotechnika (ESI) | záložní zdroj (generátor) ESI | IfcElectricGenerator | provoz a údržba - záložní zdroj (generátor) ESI | výchozí revize |  | double |  |  | https://identifier.buildingsmart.org/uri/buildingsmart/ifc/4.3/prop/InitialRevisionDate | FM_zalozni_zdroj_(generator)_ESI | InitialRevisionDate | IfcDate | IfcDate | ne | ne | ano
technická zařízení budov (TZB) | silnoproudá elektrotechnika (ESI) | záložní zdroj (generátor) ESI | IfcElectricGenerator | provoz a údržba - záložní zdroj (generátor) ESI | záruka | měsíce | integer |  |  | https://identifier.buildingsmart.org/uri/buildingsmart/ifc/4.3/prop/WarrantyPeriod | FM_zalozni_zdroj_(generator)_ESI | WarrantyPeriod | IfcDuration | IfcDuration | ne | ne | ano
technická zařízení budov (TZB) | silnoproudá elektrotechnika (ESI) | zásuvka (a podlahový box) ESI | IfcOutlet | CCI pro prvky | CCI 3 Funkční systémy - kód |  | Textová hodnota | základní specifikace klasifikace funkčního systému - kód |  | https://identifier.buildingsmart.org/uri/buildingsmart/ifc/4.3/prop/CCI_FunctionalSystemsCode | CZ_CCI | CCI_FunctionalSystemsCode | IfcLabel | P_SINGLEVALUE | ne | ano | ano
technická zařízení budov (TZB) | silnoproudá elektrotechnika (ESI) | zásuvka (a podlahový box) ESI | IfcOutlet | CCI pro prvky | CCI 4 Technické systémy - kód |  | Textová hodnota | základní specifikace klasifikace technického systému - kód |  | https://identifier.buildingsmart.org/uri/buildingsmart/ifc/4.3/prop/CCI_TechnicalSystemsCode | CZ_CCI | CCI_TechnicalSystemsCode | IfcLabel | P_SINGLEVALUE | ne | ano | ano
technická zařízení budov (TZB) | silnoproudá elektrotechnika (ESI) | zásuvka (a podlahový box) ESI | IfcOutlet | CCI pro prvky | CCI 5 Komponenty - kód |  | Textová hodnota | základní specifikace klasifikace komponenty - kód |  | https://identifier.buildingsmart.org/uri/buildingsmart/ifc/4.3/prop/CCI_ComponentsCode | CZ_CCI | CCI_ComponentsCode | IfcLabel | P_SINGLEVALUE | ne | ano | ano
technická zařízení budov (TZB) | silnoproudá elektrotechnika (ESI) | zásuvka (a podlahový box) ESI | IfcOutlet | obecné vlastnosti | název modelovaného prvku |  | Textová hodnota | název typu modelovaného prvku; projektové označení, které volí zhotovitel | OV01 revizní dvířka 600/600, ZV01 zábradlí teras 1100, SN01 stěna mezibytová PTH 250…, PD01 podlaha 130 kanceláře | https://identifier.buildingsmart.org/uri/buildingsmart/ifc/4.3/prop/ElementProjectSpecificName | CZ_ElementCommon | ElementProjectSpecificName | IfcLabel | P_SINGLEVALUE | ano | ano | ano
technická zařízení budov (TZB) | silnoproudá elektrotechnika (ESI) | zásuvka (a podlahový box) ESI | IfcOutlet | obecné vlastnosti | označení modelovaného prvku |  | Textová hodnota | projektové označení pro identifikaci v projektu (volí projektant/zhotovitel dílčího DiMS), podle BEP | S01, PD01.01, OV01, ZV01.02 | https://identifier.buildingsmart.org/uri/buildingsmart/ifc/4.3/prop/ElementProjectSpecificIdentifier | CZ_ElementCommon | ElementProjectSpecificIdentifier | IfcLabel | P_SINGLEVALUE | ano | ano | ano
technická zařízení budov (TZB) | silnoproudá elektrotechnika (ESI) | zásuvka (a podlahový box) ESI | IfcOutlet | obecné vlastnosti | popis modelovaného prvku |  | Textová hodnota | obecný popis modelovaného prvku (v ČJ), upřesňující jeho funkci (účel) apod. | revizní dvířka v podhledu, zábradlí terasy, stěna mezibytová, podlaha v kanceláři apod. | https://identifier.buildingsmart.org/uri/buildingsmart/ifc/4.3/prop/ElementProjectSpecificDescription | CZ_ElementCommon | ElementProjectSpecificDescription | IfcLabel | P_SINGLEVALUE | ne | ano | ano
technická zařízení budov (TZB) | silnoproudá elektrotechnika (ESI) | zásuvka (a podlahový box) ESI | IfcOutlet | obecné vlastnosti - TZB | systém |  | Textová hodnota | příslušnost k systému | kanalizace dešťová, přívod vzduchu, chlazení trámy, vodovod studená voda, osvětlení, zásuvky | https://identifier.buildingsmart.org/uri/buildingsmart/ifc/4.3/prop/DistributionSystem | CZ_DistributionSystemCommon | DistributionSystem | IfcLabel | P_SINGLEVALUE | ano | ano | ano
technická zařízení budov (TZB) | silnoproudá elektrotechnika (ESI) | zásuvka (a podlahový box) ESI | IfcOutlet | zásuvka (a podlahový box) ESI | číslo okruhu (zásuvka (a podlahový box) ESI) |  | Textová hodnota | popisuje číslo okruhu prvku, ze kterého je prvek napájen | Z1 | https://identifier.buildingsmart.org/uri/buildingsmart/ifc/4.3/prop/CircuitCodeNumber | CZ_PowerOutletProperties | CircuitCodeNumber | IfcLabel | P_SINGLEVALUE | ne | ano | ano
technická zařízení budov (TZB) | silnoproudá elektrotechnika (ESI) | zásuvka (a podlahový box) ESI | IfcOutlet | zásuvka (a podlahový box) ESI | jmenovitý proud | A | Fyzikální veličina (s jednotkou) | popisuje jmenovitý proud, na který je prvek dimenzován v A | 160 | https://identifier.buildingsmart.org/uri/buildingsmart/ifc/4.3/prop/RatedCurrent | Pset_ElectricalDeviceCommon | RatedCurrent | IfcElectricCurrentMeasure | P_BOUNDEDVALUE | ne | ano | ano
technická zařízení budov (TZB) | silnoproudá elektrotechnika (ESI) | zásuvka (a podlahový box) ESI | IfcOutlet | zásuvka (a podlahový box) ESI | napětí (zásuvka (a podlahový box) ESI) | V | Fyzikální veličina (s jednotkou) | číselná hodnota udávající jmenovité napětí ve V | 400 | https://identifier.buildingsmart.org/uri/buildingsmart/ifc/4.3/prop/RatedVoltage | Pset_ElectricalDeviceCommon | RatedVoltage | IfcElectricVoltageMeasure | P_BOUNDEDVALUE | ne | ano | ano
technická zařízení budov (TZB) | silnoproudá elektrotechnika (ESI) | zásuvka (a podlahový box) ESI | IfcOutlet | zásuvka (a podlahový box) ESI | rozměry |  | Textová hodnota | pokud není automaticky převzato z grafických vlastností elementu | 1500x500x750 | https://identifier.buildingsmart.org/uri/buildingsmart/ifc/4.3/prop/DescriptionOfDimensions | CZ_PumpProperties | DescriptionOfDimensions | IfcLabel | P_SINGLEVALUE | ne | ano | ano
technická zařízení budov (TZB) | silnoproudá elektrotechnika (ESI) | zásuvka (a podlahový box) ESI | IfcOutlet | zásuvka (a podlahový box) ESI | stupeň ochrany krytem - IP kód |  | Textová hodnota | úroveň ochrany elektrického zařízení proti vniknutí pevných částic a vody | IP44 | https://identifier.buildingsmart.org/uri/buildingsmart/ifc/4.3/prop/IP_Code | Pset_ElectricalDeviceCommon | IP_Code | IfcLabel | P_SINGLEVALUE | ne | ano | ano
technická zařízení budov (TZB) | silnoproudá elektrotechnika (ESI) | zásuvka (a podlahový box) ESI | IfcOutlet | provoz a údržba - zásuvka (a podlahový box) ESI | datum instalace |  | date |  |  | https://identifier.buildingsmart.org/uri/buildingsmart/ifc/4.3/prop/InstallationDate | FM_zasuvka_(a_podlahovy_box)_ESI | InstallationDate | IfcDate | IfcDate | ne | ne | ano
technická zařízení budov (TZB) | silnoproudá elektrotechnika (ESI) | zásuvka (a podlahový box) ESI | IfcOutlet | provoz a údržba - zásuvka (a podlahový box) ESI | interval kontroly | měsíce | integer |  |  | https://identifier.buildingsmart.org/uri/buildingsmart/ifc/4.3/prop/AssessmentFrequency | FM_zasuvka_(a_podlahovy_box)_ESI | AssessmentFrequency | IfcTimeMeasure | IfcTimeMeasure | ne | ne | ano
technická zařízení budov (TZB) | silnoproudá elektrotechnika (ESI) | zásuvka (a podlahový box) ESI | IfcOutlet | provoz a údržba - zásuvka (a podlahový box) ESI | interval revize | měsíce | integer |  |  | https://identifier.buildingsmart.org/uri/buildingsmart/ifc/4.3/prop/RevisionInterval | FM_zasuvka_(a_podlahovy_box)_ESI | RevisionInterval | IfcTimeMeasure | IfcTimeMeasure | ne | ne | ano
technická zařízení budov (TZB) | silnoproudá elektrotechnika (ESI) | zásuvka (a podlahový box) ESI | IfcOutlet | provoz a údržba - zásuvka (a podlahový box) ESI | rok výroby |  | string |  |  | https://identifier.buildingsmart.org/uri/buildingsmart/ifc/4.3/prop/ProductionYear | FM_zasuvka_(a_podlahovy_box)_ESI | ProductionYear | IfcLabel | IfcLabel | ne | ne | ano
technická zařízení budov (TZB) | silnoproudá elektrotechnika (ESI) | zásuvka (a podlahový box) ESI | IfcOutlet | provoz a údržba - zásuvka (a podlahový box) ESI | technická dokumentace |  | string |  |  | https://identifier.buildingsmart.org/uri/buildingsmart/ifc/4.3/prop/TechnicalDocumentation | FM_zasuvka_(a_podlahovy_box)_ESI | TechnicalDocumentation | IfcText | IfcText | ne | ne | ano
technická zařízení budov (TZB) | silnoproudá elektrotechnika (ESI) | zásuvka (a podlahový box) ESI | IfcOutlet | provoz a údržba - zásuvka (a podlahový box) ESI | výchozí revize |  | double |  |  | https://identifier.buildingsmart.org/uri/buildingsmart/ifc/4.3/prop/InitialRevisionDate | FM_zasuvka_(a_podlahovy_box)_ESI | InitialRevisionDate | IfcDate | IfcDate | ne | ne | ano
technická zařízení budov (TZB) | silnoproudá elektrotechnika (ESI) | zásuvka (a podlahový box) ESI | IfcOutlet | provoz a údržba - zásuvka (a podlahový box) ESI | záruka | měsíce | integer |  |  | https://identifier.buildingsmart.org/uri/buildingsmart/ifc/4.3/prop/WarrantyPeriod | FM_zasuvka_(a_podlahovy_box)_ESI | WarrantyPeriod | IfcDuration | IfcDuration | ne | ne | ano
technická zařízení budov (TZB) | slaboproudá elektrotechnika (ESL) | datová zásuvka ESL | IfcOutlet | CCI pro prvky | CCI 3 Funkční systémy - kód |  | Textová hodnota | základní specifikace klasifikace funkčního systému - kód |  | https://identifier.buildingsmart.org/uri/buildingsmart/ifc/4.3/prop/CCI_FunctionalSystemsCode | CZ_CCI | CCI_FunctionalSystemsCode | IfcLabel | P_SINGLEVALUE | ne | ano | ano
technická zařízení budov (TZB) | slaboproudá elektrotechnika (ESL) | datová zásuvka ESL | IfcOutlet | CCI pro prvky | CCI 4 Technické systémy - kód |  | Textová hodnota | základní specifikace klasifikace technického systému - kód |  | https://identifier.buildingsmart.org/uri/buildingsmart/ifc/4.3/prop/CCI_TechnicalSystemsCode | CZ_CCI | CCI_TechnicalSystemsCode | IfcLabel | P_SINGLEVALUE | ne | ano | ano
technická zařízení budov (TZB) | slaboproudá elektrotechnika (ESL) | datová zásuvka ESL | IfcOutlet | CCI pro prvky | CCI 5 Komponenty - kód |  | Textová hodnota | základní specifikace klasifikace komponenty - kód |  | https://identifier.buildingsmart.org/uri/buildingsmart/ifc/4.3/prop/CCI_ComponentsCode | CZ_CCI | CCI_ComponentsCode | IfcLabel | P_SINGLEVALUE | ne | ano | ano
technická zařízení budov (TZB) | slaboproudá elektrotechnika (ESL) | datová zásuvka ESL | IfcOutlet | datová zásuvka ESL | číslo okruhu (datová zásuvka ESL) |  | Textová hodnota | popisuje číslo okruhu prvku, ze kterého je prvek napájen | IDF1.1, IDF3.2 | https://identifier.buildingsmart.org/uri/buildingsmart/ifc/4.3/prop/CircuitCodeNumber | CZ_OutletProperties | CircuitCodeNumber | IfcLabel | P_SINGLEVALUE | ne | ano | ano
technická zařízení budov (TZB) | slaboproudá elektrotechnika (ESL) | datová zásuvka ESL | IfcOutlet | datová zásuvka ESL | hloubka (datová zásuvka ESL) | mm | Fyzikální veličina (s jednotkou) | číselná hodnota udávající hloubku v mm | 20 | https://identifier.buildingsmart.org/uri/buildingsmart/ifc/4.3/prop/Depth | CZ_OutletQuantities | Depth | IfcPositiveLengthMeasure | P_SINGLEVALUE | ne | ano | ano
technická zařízení budov (TZB) | slaboproudá elektrotechnika (ESL) | datová zásuvka ESL | IfcOutlet | datová zásuvka ESL | kategorizace |  | Textová hodnota | popisuje kategorizaci portů RJ46 | cat 5e, cat 6, cat 6 | https://identifier.buildingsmart.org/uri/buildingsmart/ifc/4.3/prop/Categorization | CZ_OutletProperties | Categorization | IfcLabel | P_SINGLEVALUE | ne | ano | ano
technická zařízení budov (TZB) | slaboproudá elektrotechnika (ESL) | datová zásuvka ESL | IfcOutlet | datová zásuvka ESL | počet portů (datová zásuvka ESL) |  | Celé číslo | popisuje počet portů v zásuvce | 2 | https://identifier.buildingsmart.org/uri/buildingsmart/ifc/4.3/prop/NumberOfPorts | CZ_OutletProperties | NumberOfPorts | IfcInteger | P_SINGLEVALUE | ne | ano | ano
technická zařízení budov (TZB) | slaboproudá elektrotechnika (ESL) | datová zásuvka ESL | IfcOutlet | datová zásuvka ESL | provedení (datová zásuvka ESL) |  | Textová hodnota | popisuje způsob provedení | na omítku, na povrch | https://identifier.buildingsmart.org/uri/buildingsmart/ifc/4.3/prop/MountingType | CZ_OutletProperties | MountingType | IfcLabel | P_SINGLEVALUE | ne | ano | ano
technická zařízení budov (TZB) | slaboproudá elektrotechnika (ESL) | datová zásuvka ESL | IfcOutlet | datová zásuvka ESL | šířka (datová zásuvka ESL) | mm | Fyzikální veličina (s jednotkou) | číselná hodnota udávající šířku v mm | 60 | https://identifier.buildingsmart.org/uri/buildingsmart/ifc/4.3/prop/Width | CZ_OutletQuantities | Width | IfcPositiveLengthMeasure | P_SINGLEVALUE | ne | ano | ano
technická zařízení budov (TZB) | slaboproudá elektrotechnika (ESL) | datová zásuvka ESL | IfcOutlet | datová zásuvka ESL | výška (datová zásuvka ESL) | mm | Fyzikální veličina (s jednotkou) | číselná hodnota udávající výška v mm | 60 | https://identifier.buildingsmart.org/uri/buildingsmart/ifc/4.3/prop/Height | CZ_OutletQuantities | Height | IfcPositiveLengthMeasure | P_SINGLEVALUE | ne | ano | ano
technická zařízení budov (TZB) | slaboproudá elektrotechnika (ESL) | datová zásuvka ESL | IfcOutlet | obecné vlastnosti | název modelovaného prvku |  | Textová hodnota | název typu modelovaného prvku; projektové označení, které volí zhotovitel | OV01 revizní dvířka 600/600, ZV01 zábradlí teras 1100, SN01 stěna mezibytová PTH 250…, PD01 podlaha 130 kanceláře | https://identifier.buildingsmart.org/uri/buildingsmart/ifc/4.3/prop/ElementProjectSpecificName | CZ_ElementCommon | ElementProjectSpecificName | IfcLabel | P_SINGLEVALUE | ano | ano | ano
technická zařízení budov (TZB) | slaboproudá elektrotechnika (ESL) | datová zásuvka ESL | IfcOutlet | obecné vlastnosti | označení modelovaného prvku |  | Textová hodnota | projektové označení pro identifikaci v projektu (volí projektant/zhotovitel dílčího DiMS), podle BEP | S01, PD01.01, OV01, ZV01.02 | https://identifier.buildingsmart.org/uri/buildingsmart/ifc/4.3/prop/ElementProjectSpecificIdentifier | CZ_ElementCommon | ElementProjectSpecificIdentifier | IfcLabel | P_SINGLEVALUE | ano | ano | ano
technická zařízení budov (TZB) | slaboproudá elektrotechnika (ESL) | datová zásuvka ESL | IfcOutlet | obecné vlastnosti | popis modelovaného prvku |  | Textová hodnota | obecný popis modelovaného prvku (v ČJ), upřesňující jeho funkci (účel) apod. | revizní dvířka v podhledu, zábradlí terasy, stěna mezibytová, podlaha v kanceláři apod. | https://identifier.buildingsmart.org/uri/buildingsmart/ifc/4.3/prop/ElementProjectSpecificDescription | CZ_ElementCommon | ElementProjectSpecificDescription | IfcLabel | P_SINGLEVALUE | ne | ano | ano
technická zařízení budov (TZB) | slaboproudá elektrotechnika (ESL) | datová zásuvka ESL | IfcOutlet | obecné vlastnosti - TZB | systém |  | Textová hodnota | příslušnost k systému | kanalizace dešťová, přívod vzduchu, chlazení trámy, vodovod studená voda, osvětlení, zásuvky | https://identifier.buildingsmart.org/uri/buildingsmart/ifc/4.3/prop/DistributionSystem | CZ_DistributionSystemCommon | DistributionSystem | IfcLabel | P_SINGLEVALUE | ano | ano | ano
technická zařízení budov (TZB) | slaboproudá elektrotechnika (ESL) | datová zásuvka ESL | IfcOutlet | provoz a údržba - datová zásuvka ESL | datum instalace |  | date |  |  | https://identifier.buildingsmart.org/uri/buildingsmart/ifc/4.3/prop/InstallationDate | FM_datova_zasuvka_ESL | InstallationDate | IfcDate | IfcDate | ne | ne | ano
technická zařízení budov (TZB) | slaboproudá elektrotechnika (ESL) | datová zásuvka ESL | IfcOutlet | provoz a údržba - datová zásuvka ESL | interval kontroly | měsíce | integer |  |  | https://identifier.buildingsmart.org/uri/buildingsmart/ifc/4.3/prop/AssessmentFrequency | FM_datova_zasuvka_ESL | AssessmentFrequency | IfcTimeMeasure | IfcTimeMeasure | ne | ne | ano
technická zařízení budov (TZB) | slaboproudá elektrotechnika (ESL) | datová zásuvka ESL | IfcOutlet | provoz a údržba - datová zásuvka ESL | interval revize | měsíce | integer |  |  | https://identifier.buildingsmart.org/uri/buildingsmart/ifc/4.3/prop/RevisionInterval | FM_datova_zasuvka_ESL | RevisionInterval | IfcTimeMeasure | IfcTimeMeasure | ne | ne | ano
technická zařízení budov (TZB) | slaboproudá elektrotechnika (ESL) | datová zásuvka ESL | IfcOutlet | provoz a údržba - datová zásuvka ESL | rok výroby |  | string |  |  | https://identifier.buildingsmart.org/uri/buildingsmart/ifc/4.3/prop/ProductionYear | FM_datova_zasuvka_ESL | ProductionYear | IfcLabel | IfcLabel | ne | ne | ano
technická zařízení budov (TZB) | slaboproudá elektrotechnika (ESL) | datová zásuvka ESL | IfcOutlet | provoz a údržba - datová zásuvka ESL | technická dokumentace |  | string |  |  | https://identifier.buildingsmart.org/uri/buildingsmart/ifc/4.3/prop/TechnicalDocumentation | FM_datova_zasuvka_ESL | TechnicalDocumentation | IfcText | IfcText | ne | ne | ano
technická zařízení budov (TZB) | slaboproudá elektrotechnika (ESL) | datová zásuvka ESL | IfcOutlet | provoz a údržba - datová zásuvka ESL | výchozí revize |  | double |  |  | https://identifier.buildingsmart.org/uri/buildingsmart/ifc/4.3/prop/InitialRevisionDate | FM_datova_zasuvka_ESL | InitialRevisionDate | IfcDate | IfcDate | ne | ne | ano
technická zařízení budov (TZB) | slaboproudá elektrotechnika (ESL) | datová zásuvka ESL | IfcOutlet | provoz a údržba - datová zásuvka ESL | záruka | měsíce | integer |  |  | https://identifier.buildingsmart.org/uri/buildingsmart/ifc/4.3/prop/WarrantyPeriod | FM_datova_zasuvka_ESL | WarrantyPeriod | IfcDuration | IfcDuration | ne | ne | ano
technická zařízení budov (TZB) | slaboproudá elektrotechnika (ESL) | kabelová trasa a nosný systém pro kabely ESL | IfcCableCarrierSegment | CCI pro prvky | CCI 3 Funkční systémy - kód |  | Textová hodnota | základní specifikace klasifikace funkčního systému - kód |  | https://identifier.buildingsmart.org/uri/buildingsmart/ifc/4.3/prop/CCI_FunctionalSystemsCode | CZ_CCI | CCI_FunctionalSystemsCode | IfcLabel | P_SINGLEVALUE | ne | ano | ano
technická zařízení budov (TZB) | slaboproudá elektrotechnika (ESL) | kabelová trasa a nosný systém pro kabely ESL | IfcCableCarrierSegment | CCI pro prvky | CCI 4 Technické systémy - kód |  | Textová hodnota | základní specifikace klasifikace technického systému - kód |  | https://identifier.buildingsmart.org/uri/buildingsmart/ifc/4.3/prop/CCI_TechnicalSystemsCode | CZ_CCI | CCI_TechnicalSystemsCode | IfcLabel | P_SINGLEVALUE | ne | ano | ano
technická zařízení budov (TZB) | slaboproudá elektrotechnika (ESL) | kabelová trasa a nosný systém pro kabely ESL | IfcCableCarrierSegment | CCI pro prvky | CCI 5 Komponenty - kód |  | Textová hodnota | základní specifikace klasifikace komponenty - kód |  | https://identifier.buildingsmart.org/uri/buildingsmart/ifc/4.3/prop/CCI_ComponentsCode | CZ_CCI | CCI_ComponentsCode | IfcLabel | P_SINGLEVALUE | ne | ano | ano
technická zařízení budov (TZB) | slaboproudá elektrotechnika (ESL) | kabelová trasa a nosný systém pro kabely ESL | IfcCableCarrierSegment | obecné vlastnosti | název modelovaného prvku |  | Textová hodnota | název typu modelovaného prvku; projektové označení, které volí zhotovitel | OV01 revizní dvířka 600/600, ZV01 zábradlí teras 1100, SN01 stěna mezibytová PTH 250…, PD01 podlaha 130 kanceláře | https://identifier.buildingsmart.org/uri/buildingsmart/ifc/4.3/prop/ElementProjectSpecificName | CZ_ElementCommon | ElementProjectSpecificName | IfcLabel | P_SINGLEVALUE | ano | ano | ano
technická zařízení budov (TZB) | slaboproudá elektrotechnika (ESL) | kabelová trasa a nosný systém pro kabely ESL | IfcCableCarrierSegment | obecné vlastnosti | označení modelovaného prvku |  | Textová hodnota | projektové označení pro identifikaci v projektu (volí projektant/zhotovitel dílčího DiMS), podle BEP | S01, PD01.01, OV01, ZV01.02 | https://identifier.buildingsmart.org/uri/buildingsmart/ifc/4.3/prop/ElementProjectSpecificIdentifier | CZ_ElementCommon | ElementProjectSpecificIdentifier | IfcLabel | P_SINGLEVALUE | ano | ano | ano
technická zařízení budov (TZB) | slaboproudá elektrotechnika (ESL) | kabelová trasa a nosný systém pro kabely ESL | IfcCableCarrierSegment | obecné vlastnosti | popis modelovaného prvku |  | Textová hodnota | obecný popis modelovaného prvku (v ČJ), upřesňující jeho funkci (účel) apod. | revizní dvířka v podhledu, zábradlí terasy, stěna mezibytová, podlaha v kanceláři apod. | https://identifier.buildingsmart.org/uri/buildingsmart/ifc/4.3/prop/ElementProjectSpecificDescription | CZ_ElementCommon | ElementProjectSpecificDescription | IfcLabel | P_SINGLEVALUE | ne | ano | ano
technická zařízení budov (TZB) | slaboproudá elektrotechnika (ESL) | kabelová trasa a nosný systém pro kabely ESL | IfcCableCarrierSegment | provoz a údržba - kabelová trasa a nosný systém pro kabely ESL | datum instalace |  | date |  |  | https://identifier.buildingsmart.org/uri/buildingsmart/ifc/4.3/prop/InstallationDate | FM_kabelova_trasa_a_nosny_system_pro_kabely_ESL | InstallationDate | IfcDate | IfcDate | ne | ne | ano
technická zařízení budov (TZB) | slaboproudá elektrotechnika (ESL) | kabelová trasa a nosný systém pro kabely ESL | IfcCableCarrierSegment | provoz a údržba - kabelová trasa a nosný systém pro kabely ESL | interval kontroly | měsíce | integer |  |  | https://identifier.buildingsmart.org/uri/buildingsmart/ifc/4.3/prop/AssessmentFrequency | FM_kabelova_trasa_a_nosny_system_pro_kabely_ESL | AssessmentFrequency | IfcTimeMeasure | IfcTimeMeasure | ne | ne | ano
technická zařízení budov (TZB) | slaboproudá elektrotechnika (ESL) | kabelová trasa a nosný systém pro kabely ESL | IfcCableCarrierSegment | provoz a údržba - kabelová trasa a nosný systém pro kabely ESL | interval revize | měsíce | integer |  |  | https://identifier.buildingsmart.org/uri/buildingsmart/ifc/4.3/prop/RevisionInterval | FM_kabelova_trasa_a_nosny_system_pro_kabely_ESL | RevisionInterval | IfcTimeMeasure | IfcTimeMeasure | ne | ne | ano
technická zařízení budov (TZB) | slaboproudá elektrotechnika (ESL) | kabelová trasa a nosný systém pro kabely ESL | IfcCableCarrierSegment | provoz a údržba - kabelová trasa a nosný systém pro kabely ESL | rok výroby |  | string |  |  | https://identifier.buildingsmart.org/uri/buildingsmart/ifc/4.3/prop/ProductionYear | FM_kabelova_trasa_a_nosny_system_pro_kabely_ESL | ProductionYear | IfcLabel | IfcLabel | ne | ne | ano
technická zařízení budov (TZB) | slaboproudá elektrotechnika (ESL) | kabelová trasa a nosný systém pro kabely ESL | IfcCableCarrierSegment | provoz a údržba - kabelová trasa a nosný systém pro kabely ESL | technická dokumentace |  | string |  |  | https://identifier.buildingsmart.org/uri/buildingsmart/ifc/4.3/prop/TechnicalDocumentation | FM_kabelova_trasa_a_nosny_system_pro_kabely_ESL | TechnicalDocumentation | IfcText | IfcText | ne | ne | ano
technická zařízení budov (TZB) | slaboproudá elektrotechnika (ESL) | kabelová trasa a nosný systém pro kabely ESL | IfcCableCarrierSegment | provoz a údržba - kabelová trasa a nosný systém pro kabely ESL | výchozí revize |  | double |  |  | https://identifier.buildingsmart.org/uri/buildingsmart/ifc/4.3/prop/InitialRevisionDate | FM_kabelova_trasa_a_nosny_system_pro_kabely_ESL | InitialRevisionDate | IfcDate | IfcDate | ne | ne | ano
technická zařízení budov (TZB) | slaboproudá elektrotechnika (ESL) | kabelová trasa a nosný systém pro kabely ESL | IfcCableCarrierSegment | provoz a údržba - kabelová trasa a nosný systém pro kabely ESL | záruka | měsíce | integer |  |  | https://identifier.buildingsmart.org/uri/buildingsmart/ifc/4.3/prop/WarrantyPeriod | FM_kabelova_trasa_a_nosny_system_pro_kabely_ESL | WarrantyPeriod | IfcDuration | IfcDuration | ne | ne | ano
technická zařízení budov (TZB) | slaboproudá elektrotechnika (ESL) | rozváděč (rack) ESL | IfcElectricDistributionBoard | CCI pro prvky | CCI 3 Funkční systémy - kód |  | Textová hodnota | základní specifikace klasifikace funkčního systému - kód |  | https://identifier.buildingsmart.org/uri/buildingsmart/ifc/4.3/prop/CCI_FunctionalSystemsCode | CZ_CCI | CCI_FunctionalSystemsCode | IfcLabel | P_SINGLEVALUE | ne | ano | ano
technická zařízení budov (TZB) | slaboproudá elektrotechnika (ESL) | rozváděč (rack) ESL | IfcElectricDistributionBoard | CCI pro prvky | CCI 4 Technické systémy - kód |  | Textová hodnota | základní specifikace klasifikace technického systému - kód |  | https://identifier.buildingsmart.org/uri/buildingsmart/ifc/4.3/prop/CCI_TechnicalSystemsCode | CZ_CCI | CCI_TechnicalSystemsCode | IfcLabel | P_SINGLEVALUE | ne | ano | ano
technická zařízení budov (TZB) | slaboproudá elektrotechnika (ESL) | rozváděč (rack) ESL | IfcElectricDistributionBoard | CCI pro prvky | CCI 5 Komponenty - kód |  | Textová hodnota | základní specifikace klasifikace komponenty - kód |  | https://identifier.buildingsmart.org/uri/buildingsmart/ifc/4.3/prop/CCI_ComponentsCode | CZ_CCI | CCI_ComponentsCode | IfcLabel | P_SINGLEVALUE | ne | ano | ano
technická zařízení budov (TZB) | slaboproudá elektrotechnika (ESL) | rozváděč (rack) ESL | IfcElectricDistributionBoard | obecné vlastnosti | název modelovaného prvku |  | Textová hodnota | název typu modelovaného prvku; projektové označení, které volí zhotovitel | OV01 revizní dvířka 600/600, ZV01 zábradlí teras 1100, SN01 stěna mezibytová PTH 250…, PD01 podlaha 130 kanceláře | https://identifier.buildingsmart.org/uri/buildingsmart/ifc/4.3/prop/ElementProjectSpecificName | CZ_ElementCommon | ElementProjectSpecificName | IfcLabel | P_SINGLEVALUE | ano | ano | ano
technická zařízení budov (TZB) | slaboproudá elektrotechnika (ESL) | rozváděč (rack) ESL | IfcElectricDistributionBoard | obecné vlastnosti | označení modelovaného prvku |  | Textová hodnota | projektové označení pro identifikaci v projektu (volí projektant/zhotovitel dílčího DiMS), podle BEP | S01, PD01.01, OV01, ZV01.02 | https://identifier.buildingsmart.org/uri/buildingsmart/ifc/4.3/prop/ElementProjectSpecificIdentifier | CZ_ElementCommon | ElementProjectSpecificIdentifier | IfcLabel | P_SINGLEVALUE | ano | ano | ano
technická zařízení budov (TZB) | slaboproudá elektrotechnika (ESL) | rozváděč (rack) ESL | IfcElectricDistributionBoard | obecné vlastnosti | popis modelovaného prvku |  | Textová hodnota | obecný popis modelovaného prvku (v ČJ), upřesňující jeho funkci (účel) apod. | revizní dvířka v podhledu, zábradlí terasy, stěna mezibytová, podlaha v kanceláři apod. | https://identifier.buildingsmart.org/uri/buildingsmart/ifc/4.3/prop/ElementProjectSpecificDescription | CZ_ElementCommon | ElementProjectSpecificDescription | IfcLabel | P_SINGLEVALUE | ne | ano | ano
technická zařízení budov (TZB) | slaboproudá elektrotechnika (ESL) | rozváděč (rack) ESL | IfcElectricDistributionBoard | obecné vlastnosti - TZB | systém |  | Textová hodnota | příslušnost k systému | kanalizace dešťová, přívod vzduchu, chlazení trámy, vodovod studená voda, osvětlení, zásuvky | https://identifier.buildingsmart.org/uri/buildingsmart/ifc/4.3/prop/DistributionSystem | CZ_DistributionSystemCommon | DistributionSystem | IfcLabel | P_SINGLEVALUE | ano | ano | ano
technická zařízení budov (TZB) | slaboproudá elektrotechnika (ESL) | rozváděč (rack) ESL | IfcElectricDistributionBoard | rozváděč (rack) ESL | hloubka (rozváděč (rack) ESL) | mm | Fyzikální veličina (s jednotkou) | číselná hodnota udávající hloubku v mm | 600 | https://identifier.buildingsmart.org/uri/buildingsmart/ifc/4.3/prop/Depth | CZ_ElectricDistributionBoardQuantities | Depth | IfcPositiveLengthMeasure | P_SINGLEVALUE | ne | ano | ano
technická zařízení budov (TZB) | slaboproudá elektrotechnika (ESL) | rozváděč (rack) ESL | IfcElectricDistributionBoard | rozváděč (rack) ESL | požární odolnost (rozváděč (rack) ESL) |  | Textová hodnota | popisuje druh konstrukce (DP1, DP2, DP3), dobu požární odolnosti (15, 30, 45, …), mezní stav (R, E, I, W, …). | DP1 30 | https://identifier.buildingsmart.org/uri/buildingsmart/ifc/4.3/prop/FireResistance | CZ_FirePerformance | FireResistance | IfcLabel | P_SINGLEVALUE | ne | ano | ano
technická zařízení budov (TZB) | slaboproudá elektrotechnika (ESL) | rozváděč (rack) ESL | IfcElectricDistributionBoard | rozváděč (rack) ESL | šířka (rozváděč (rack) ESL) | mm | Fyzikální veličina (s jednotkou) | číselná hodnota udávající šířku racku v mm | 600 | https://identifier.buildingsmart.org/uri/buildingsmart/ifc/4.3/prop/Width | CZ_ElectricDistributionBoardQuantities | Width | IfcPositiveLengthMeasure | P_SINGLEVALUE | ne | ano | ano
technická zařízení budov (TZB) | slaboproudá elektrotechnika (ESL) | rozváděč (rack) ESL | IfcElectricDistributionBoard | rozváděč (rack) ESL | stupeň ochrany krytem - IP kód |  | Textová hodnota | úroveň ochrany elektrického zařízení proti vniknutí pevných částic a vody | IP44 | https://identifier.buildingsmart.org/uri/buildingsmart/ifc/4.3/prop/IP_Code | Pset_ElectricalDeviceCommon | IP_Code | IfcLabel | P_SINGLEVALUE | ne | ano | ano
technická zařízení budov (TZB) | slaboproudá elektrotechnika (ESL) | rozváděč (rack) ESL | IfcElectricDistributionBoard | rozváděč (rack) ESL | výška (rozváděč (rack) ESL) | mm | Fyzikální veličina (s jednotkou) | číselná hodnota udávající výšku v mm | 2000 | https://identifier.buildingsmart.org/uri/buildingsmart/ifc/4.3/prop/Height | CZ_ElectricDistributionBoardQuantities | Height | IfcPositiveLengthMeasure | P_SINGLEVALUE | ne | ano | ano
technická zařízení budov (TZB) | stabilní hasicí zařízení (SHZ) | armatura SHZ | IfcValve | CCI pro prvky | CCI 3 Funkční systémy - kód |  | Textová hodnota | základní specifikace klasifikace funkčního systému - kód |  | https://identifier.buildingsmart.org/uri/buildingsmart/ifc/4.3/prop/CCI_FunctionalSystemsCode | CZ_CCI | CCI_FunctionalSystemsCode | IfcLabel | P_SINGLEVALUE | ne | ano | ano
technická zařízení budov (TZB) | stabilní hasicí zařízení (SHZ) | armatura SHZ | IfcValve | CCI pro prvky | CCI 4 Technické systémy - kód |  | Textová hodnota | základní specifikace klasifikace technického systému - kód |  | https://identifier.buildingsmart.org/uri/buildingsmart/ifc/4.3/prop/CCI_TechnicalSystemsCode | CZ_CCI | CCI_TechnicalSystemsCode | IfcLabel | P_SINGLEVALUE | ne | ano | ano
technická zařízení budov (TZB) | stabilní hasicí zařízení (SHZ) | armatura SHZ | IfcValve | CCI pro prvky | CCI 5 Komponenty - kód |  | Textová hodnota | základní specifikace klasifikace komponenty - kód |  | https://identifier.buildingsmart.org/uri/buildingsmart/ifc/4.3/prop/CCI_ComponentsCode | CZ_CCI | CCI_ComponentsCode | IfcLabel | P_SINGLEVALUE | ne | ano | ano
technická zařízení budov (TZB) | stabilní hasicí zařízení (SHZ) | armatura SHZ | IfcValve | obecné vlastnosti | název modelovaného prvku |  | Textová hodnota | název typu modelovaného prvku; projektové označení, které volí zhotovitel | OV01 revizní dvířka 600/600, ZV01 zábradlí teras 1100, SN01 stěna mezibytová PTH 250…, PD01 podlaha 130 kanceláře | https://identifier.buildingsmart.org/uri/buildingsmart/ifc/4.3/prop/ElementProjectSpecificName | CZ_ElementCommon | ElementProjectSpecificName | IfcLabel | P_SINGLEVALUE | ano | ano | ano
technická zařízení budov (TZB) | stabilní hasicí zařízení (SHZ) | armatura SHZ | IfcValve | obecné vlastnosti | označení modelovaného prvku |  | Textová hodnota | projektové označení pro identifikaci v projektu (volí projektant/zhotovitel dílčího DiMS), podle BEP | S01, PD01.01, OV01, ZV01.02 | https://identifier.buildingsmart.org/uri/buildingsmart/ifc/4.3/prop/ElementProjectSpecificIdentifier | CZ_ElementCommon | ElementProjectSpecificIdentifier | IfcLabel | P_SINGLEVALUE | ano | ano | ano
technická zařízení budov (TZB) | stabilní hasicí zařízení (SHZ) | armatura SHZ | IfcValve | obecné vlastnosti | popis modelovaného prvku |  | Textová hodnota | obecný popis modelovaného prvku (v ČJ), upřesňující jeho funkci (účel) apod. | revizní dvířka v podhledu, zábradlí terasy, stěna mezibytová, podlaha v kanceláři apod. | https://identifier.buildingsmart.org/uri/buildingsmart/ifc/4.3/prop/ElementProjectSpecificDescription | CZ_ElementCommon | ElementProjectSpecificDescription | IfcLabel | P_SINGLEVALUE | ne | ano | ano
technická zařízení budov (TZB) | stabilní hasicí zařízení (SHZ) | armatura SHZ | IfcValve | obecné vlastnosti - TZB | systém |  | Textová hodnota | příslušnost k systému | kanalizace dešťová, přívod vzduchu, chlazení trámy, vodovod studená voda, osvětlení, zásuvky | https://identifier.buildingsmart.org/uri/buildingsmart/ifc/4.3/prop/DistributionSystem | CZ_DistributionSystemCommon | DistributionSystem | IfcLabel | P_SINGLEVALUE | ano | ano | ano
technická zařízení budov (TZB) | stabilní hasicí zařízení (SHZ) | armatura SHZ | IfcValve | armatura SHZ | jmenovitá světlost | mm | Fyzikální veličina (s jednotkou) | číselná hodnota udávající předpokládaný návrhový průměr v mm | 20 | https://identifier.buildingsmart.org/uri/buildingsmart/ifc/4.3/prop/NominalDiameter | CZ_ValveProperties | NominalDiameter | IfcPositiveLengthMeasure | P_SINGLEVALUE | ano | ano | ano
technická zařízení budov (TZB) | stabilní hasicí zařízení (SHZ) | armatura SHZ | IfcValve | armatura SHZ | materiál (armatura SHZ) |  | Textová hodnota | základní specifikace materiálu | ocel, plast | https://identifier.buildingsmart.org/uri/buildingsmart/ifc/4.3/prop/MaterialDescription | CZ_Material | MaterialDescription | IfcLabel | P_SINGLEVALUE | ne | ano | ano
technická zařízení budov (TZB) | stabilní hasicí zařízení (SHZ) | armatura SHZ | IfcValve | armatura SHZ | připojení MAR |  | IfccBoolean | základní specifikace, zda bude požadavek na profesi | ano/ne | https://identifier.buildingsmart.org/uri/buildingsmart/ifc/4.3/prop/MeasurementAndControlSystemConnection | CZ_SystemConnections | MeasurementAndControlSystemConnection | IfcBoolean | P_SINGLEVALUE | ne | ano | ano
technická zařízení budov (TZB) | stabilní hasicí zařízení (SHZ) | armatura SHZ | IfcValve | provoz a údržba - armatura SHZ | čištění / výměna |  | string |  |  | https://identifier.buildingsmart.org/uri/buildingsmart/ifc/4.3/prop/LastCleaningOrReplacementDate | FM_armatura_SHZ | LastCleaningOrReplacementDate | IfcDate | IfcDate | ne | ne | ano
technická zařízení budov (TZB) | stabilní hasicí zařízení (SHZ) | armatura SHZ | IfcValve | provoz a údržba - armatura SHZ | datum instalace |  | date |  |  | https://identifier.buildingsmart.org/uri/buildingsmart/ifc/4.3/prop/InstallationDate | FM_armatura_SHZ | InstallationDate | IfcDate | IfcDate | ne | ne | ano
technická zařízení budov (TZB) | stabilní hasicí zařízení (SHZ) | armatura SHZ | IfcValve | provoz a údržba - armatura SHZ | funkční zkouška |  | string |  |  | https://identifier.buildingsmart.org/uri/buildingsmart/ifc/4.3/prop/FunctionalTestDate | FM_armatura_SHZ | FunctionalTestDate | IfcDate | IfcDate | ne | ne | ano
technická zařízení budov (TZB) | stabilní hasicí zařízení (SHZ) | armatura SHZ | IfcValve | provoz a údržba - armatura SHZ | interval kontroly | měsíce | integer |  |  | https://identifier.buildingsmart.org/uri/buildingsmart/ifc/4.3/prop/AssessmentFrequency | FM_armatura_SHZ | AssessmentFrequency | IfcTimeMeasure | IfcTimeMeasure | ne | ne | ano
technická zařízení budov (TZB) | stabilní hasicí zařízení (SHZ) | armatura SHZ | IfcValve | provoz a údržba - armatura SHZ | interval revize | měsíce | integer |  |  | https://identifier.buildingsmart.org/uri/buildingsmart/ifc/4.3/prop/RevisionInterval | FM_armatura_SHZ | RevisionInterval | IfcTimeMeasure | IfcTimeMeasure | ne | ne | ano
technická zařízení budov (TZB) | stabilní hasicí zařízení (SHZ) | armatura SHZ | IfcValve | provoz a údržba - armatura SHZ | kontrola provozuschopnosti |  | string |  |  | https://identifier.buildingsmart.org/uri/buildingsmart/ifc/4.3/prop/OperationalCheckDate | FM_armatura_SHZ | OperationalCheckDate | IfcDate | IfcDate | ne | ne | ano
technická zařízení budov (TZB) | stabilní hasicí zařízení (SHZ) | armatura SHZ | IfcValve | provoz a údržba - armatura SHZ | předepsané kontroly |  | string | odkaz na dokument |  | https://identifier.buildingsmart.org/uri/buildingsmart/ifc/4.3/prop/RequiredInspection | FM_armatura_SHZ | RequiredInspection | IfcText | IfcText | ne | ne | ano
technická zařízení budov (TZB) | stabilní hasicí zařízení (SHZ) | armatura SHZ | IfcValve | provoz a údržba - armatura SHZ | předepsané revize |  | string |  |  | https://identifier.buildingsmart.org/uri/buildingsmart/ifc/4.3/prop/RequiredRevisions | FM_armatura_SHZ | RequiredRevisions | IfcText | IfcText | ne | ne | ano
technická zařízení budov (TZB) | stabilní hasicí zařízení (SHZ) | armatura SHZ | IfcValve | provoz a údržba - armatura SHZ | revize elektro |  | string |  |  | https://identifier.buildingsmart.org/uri/buildingsmart/ifc/4.3/prop/LastElectricalRevisionDate | FM_armatura_SHZ | LastElectricalRevisionDate | IfcDate | IfcDate | ne | ne | ano
technická zařízení budov (TZB) | stabilní hasicí zařízení (SHZ) | armatura SHZ | IfcValve | provoz a údržba - armatura SHZ | rok výroby |  | string |  |  | https://identifier.buildingsmart.org/uri/buildingsmart/ifc/4.3/prop/ProductionYear | FM_armatura_SHZ | ProductionYear | IfcLabel | IfcLabel | ne | ne | ano
technická zařízení budov (TZB) | stabilní hasicí zařízení (SHZ) | armatura SHZ | IfcValve | provoz a údržba - armatura SHZ | technická dokumentace |  | string |  |  | https://identifier.buildingsmart.org/uri/buildingsmart/ifc/4.3/prop/TechnicalDocumentation | FM_armatura_SHZ | TechnicalDocumentation | IfcText | IfcText | ne | ne | ano
technická zařízení budov (TZB) | stabilní hasicí zařízení (SHZ) | armatura SHZ | IfcValve | provoz a údržba - armatura SHZ | výchozí revize | datum | date |  |  | https://identifier.buildingsmart.org/uri/buildingsmart/ifc/4.3/prop/InitialRevisionDate | FM_armatura_SHZ | InitialRevisionDate | IfcDate | IfcDate | ne | ne | ano
technická zařízení budov (TZB) | stabilní hasicí zařízení (SHZ) | armatura SHZ | IfcValve | provoz a údržba - armatura SHZ | výchozí tlaková zkouška |  | double |  |  | https://identifier.buildingsmart.org/uri/buildingsmart/ifc/4.3/prop/InitialPressureTestDate | FM_armatura_SHZ | InitialPressureTestDate | IfcDate | IfcDate | ne | ne | ano
technická zařízení budov (TZB) | stabilní hasicí zařízení (SHZ) | armatura SHZ | IfcValve | provoz a údržba - armatura SHZ | záruka | měsíce | integer |  |  | https://identifier.buildingsmart.org/uri/buildingsmart/ifc/4.3/prop/WarrantyPeriod | FM_armatura_SHZ | WarrantyPeriod | IfcDuration | IfcDuration | ne | ne | ano
technická zařízení budov (TZB) | stabilní hasicí zařízení (SHZ) | čerpadlo SHZ | IfcPump | CCI pro prvky | CCI 3 Funkční systémy - kód |  | Textová hodnota | základní specifikace klasifikace funkčního systému - kód |  | https://identifier.buildingsmart.org/uri/buildingsmart/ifc/4.3/prop/CCI_FunctionalSystemsCode | CZ_CCI | CCI_FunctionalSystemsCode | IfcLabel | P_SINGLEVALUE | ne | ano | ano
technická zařízení budov (TZB) | stabilní hasicí zařízení (SHZ) | čerpadlo SHZ | IfcPump | CCI pro prvky | CCI 4 Technické systémy - kód |  | Textová hodnota | základní specifikace klasifikace technického systému - kód |  | https://identifier.buildingsmart.org/uri/buildingsmart/ifc/4.3/prop/CCI_TechnicalSystemsCode | CZ_CCI | CCI_TechnicalSystemsCode | IfcLabel | P_SINGLEVALUE | ne | ano | ano
technická zařízení budov (TZB) | stabilní hasicí zařízení (SHZ) | čerpadlo SHZ | IfcPump | CCI pro prvky | CCI 5 Komponenty - kód |  | Textová hodnota | základní specifikace klasifikace komponenty - kód |  | https://identifier.buildingsmart.org/uri/buildingsmart/ifc/4.3/prop/CCI_ComponentsCode | CZ_CCI | CCI_ComponentsCode | IfcLabel | P_SINGLEVALUE | ne | ano | ano
technická zařízení budov (TZB) | stabilní hasicí zařízení (SHZ) | čerpadlo SHZ | IfcPump | obecné vlastnosti | název modelovaného prvku |  | Textová hodnota | název typu modelovaného prvku; projektové označení, které volí zhotovitel | OV01 revizní dvířka 600/600, ZV01 zábradlí teras 1100, SN01 stěna mezibytová PTH 250…, PD01 podlaha 130 kanceláře | https://identifier.buildingsmart.org/uri/buildingsmart/ifc/4.3/prop/ElementProjectSpecificName | CZ_ElementCommon | ElementProjectSpecificName | IfcLabel | P_SINGLEVALUE | ano | ano | ano
technická zařízení budov (TZB) | stabilní hasicí zařízení (SHZ) | čerpadlo SHZ | IfcPump | obecné vlastnosti | označení modelovaného prvku |  | Textová hodnota | projektové označení pro identifikaci v projektu (volí projektant/zhotovitel dílčího DiMS), podle BEP | S01, PD01.01, OV01, ZV01.02 | https://identifier.buildingsmart.org/uri/buildingsmart/ifc/4.3/prop/ElementProjectSpecificIdentifier | CZ_ElementCommon | ElementProjectSpecificIdentifier | IfcLabel | P_SINGLEVALUE | ano | ano | ano
technická zařízení budov (TZB) | stabilní hasicí zařízení (SHZ) | čerpadlo SHZ | IfcPump | obecné vlastnosti | popis modelovaného prvku |  | Textová hodnota | obecný popis modelovaného prvku (v ČJ), upřesňující jeho funkci (účel) apod. | revizní dvířka v podhledu, zábradlí terasy, stěna mezibytová, podlaha v kanceláři apod. | https://identifier.buildingsmart.org/uri/buildingsmart/ifc/4.3/prop/ElementProjectSpecificDescription | CZ_ElementCommon | ElementProjectSpecificDescription | IfcLabel | P_SINGLEVALUE | ne | ano | ano
technická zařízení budov (TZB) | stabilní hasicí zařízení (SHZ) | čerpadlo SHZ | IfcPump | obecné vlastnosti - TZB | systém |  | Textová hodnota | příslušnost k systému | kanalizace dešťová, přívod vzduchu, chlazení trámy, vodovod studená voda, osvětlení, zásuvky | https://identifier.buildingsmart.org/uri/buildingsmart/ifc/4.3/prop/DistributionSystem | CZ_DistributionSystemCommon | DistributionSystem | IfcLabel | P_SINGLEVALUE | ano | ano | ano
technická zařízení budov (TZB) | stabilní hasicí zařízení (SHZ) | čerpadlo SHZ | IfcPump | čerpadlo SHZ | jmenovitá světlost vstupu | mm | Fyzikální veličina (s jednotkou) | číselná hodnota udávající jmenovitou světlost (DN) vstupu | 100 | https://identifier.buildingsmart.org/uri/buildingsmart/ifc/4.3/prop/InletNominalDiameter | CZ_PumpProperties | InletNominalDiameter | IfcPositiveLengthMeasure | P_SINGLEVALUE | ne | ano | ano
technická zařízení budov (TZB) | stabilní hasicí zařízení (SHZ) | čerpadlo SHZ | IfcPump | čerpadlo SHZ | jmenovitá světlost výstupu | mm | Fyzikální veličina (s jednotkou) | číselná hodnota udávající jmenovitou světlost (DN) výstupu | 100 | https://identifier.buildingsmart.org/uri/buildingsmart/ifc/4.3/prop/OutletNominalDiameter | CZ_PumpProperties | OutletNominalDiameter | IfcPositiveLengthMeasure | P_SINGLEVALUE | ne | ano | ano
technická zařízení budov (TZB) | stabilní hasicí zařízení (SHZ) | čerpadlo SHZ | IfcPump | čerpadlo SHZ | jmenovité napětí | V | Fyzikální veličina (s jednotkou) | číselná hodnota udávající jmenovité napětí ve V | 230 | https://identifier.buildingsmart.org/uri/buildingsmart/ifc/4.3/prop/RatedVoltage | Pset_ElectricalDeviceCommon | RatedVoltage | IfcElectricVoltageMeasure | P_BOUNDEDVALUE | ne | ano | ano
technická zařízení budov (TZB) | stabilní hasicí zařízení (SHZ) | čerpadlo SHZ | IfcPump | čerpadlo SHZ | jmenovitý příkon | W | Fyzikální veličina (s jednotkou) | číselná hodnota udávající jmenovitý příkon ve W | 36 | https://identifier.buildingsmart.org/uri/buildingsmart/ifc/4.3/prop/RatedPowerInput | CZ_PumpProperties | RatedPowerInput | IfcPowerMeasure | P_SINGLEVALUE | ne | ano | ano
technická zařízení budov (TZB) | stabilní hasicí zařízení (SHZ) | čerpadlo SHZ | IfcPump | čerpadlo SHZ | jmenovitý proud | A | Fyzikální veličina (s jednotkou) | popisuje jmenovitý proud, na který je prvek dimenzován v A | 160 | https://identifier.buildingsmart.org/uri/buildingsmart/ifc/4.3/prop/RatedCurrent | Pset_ElectricalDeviceCommon | RatedCurrent | IfcElectricCurrentMeasure | P_BOUNDEDVALUE | ne | ano | ano
technická zařízení budov (TZB) | stabilní hasicí zařízení (SHZ) | čerpadlo SHZ | IfcPump | čerpadlo SHZ | připojení CHL |  | IfccBoolean | základní specifikace, zda bude požadavek na profesi | ano/ne | https://identifier.buildingsmart.org/uri/buildingsmart/ifc/4.3/prop/CoolingSystemConnection | CZ_SystemConnections | CoolingSystemConnection | IfcBoolean | P_SINGLEVALUE | ne | ano | ano
technická zařízení budov (TZB) | stabilní hasicí zařízení (SHZ) | čerpadlo SHZ | IfcPump | čerpadlo SHZ | připojení MAR |  | IfccBoolean | základní specifikace, zda bude požadavek na profesi | ano/ne | https://identifier.buildingsmart.org/uri/buildingsmart/ifc/4.3/prop/MeasurementAndControlSystemConnection | CZ_SystemConnections | MeasurementAndControlSystemConnection | IfcBoolean | P_SINGLEVALUE | ne | ano | ano
technická zařízení budov (TZB) | stabilní hasicí zařízení (SHZ) | čerpadlo SHZ | IfcPump | čerpadlo SHZ | připojení SIL |  | IfccBoolean | základní specifikace, zda bude požadavek na profesi | ano/ne | https://identifier.buildingsmart.org/uri/buildingsmart/ifc/4.3/prop/ElectricPowerSystemConnection | CZ_SystemConnections | ElectricPowerSystemConnection | IfcBoolean | P_SINGLEVALUE | ne | ano | ano
technická zařízení budov (TZB) | stabilní hasicí zařízení (SHZ) | čerpadlo SHZ | IfcPump | provoz a údržba - čerpadlo SHZ | datum instalace |  | date |  |  | https://identifier.buildingsmart.org/uri/buildingsmart/ifc/4.3/prop/InstallationDate | FM_cerpadlo_SHZ | InstallationDate | IfcDate | IfcDate | ne | ne | ano
technická zařízení budov (TZB) | stabilní hasicí zařízení (SHZ) | čerpadlo SHZ | IfcPump | provoz a údržba - čerpadlo SHZ | funkční zkouška |  | string |  |  | https://identifier.buildingsmart.org/uri/buildingsmart/ifc/4.3/prop/FunctionalTestDate | FM_cerpadlo_SHZ | FunctionalTestDate | IfcDate | IfcDate | ne | ne | ano
technická zařízení budov (TZB) | stabilní hasicí zařízení (SHZ) | čerpadlo SHZ | IfcPump | provoz a údržba - čerpadlo SHZ | interval kontroly | měsíce | integer |  |  | https://identifier.buildingsmart.org/uri/buildingsmart/ifc/4.3/prop/AssessmentFrequency | FM_cerpadlo_SHZ | AssessmentFrequency | IfcTimeMeasure | IfcTimeMeasure | ne | ne | ano
technická zařízení budov (TZB) | stabilní hasicí zařízení (SHZ) | čerpadlo SHZ | IfcPump | provoz a údržba - čerpadlo SHZ | interval revize | měsíce | integer |  |  | https://identifier.buildingsmart.org/uri/buildingsmart/ifc/4.3/prop/RevisionInterval | FM_cerpadlo_SHZ | RevisionInterval | IfcTimeMeasure | IfcTimeMeasure | ne | ne | ano
technická zařízení budov (TZB) | stabilní hasicí zařízení (SHZ) | čerpadlo SHZ | IfcPump | provoz a údržba - čerpadlo SHZ | revize elektro |  | string |  |  | https://identifier.buildingsmart.org/uri/buildingsmart/ifc/4.3/prop/LastElectricalRevisionDate | FM_cerpadlo_SHZ | LastElectricalRevisionDate | IfcDate | IfcDate | ne | ne | ano
technická zařízení budov (TZB) | stabilní hasicí zařízení (SHZ) | čerpadlo SHZ | IfcPump | provoz a údržba - čerpadlo SHZ | rok výroby |  | string |  |  | https://identifier.buildingsmart.org/uri/buildingsmart/ifc/4.3/prop/ProductionYear | FM_cerpadlo_SHZ | ProductionYear | IfcLabel | IfcLabel | ne | ne | ano
technická zařízení budov (TZB) | stabilní hasicí zařízení (SHZ) | čerpadlo SHZ | IfcPump | provoz a údržba - čerpadlo SHZ | technická dokumentace |  | string |  |  | https://identifier.buildingsmart.org/uri/buildingsmart/ifc/4.3/prop/TechnicalDocumentation | FM_cerpadlo_SHZ | TechnicalDocumentation | IfcText | IfcText | ne | ne | ano
technická zařízení budov (TZB) | stabilní hasicí zařízení (SHZ) | čerpadlo SHZ | IfcPump | provoz a údržba - čerpadlo SHZ | výchozí revize |  | double |  |  | https://identifier.buildingsmart.org/uri/buildingsmart/ifc/4.3/prop/InitialRevisionDate | FM_cerpadlo_SHZ | InitialRevisionDate | IfcDate | IfcDate | ne | ne | ano
technická zařízení budov (TZB) | stabilní hasicí zařízení (SHZ) | čerpadlo SHZ | IfcPump | provoz a údržba - čerpadlo SHZ | výchozí tlaková zkouška |  | double |  |  | https://identifier.buildingsmart.org/uri/buildingsmart/ifc/4.3/prop/InitialPressureTestDate | FM_cerpadlo_SHZ | InitialPressureTestDate | IfcDate | IfcDate | ne | ne | ano
technická zařízení budov (TZB) | stabilní hasicí zařízení (SHZ) | čerpadlo SHZ | IfcPump | provoz a údržba - čerpadlo SHZ | záruka | měsíce | integer |  |  | https://identifier.buildingsmart.org/uri/buildingsmart/ifc/4.3/prop/WarrantyPeriod | FM_cerpadlo_SHZ | WarrantyPeriod | IfcDuration | IfcDuration | ne | ne | ano
technická zařízení budov (TZB) | stabilní hasicí zařízení (SHZ) | expanzní nádoba SHZ | IfcTank | CCI pro prvky | CCI 3 Funkční systémy - kód |  | Textová hodnota | základní specifikace klasifikace funkčního systému - kód |  | https://identifier.buildingsmart.org/uri/buildingsmart/ifc/4.3/prop/CCI_FunctionalSystemsCode | CZ_CCI | CCI_FunctionalSystemsCode | IfcLabel | P_SINGLEVALUE | ne | ano | ano
technická zařízení budov (TZB) | stabilní hasicí zařízení (SHZ) | expanzní nádoba SHZ | IfcTank | CCI pro prvky | CCI 4 Technické systémy - kód |  | Textová hodnota | základní specifikace klasifikace technického systému - kód |  | https://identifier.buildingsmart.org/uri/buildingsmart/ifc/4.3/prop/CCI_TechnicalSystemsCode | CZ_CCI | CCI_TechnicalSystemsCode | IfcLabel | P_SINGLEVALUE | ne | ano | ano
technická zařízení budov (TZB) | stabilní hasicí zařízení (SHZ) | expanzní nádoba SHZ | IfcTank | CCI pro prvky | CCI 5 Komponenty - kód |  | Textová hodnota | základní specifikace klasifikace komponenty - kód |  | https://identifier.buildingsmart.org/uri/buildingsmart/ifc/4.3/prop/CCI_ComponentsCode | CZ_CCI | CCI_ComponentsCode | IfcLabel | P_SINGLEVALUE | ne | ano | ano
technická zařízení budov (TZB) | stabilní hasicí zařízení (SHZ) | expanzní nádoba SHZ | IfcTank | obecné vlastnosti | název modelovaného prvku |  | Textová hodnota | název typu modelovaného prvku; projektové označení, které volí zhotovitel | OV01 revizní dvířka 600/600, ZV01 zábradlí teras 1100, SN01 stěna mezibytová PTH 250…, PD01 podlaha 130 kanceláře | https://identifier.buildingsmart.org/uri/buildingsmart/ifc/4.3/prop/ElementProjectSpecificName | CZ_ElementCommon | ElementProjectSpecificName | IfcLabel | P_SINGLEVALUE | ano | ano | ano
technická zařízení budov (TZB) | stabilní hasicí zařízení (SHZ) | expanzní nádoba SHZ | IfcTank | obecné vlastnosti | označení modelovaného prvku |  | Textová hodnota | projektové označení pro identifikaci v projektu (volí projektant/zhotovitel dílčího DiMS), podle BEP | S01, PD01.01, OV01, ZV01.02 | https://identifier.buildingsmart.org/uri/buildingsmart/ifc/4.3/prop/ElementProjectSpecificIdentifier | CZ_ElementCommon | ElementProjectSpecificIdentifier | IfcLabel | P_SINGLEVALUE | ano | ano | ano
technická zařízení budov (TZB) | stabilní hasicí zařízení (SHZ) | expanzní nádoba SHZ | IfcTank | obecné vlastnosti | popis modelovaného prvku |  | Textová hodnota | obecný popis modelovaného prvku (v ČJ), upřesňující jeho funkci (účel) apod. | revizní dvířka v podhledu, zábradlí terasy, stěna mezibytová, podlaha v kanceláři apod. | https://identifier.buildingsmart.org/uri/buildingsmart/ifc/4.3/prop/ElementProjectSpecificDescription | CZ_ElementCommon | ElementProjectSpecificDescription | IfcLabel | P_SINGLEVALUE | ne | ano | ano
technická zařízení budov (TZB) | stabilní hasicí zařízení (SHZ) | expanzní nádoba SHZ | IfcTank | obecné vlastnosti - TZB | systém |  | Textová hodnota | příslušnost k systému | kanalizace dešťová, přívod vzduchu, chlazení trámy, vodovod studená voda, osvětlení, zásuvky | https://identifier.buildingsmart.org/uri/buildingsmart/ifc/4.3/prop/DistributionSystem | CZ_DistributionSystemCommon | DistributionSystem | IfcLabel | P_SINGLEVALUE | ano | ano | ano
technická zařízení budov (TZB) | stabilní hasicí zařízení (SHZ) | expanzní nádoba SHZ | IfcTank | expanzní nádoba SHZ | jmenovitá světlost napojení |  | Celé číslo | číselná hodnota udávající jmenovitou světlost (DN) napojení | 100 | https://identifier.buildingsmart.org/uri/buildingsmart/ifc/4.3/prop/ConnectionNominalDiameter | CZ_TankProperties | ConnectionNominalDiameter | IfcLabel | P_SINGLEVALUE | ne | ano | ano
technická zařízení budov (TZB) | stabilní hasicí zařízení (SHZ) | expanzní nádoba SHZ | IfcTank | expanzní nádoba SHZ | jmenovité napětí | V | Fyzikální veličina (s jednotkou) | číselná hodnota udávající jmenovité napětí ve V | 230 | https://identifier.buildingsmart.org/uri/buildingsmart/ifc/4.3/prop/RatedVoltage | Pset_ElectricalDeviceCommon | RatedVoltage | IfcElectricVoltageMeasure | P_BOUNDEDVALUE | ne | ano | ano
technická zařízení budov (TZB) | stabilní hasicí zařízení (SHZ) | expanzní nádoba SHZ | IfcTank | expanzní nádoba SHZ | jmenovitý příkon | W | Fyzikální veličina (s jednotkou) | číselná hodnota udávající jmenovitý příkon ve W | 36 | https://identifier.buildingsmart.org/uri/buildingsmart/ifc/4.3/prop/RatedPowerInput | CZ_TankProperties | RatedPowerInput | IfcPowerMeasure | P_SINGLEVALUE | ne | ano | ano
technická zařízení budov (TZB) | stabilní hasicí zařízení (SHZ) | expanzní nádoba SHZ | IfcTank | expanzní nádoba SHZ | jmenovitý proud | A | Fyzikální veličina (s jednotkou) | popisuje jmenovitý proud, na který je prvek dimenzován v A | 160 | https://identifier.buildingsmart.org/uri/buildingsmart/ifc/4.3/prop/RatedCurrent | Pset_ElectricalDeviceCommon | RatedCurrent | IfcElectricCurrentMeasure | P_BOUNDEDVALUE | ne | ano | ano
technická zařízení budov (TZB) | stabilní hasicí zařízení (SHZ) | expanzní nádoba SHZ | IfcTank | expanzní nádoba SHZ | připojení MAR |  | IfccBoolean | základní specifikace, zda bude požadavek na profesi | ano/ne | https://identifier.buildingsmart.org/uri/buildingsmart/ifc/4.3/prop/MeasurementAndControlSystemConnection | CZ_SystemConnections | MeasurementAndControlSystemConnection | IfcBoolean | P_SINGLEVALUE | ne | ano | ano
technická zařízení budov (TZB) | stabilní hasicí zařízení (SHZ) | expanzní nádoba SHZ | IfcTank | expanzní nádoba SHZ | připojení SIL |  | IfccBoolean | základní specifikace, zda bude požadavek na profesi | ano/ne | https://identifier.buildingsmart.org/uri/buildingsmart/ifc/4.3/prop/ElectricPowerSystemConnection | CZ_SystemConnections | ElectricPowerSystemConnection | IfcBoolean | P_SINGLEVALUE | ne | ano | ano
technická zařízení budov (TZB) | stabilní hasicí zařízení (SHZ) | expanzní nádoba SHZ | IfcTank | expanzní nádoba SHZ | provozní hmotnost | kg | Fyzikální veličina (s jednotkou) | číselná hodnota udávající hmotnost v kg, konečná provozní hmotnost | 150 | https://identifier.buildingsmart.org/uri/buildingsmart/ifc/4.3/prop/OperationalWeight | CZ_TankProperties | OperationalWeight | IfcMassMeasure | Q_WEIGHT | ne | ano | ano
technická zařízení budov (TZB) | stabilní hasicí zařízení (SHZ) | expanzní nádoba SHZ | IfcTank | expanzní nádoba SHZ | SIL doporučené jištění |  | Textová hodnota | základní specifikace, zda bude požadavek na profesi | 3x10 A (Char. B) | https://identifier.buildingsmart.org/uri/buildingsmart/ifc/4.3/prop/RecommendedElectricProtection | CZ_SystemConnectionRequests | RecommendedElectricProtection | IfcLabel | P_SINGLEVALUE | ne | ano | ano
technická zařízení budov (TZB) | stabilní hasicí zařízení (SHZ) | expanzní nádoba SHZ | IfcTank | expanzní nádoba SHZ | SIL jmenovité napětí | V | Fyzikální veličina (s jednotkou) | požadavek na připojení - číselná hodnota udávající jmenovité napětí prvku | 230 | https://identifier.buildingsmart.org/uri/buildingsmart/ifc/4.3/prop/ElectricPowerSystem_RequestedRatedVoltage | CZ_SystemConnectionRequests | ElectricPowerSystem_RequestedRatedVoltage | IfcElectricVoltageMeasure | P_SINGLEVALUE | ne | ano | ano
technická zařízení budov (TZB) | stabilní hasicí zařízení (SHZ) | expanzní nádoba SHZ | IfcTank | expanzní nádoba SHZ | SIL jmenovitý příkon | W | Fyzikální veličina (s jednotkou) | požadavek na připojení - číselná hodnota udávající jmenovitý příkon prvku | 36 | https://identifier.buildingsmart.org/uri/buildingsmart/ifc/4.3/prop/ElectricPowerSystem_RequestedRatedPowerInput | CZ_SystemConnectionRequests | ElectricPowerSystem_RequestedRatedPowerInput | IfcPowerMeasure | P_SINGLEVALUE | ne | ano | ano
technická zařízení budov (TZB) | stabilní hasicí zařízení (SHZ) | expanzní nádoba SHZ | IfcTank | expanzní nádoba SHZ | typ připojení |  | Textová hodnota | popis typu napojení na prvek | hrdlový spoj | https://identifier.buildingsmart.org/uri/buildingsmart/ifc/4.3/prop/ConnectionType | CZ_TankProperties | ConnectionType | IfcLabel | P_SINGLEVALUE | ne | ano | ano
technická zařízení budov (TZB) | stabilní hasicí zařízení (SHZ) | expanzní nádoba SHZ | IfcTank | provoz a údržba - expanzní nádoba SHZ | datum instalace |  | date |  |  | https://identifier.buildingsmart.org/uri/buildingsmart/ifc/4.3/prop/InstallationDate | FM_expanzni_nadoba_SHZ | InstallationDate | IfcDate | IfcDate | ne | ne | ano
technická zařízení budov (TZB) | stabilní hasicí zařízení (SHZ) | expanzní nádoba SHZ | IfcTank | provoz a údržba - expanzní nádoba SHZ | funkční zkouška |  | string |  |  | https://identifier.buildingsmart.org/uri/buildingsmart/ifc/4.3/prop/FunctionalTestDate | FM_expanzni_nadoba_SHZ | FunctionalTestDate | IfcDate | IfcDate | ne | ne | ano
technická zařízení budov (TZB) | stabilní hasicí zařízení (SHZ) | expanzní nádoba SHZ | IfcTank | provoz a údržba - expanzní nádoba SHZ | interval kontroly | měsíce | integer |  |  | https://identifier.buildingsmart.org/uri/buildingsmart/ifc/4.3/prop/AssessmentFrequency | FM_expanzni_nadoba_SHZ | AssessmentFrequency | IfcTimeMeasure | IfcTimeMeasure | ne | ne | ano
technická zařízení budov (TZB) | stabilní hasicí zařízení (SHZ) | expanzní nádoba SHZ | IfcTank | provoz a údržba - expanzní nádoba SHZ | interval revize | měsíce | integer |  |  | https://identifier.buildingsmart.org/uri/buildingsmart/ifc/4.3/prop/RevisionInterval | FM_expanzni_nadoba_SHZ | RevisionInterval | IfcTimeMeasure | IfcTimeMeasure | ne | ne | ano
technická zařízení budov (TZB) | stabilní hasicí zařízení (SHZ) | expanzní nádoba SHZ | IfcTank | provoz a údržba - expanzní nádoba SHZ | předepsané kontroly |  | string | odkaz na dokument |  | https://identifier.buildingsmart.org/uri/buildingsmart/ifc/4.3/prop/RequiredInspection | FM_expanzni_nadoba_SHZ | RequiredInspection | IfcText | IfcText | ne | ne | ano
technická zařízení budov (TZB) | stabilní hasicí zařízení (SHZ) | expanzní nádoba SHZ | IfcTank | provoz a údržba - expanzní nádoba SHZ | revize elektro |  | string |  |  | https://identifier.buildingsmart.org/uri/buildingsmart/ifc/4.3/prop/LastElectricalRevisionDate | FM_expanzni_nadoba_SHZ | LastElectricalRevisionDate | IfcDate | IfcDate | ne | ne | ano
technická zařízení budov (TZB) | stabilní hasicí zařízení (SHZ) | expanzní nádoba SHZ | IfcTank | provoz a údržba - expanzní nádoba SHZ | rok výroby |  | string |  |  | https://identifier.buildingsmart.org/uri/buildingsmart/ifc/4.3/prop/ProductionYear | FM_expanzni_nadoba_SHZ | ProductionYear | IfcLabel | IfcLabel | ne | ne | ano
technická zařízení budov (TZB) | stabilní hasicí zařízení (SHZ) | expanzní nádoba SHZ | IfcTank | provoz a údržba - expanzní nádoba SHZ | technická dokumentace |  | string |  |  | https://identifier.buildingsmart.org/uri/buildingsmart/ifc/4.3/prop/TechnicalDocumentation | FM_expanzni_nadoba_SHZ | TechnicalDocumentation | IfcText | IfcText | ne | ne | ano
technická zařízení budov (TZB) | stabilní hasicí zařízení (SHZ) | expanzní nádoba SHZ | IfcTank | provoz a údržba - expanzní nádoba SHZ | výchozí revize |  | double |  |  | https://identifier.buildingsmart.org/uri/buildingsmart/ifc/4.3/prop/InitialRevisionDate | FM_expanzni_nadoba_SHZ | InitialRevisionDate | IfcDate | IfcDate | ne | ne | ano
technická zařízení budov (TZB) | stabilní hasicí zařízení (SHZ) | expanzní nádoba SHZ | IfcTank | provoz a údržba - expanzní nádoba SHZ | výchozí tlaková zkouška |  | double |  |  | https://identifier.buildingsmart.org/uri/buildingsmart/ifc/4.3/prop/InitialPressureTestDate | FM_expanzni_nadoba_SHZ | InitialPressureTestDate | IfcDate | IfcDate | ne | ne | ano
technická zařízení budov (TZB) | stabilní hasicí zařízení (SHZ) | expanzní nádoba SHZ | IfcTank | provoz a údržba - expanzní nádoba SHZ | záruka | měsíce | integer |  |  | https://identifier.buildingsmart.org/uri/buildingsmart/ifc/4.3/prop/WarrantyPeriod | FM_expanzni_nadoba_SHZ | WarrantyPeriod | IfcDuration | IfcDuration | ne | ne | ano
technická zařízení budov (TZB) | stabilní hasicí zařízení (SHZ) | izolace potrubí SHZ | IfcCovering | CCI pro prvky | CCI 3 Funkční systémy - kód |  | Textová hodnota | základní specifikace klasifikace funkčního systému - kód |  | https://identifier.buildingsmart.org/uri/buildingsmart/ifc/4.3/prop/CCI_FunctionalSystemsCode | CZ_CCI | CCI_FunctionalSystemsCode | IfcLabel | P_SINGLEVALUE | ne | ano | ano
technická zařízení budov (TZB) | stabilní hasicí zařízení (SHZ) | izolace potrubí SHZ | IfcCovering | CCI pro prvky | CCI 4 Technické systémy - kód |  | Textová hodnota | základní specifikace klasifikace technického systému - kód |  | https://identifier.buildingsmart.org/uri/buildingsmart/ifc/4.3/prop/CCI_TechnicalSystemsCode | CZ_CCI | CCI_TechnicalSystemsCode | IfcLabel | P_SINGLEVALUE | ne | ano | ano
technická zařízení budov (TZB) | stabilní hasicí zařízení (SHZ) | izolace potrubí SHZ | IfcCovering | CCI pro prvky | CCI 5 Komponenty - kód |  | Textová hodnota | základní specifikace klasifikace komponenty - kód |  | https://identifier.buildingsmart.org/uri/buildingsmart/ifc/4.3/prop/CCI_ComponentsCode | CZ_CCI | CCI_ComponentsCode | IfcLabel | P_SINGLEVALUE | ne | ano | ano
technická zařízení budov (TZB) | stabilní hasicí zařízení (SHZ) | izolace potrubí SHZ | IfcCovering | obecné vlastnosti | název modelovaného prvku |  | Textová hodnota | název typu modelovaného prvku; projektové označení, které volí zhotovitel | OV01 revizní dvířka 600/600, ZV01 zábradlí teras 1100, SN01 stěna mezibytová PTH 250…, PD01 podlaha 130 kanceláře | https://identifier.buildingsmart.org/uri/buildingsmart/ifc/4.3/prop/ElementProjectSpecificName | CZ_ElementCommon | ElementProjectSpecificName | IfcLabel | P_SINGLEVALUE | ano | ano | ano
technická zařízení budov (TZB) | stabilní hasicí zařízení (SHZ) | izolace potrubí SHZ | IfcCovering | obecné vlastnosti | označení modelovaného prvku |  | Textová hodnota | projektové označení pro identifikaci v projektu (volí projektant/zhotovitel dílčího DiMS), podle BEP | S01, PD01.01, OV01, ZV01.02 | https://identifier.buildingsmart.org/uri/buildingsmart/ifc/4.3/prop/ElementProjectSpecificIdentifier | CZ_ElementCommon | ElementProjectSpecificIdentifier | IfcLabel | P_SINGLEVALUE | ano | ano | ano
technická zařízení budov (TZB) | stabilní hasicí zařízení (SHZ) | izolace potrubí SHZ | IfcCovering | obecné vlastnosti | popis modelovaného prvku |  | Textová hodnota | obecný popis modelovaného prvku (v ČJ), upřesňující jeho funkci (účel) apod. | revizní dvířka v podhledu, zábradlí terasy, stěna mezibytová, podlaha v kanceláři apod. | https://identifier.buildingsmart.org/uri/buildingsmart/ifc/4.3/prop/ElementProjectSpecificDescription | CZ_ElementCommon | ElementProjectSpecificDescription | IfcLabel | P_SINGLEVALUE | ne | ano | ano
technická zařízení budov (TZB) | stabilní hasicí zařízení (SHZ) | izolace potrubí SHZ | IfcCovering | obecné vlastnosti - TZB | systém |  | Textová hodnota | příslušnost k systému | kanalizace dešťová, přívod vzduchu, chlazení trámy, vodovod studená voda, osvětlení, zásuvky | https://identifier.buildingsmart.org/uri/buildingsmart/ifc/4.3/prop/DistributionSystem | CZ_DistributionSystemCommon | DistributionSystem | IfcLabel | P_SINGLEVALUE | ano | ano | ano
technická zařízení budov (TZB) | stabilní hasicí zařízení (SHZ) | kompresor | IfcCompressor | CCI pro prvky | CCI 3 Funkční systémy - kód |  | Textová hodnota | základní specifikace klasifikace funkčního systému - kód |  | https://identifier.buildingsmart.org/uri/buildingsmart/ifc/4.3/prop/CCI_FunctionalSystemsCode | CZ_CCI | CCI_FunctionalSystemsCode | IfcLabel | P_SINGLEVALUE | ne | ano | ano
technická zařízení budov (TZB) | stabilní hasicí zařízení (SHZ) | kompresor | IfcCompressor | CCI pro prvky | CCI 4 Technické systémy - kód |  | Textová hodnota | základní specifikace klasifikace technického systému - kód |  | https://identifier.buildingsmart.org/uri/buildingsmart/ifc/4.3/prop/CCI_TechnicalSystemsCode | CZ_CCI | CCI_TechnicalSystemsCode | IfcLabel | P_SINGLEVALUE | ne | ano | ano
technická zařízení budov (TZB) | stabilní hasicí zařízení (SHZ) | kompresor | IfcCompressor | CCI pro prvky | CCI 5 Komponenty - kód |  | Textová hodnota | základní specifikace klasifikace komponenty - kód |  | https://identifier.buildingsmart.org/uri/buildingsmart/ifc/4.3/prop/CCI_ComponentsCode | CZ_CCI | CCI_ComponentsCode | IfcLabel | P_SINGLEVALUE | ne | ano | ano
technická zařízení budov (TZB) | stabilní hasicí zařízení (SHZ) | kompresor | IfcCompressor | obecné vlastnosti | název modelovaného prvku |  | Textová hodnota | název typu modelovaného prvku; projektové označení, které volí zhotovitel | OV01 revizní dvířka 600/600, ZV01 zábradlí teras 1100, SN01 stěna mezibytová PTH 250…, PD01 podlaha 130 kanceláře | https://identifier.buildingsmart.org/uri/buildingsmart/ifc/4.3/prop/ElementProjectSpecificName | CZ_ElementCommon | ElementProjectSpecificName | IfcLabel | P_SINGLEVALUE | ano | ano | ano
technická zařízení budov (TZB) | stabilní hasicí zařízení (SHZ) | kompresor | IfcCompressor | obecné vlastnosti | označení modelovaného prvku |  | Textová hodnota | projektové označení pro identifikaci v projektu (volí projektant/zhotovitel dílčího DiMS), podle BEP | S01, PD01.01, OV01, ZV01.02 | https://identifier.buildingsmart.org/uri/buildingsmart/ifc/4.3/prop/ElementProjectSpecificIdentifier | CZ_ElementCommon | ElementProjectSpecificIdentifier | IfcLabel | P_SINGLEVALUE | ano | ano | ano
technická zařízení budov (TZB) | stabilní hasicí zařízení (SHZ) | kompresor | IfcCompressor | obecné vlastnosti | popis modelovaného prvku |  | Textová hodnota | obecný popis modelovaného prvku (v ČJ), upřesňující jeho funkci (účel) apod. | revizní dvířka v podhledu, zábradlí terasy, stěna mezibytová, podlaha v kanceláři apod. | https://identifier.buildingsmart.org/uri/buildingsmart/ifc/4.3/prop/ElementProjectSpecificDescription | CZ_ElementCommon | ElementProjectSpecificDescription | IfcLabel | P_SINGLEVALUE | ne | ano | ano
technická zařízení budov (TZB) | stabilní hasicí zařízení (SHZ) | kompresor | IfcCompressor | obecné vlastnosti - TZB | systém |  | Textová hodnota | příslušnost k systému | kanalizace dešťová, přívod vzduchu, chlazení trámy, vodovod studená voda, osvětlení, zásuvky | https://identifier.buildingsmart.org/uri/buildingsmart/ifc/4.3/prop/DistributionSystem | CZ_DistributionSystemCommon | DistributionSystem | IfcLabel | P_SINGLEVALUE | ano | ano | ano
technická zařízení budov (TZB) | stabilní hasicí zařízení (SHZ) | kompresor | IfcCompressor | kompresor | objem (kompresor) | m³ | Fyzikální veličina (s jednotkou) | číselná hodnota objemu - koncepční návrh | 50 | https://identifier.buildingsmart.org/uri/buildingsmart/ifc/4.3/prop/Volume | CZ_CompressorProperties | Volume | IfcVolumeMeasure | P_SINGLEVALUE | ne | ano | ano
technická zařízení budov (TZB) | stabilní hasicí zařízení (SHZ) | kompresor | IfcCompressor | kompresor | připojení MAR |  | IfccBoolean | základní specifikace, zda bude požadavek na profesi | ano/ne | https://identifier.buildingsmart.org/uri/buildingsmart/ifc/4.3/prop/MeasurementAndControlSystemConnection | CZ_SystemConnections | MeasurementAndControlSystemConnection | IfcBoolean | P_SINGLEVALUE | ne | ano | ano
technická zařízení budov (TZB) | stabilní hasicí zařízení (SHZ) | kompresor | IfcCompressor | kompresor | připojení SIL |  | IfccBoolean | základní specifikace, zda bude požadavek na profesi | ano/ne | https://identifier.buildingsmart.org/uri/buildingsmart/ifc/4.3/prop/ElectricPowerSystemConnection | CZ_SystemConnections | ElectricPowerSystemConnection | IfcBoolean | P_SINGLEVALUE | ne | ano | ano
technická zařízení budov (TZB) | stabilní hasicí zařízení (SHZ) | kompresor | IfcCompressor | kompresor | SIL jmenovité napětí | V | Fyzikální veličina (s jednotkou) | požadavek na připojení - číselná hodnota udávající jmenovité napětí prvku | 230 | https://identifier.buildingsmart.org/uri/buildingsmart/ifc/4.3/prop/ElectricPowerSystem_RequestedRatedVoltage | CZ_SystemConnectionRequests | ElectricPowerSystem_RequestedRatedVoltage | IfcElectricVoltageMeasure | P_SINGLEVALUE | ne | ano | ano
technická zařízení budov (TZB) | stabilní hasicí zařízení (SHZ) | kompresor | IfcCompressor | kompresor | SIL jmenovitý příkon | W | Fyzikální veličina (s jednotkou) | požadavek na připojení - číselná hodnota udávající jmenovitý příkon prvku | 36 | https://identifier.buildingsmart.org/uri/buildingsmart/ifc/4.3/prop/ElectricPowerSystem_RequestedRatedPowerInput | CZ_SystemConnectionRequests | ElectricPowerSystem_RequestedRatedPowerInput | IfcPowerMeasure | P_SINGLEVALUE | ne | ano | ano
technická zařízení budov (TZB) | stabilní hasicí zařízení (SHZ) | kompresor | IfcCompressor | kompresor | SIL jmenovitý proud | A | Fyzikální veličina (s jednotkou) | požadavek na připojení - číselná hodnota udávající jmenovitý proud prvku | 0,3 | https://identifier.buildingsmart.org/uri/buildingsmart/ifc/4.3/prop/ElectricPowerSystem_RequestedRatedCurrent | CZ_SystemConnectionRequests | ElectricPowerSystem_RequestedRatedCurrent | IfcElectricCurrentMeasure | P_SINGLEVALUE | ne | ano | ano
technická zařízení budov (TZB) | stabilní hasicí zařízení (SHZ) | kompresor | IfcCompressor | provoz a údržba - kompresor | datum instalace |  | date |  |  | https://identifier.buildingsmart.org/uri/buildingsmart/ifc/4.3/prop/InstallationDate | FM_kompresor | InstallationDate | IfcDate | IfcDate | ne | ne | ano
technická zařízení budov (TZB) | stabilní hasicí zařízení (SHZ) | kompresor | IfcCompressor | provoz a údržba - kompresor | funkční zkouška |  | string |  |  | https://identifier.buildingsmart.org/uri/buildingsmart/ifc/4.3/prop/FunctionalTestDate | FM_kompresor | FunctionalTestDate | IfcDate | IfcDate | ne | ne | ano
technická zařízení budov (TZB) | stabilní hasicí zařízení (SHZ) | kompresor | IfcCompressor | provoz a údržba - kompresor | interval kontroly | měsíce | integer |  |  | https://identifier.buildingsmart.org/uri/buildingsmart/ifc/4.3/prop/AssessmentFrequency | FM_kompresor | AssessmentFrequency | IfcTimeMeasure | IfcTimeMeasure | ne | ne | ano
technická zařízení budov (TZB) | stabilní hasicí zařízení (SHZ) | kompresor | IfcCompressor | provoz a údržba - kompresor | interval revize | měsíce | integer |  |  | https://identifier.buildingsmart.org/uri/buildingsmart/ifc/4.3/prop/RevisionInterval | FM_kompresor | RevisionInterval | IfcTimeMeasure | IfcTimeMeasure | ne | ne | ano
technická zařízení budov (TZB) | stabilní hasicí zařízení (SHZ) | kompresor | IfcCompressor | provoz a údržba - kompresor | revize elektro |  | string |  |  | https://identifier.buildingsmart.org/uri/buildingsmart/ifc/4.3/prop/LastElectricalRevisionDate | FM_kompresor | LastElectricalRevisionDate | IfcDate | IfcDate | ne | ne | ano
technická zařízení budov (TZB) | stabilní hasicí zařízení (SHZ) | kompresor | IfcCompressor | provoz a údržba - kompresor | rok výroby |  | string |  |  | https://identifier.buildingsmart.org/uri/buildingsmart/ifc/4.3/prop/ProductionYear | FM_kompresor | ProductionYear | IfcLabel | IfcLabel | ne | ne | ano
technická zařízení budov (TZB) | stabilní hasicí zařízení (SHZ) | kompresor | IfcCompressor | provoz a údržba - kompresor | technická dokumentace |  | string |  |  | https://identifier.buildingsmart.org/uri/buildingsmart/ifc/4.3/prop/TechnicalDocumentation | FM_kompresor | TechnicalDocumentation | IfcText | IfcText | ne | ne | ano
technická zařízení budov (TZB) | stabilní hasicí zařízení (SHZ) | kompresor | IfcCompressor | provoz a údržba - kompresor | výchozí revize |  | double |  |  | https://identifier.buildingsmart.org/uri/buildingsmart/ifc/4.3/prop/InitialRevisionDate | FM_kompresor | InitialRevisionDate | IfcDate | IfcDate | ne | ne | ano
technická zařízení budov (TZB) | stabilní hasicí zařízení (SHZ) | kompresor | IfcCompressor | provoz a údržba - kompresor | výchozí tlaková zkouška |  | double |  |  | https://identifier.buildingsmart.org/uri/buildingsmart/ifc/4.3/prop/InitialPressureTestDate | FM_kompresor | InitialPressureTestDate | IfcDate | IfcDate | ne | ne | ano
technická zařízení budov (TZB) | stabilní hasicí zařízení (SHZ) | kompresor | IfcCompressor | provoz a údržba - kompresor | záruka | měsíce | integer |  |  | https://identifier.buildingsmart.org/uri/buildingsmart/ifc/4.3/prop/WarrantyPeriod | FM_kompresor | WarrantyPeriod | IfcDuration | IfcDuration | ne | ne | ano
technická zařízení budov (TZB) | stabilní hasicí zařízení (SHZ) | poplachový zvon | IfcAlarm | CCI pro prvky | CCI 3 Funkční systémy - kód |  | Textová hodnota | základní specifikace klasifikace funkčního systému - kód |  | https://identifier.buildingsmart.org/uri/buildingsmart/ifc/4.3/prop/CCI_FunctionalSystemsCode | CZ_CCI | CCI_FunctionalSystemsCode | IfcLabel | P_SINGLEVALUE | ne | ano | ano
technická zařízení budov (TZB) | stabilní hasicí zařízení (SHZ) | poplachový zvon | IfcAlarm | CCI pro prvky | CCI 4 Technické systémy - kód |  | Textová hodnota | základní specifikace klasifikace technického systému - kód |  | https://identifier.buildingsmart.org/uri/buildingsmart/ifc/4.3/prop/CCI_TechnicalSystemsCode | CZ_CCI | CCI_TechnicalSystemsCode | IfcLabel | P_SINGLEVALUE | ne | ano | ano
technická zařízení budov (TZB) | stabilní hasicí zařízení (SHZ) | poplachový zvon | IfcAlarm | CCI pro prvky | CCI 5 Komponenty - kód |  | Textová hodnota | základní specifikace klasifikace komponenty - kód |  | https://identifier.buildingsmart.org/uri/buildingsmart/ifc/4.3/prop/CCI_ComponentsCode | CZ_CCI | CCI_ComponentsCode | IfcLabel | P_SINGLEVALUE | ne | ano | ano
technická zařízení budov (TZB) | stabilní hasicí zařízení (SHZ) | poplachový zvon | IfcAlarm | obecné vlastnosti | název modelovaného prvku |  | Textová hodnota | název typu modelovaného prvku; projektové označení, které volí zhotovitel | OV01 revizní dvířka 600/600, ZV01 zábradlí teras 1100, SN01 stěna mezibytová PTH 250…, PD01 podlaha 130 kanceláře | https://identifier.buildingsmart.org/uri/buildingsmart/ifc/4.3/prop/ElementProjectSpecificName | CZ_ElementCommon | ElementProjectSpecificName | IfcLabel | P_SINGLEVALUE | ano | ano | ano
technická zařízení budov (TZB) | stabilní hasicí zařízení (SHZ) | poplachový zvon | IfcAlarm | obecné vlastnosti | označení modelovaného prvku |  | Textová hodnota | projektové označení pro identifikaci v projektu (volí projektant/zhotovitel dílčího DiMS), podle BEP | S01, PD01.01, OV01, ZV01.02 | https://identifier.buildingsmart.org/uri/buildingsmart/ifc/4.3/prop/ElementProjectSpecificIdentifier | CZ_ElementCommon | ElementProjectSpecificIdentifier | IfcLabel | P_SINGLEVALUE | ano | ano | ano
technická zařízení budov (TZB) | stabilní hasicí zařízení (SHZ) | poplachový zvon | IfcAlarm | obecné vlastnosti | popis modelovaného prvku |  | Textová hodnota | obecný popis modelovaného prvku (v ČJ), upřesňující jeho funkci (účel) apod. | revizní dvířka v podhledu, zábradlí terasy, stěna mezibytová, podlaha v kanceláři apod. | https://identifier.buildingsmart.org/uri/buildingsmart/ifc/4.3/prop/ElementProjectSpecificDescription | CZ_ElementCommon | ElementProjectSpecificDescription | IfcLabel | P_SINGLEVALUE | ne | ano | ano
technická zařízení budov (TZB) | stabilní hasicí zařízení (SHZ) | poplachový zvon | IfcAlarm | obecné vlastnosti - TZB | systém |  | Textová hodnota | příslušnost k systému | kanalizace dešťová, přívod vzduchu, chlazení trámy, vodovod studená voda, osvětlení, zásuvky | https://identifier.buildingsmart.org/uri/buildingsmart/ifc/4.3/prop/DistributionSystem | CZ_DistributionSystemCommon | DistributionSystem | IfcLabel | P_SINGLEVALUE | ano | ano | ano
technická zařízení budov (TZB) | stabilní hasicí zařízení (SHZ) | poplachový zvon | IfcAlarm | provoz a údržba - poplachový zvon | datum instalace |  | date |  |  | https://identifier.buildingsmart.org/uri/buildingsmart/ifc/4.3/prop/InstallationDate | FM_poplachovy_zvon | InstallationDate | IfcDate | IfcDate | ne | ne | ano
technická zařízení budov (TZB) | stabilní hasicí zařízení (SHZ) | poplachový zvon | IfcAlarm | provoz a údržba - poplachový zvon | interval kontroly | měsíce | integer |  |  | https://identifier.buildingsmart.org/uri/buildingsmart/ifc/4.3/prop/AssessmentFrequency | FM_poplachovy_zvon | AssessmentFrequency | IfcTimeMeasure | IfcTimeMeasure | ne | ne | ano
technická zařízení budov (TZB) | stabilní hasicí zařízení (SHZ) | poplachový zvon | IfcAlarm | provoz a údržba - poplachový zvon | interval revize | měsíce | integer |  |  | https://identifier.buildingsmart.org/uri/buildingsmart/ifc/4.3/prop/RevisionInterval | FM_poplachovy_zvon | RevisionInterval | IfcTimeMeasure | IfcTimeMeasure | ne | ne | ano
technická zařízení budov (TZB) | stabilní hasicí zařízení (SHZ) | poplachový zvon | IfcAlarm | provoz a údržba - poplachový zvon | rok výroby |  | string |  |  | https://identifier.buildingsmart.org/uri/buildingsmart/ifc/4.3/prop/ProductionYear | FM_poplachovy_zvon | ProductionYear | IfcLabel | IfcLabel | ne | ne | ano
technická zařízení budov (TZB) | stabilní hasicí zařízení (SHZ) | poplachový zvon | IfcAlarm | provoz a údržba - poplachový zvon | technická dokumentace |  | string |  |  | https://identifier.buildingsmart.org/uri/buildingsmart/ifc/4.3/prop/TechnicalDocumentation | FM_poplachovy_zvon | TechnicalDocumentation | IfcText | IfcText | ne | ne | ano
technická zařízení budov (TZB) | stabilní hasicí zařízení (SHZ) | poplachový zvon | IfcAlarm | provoz a údržba - poplachový zvon | výchozí revize |  | double |  |  | https://identifier.buildingsmart.org/uri/buildingsmart/ifc/4.3/prop/InitialRevisionDate | FM_poplachovy_zvon | InitialRevisionDate | IfcDate | IfcDate | ne | ne | ano
technická zařízení budov (TZB) | stabilní hasicí zařízení (SHZ) | poplachový zvon | IfcAlarm | provoz a údržba - poplachový zvon | záruka | měsíce | integer |  |  | https://identifier.buildingsmart.org/uri/buildingsmart/ifc/4.3/prop/WarrantyPeriod | FM_poplachovy_zvon | WarrantyPeriod | IfcDuration | IfcDuration | ne | ne | ano
technická zařízení budov (TZB) | stabilní hasicí zařízení (SHZ) | potrubí SHZ | IfcPipeSegment | CCI pro prvky | CCI 3 Funkční systémy - kód |  | Textová hodnota | základní specifikace klasifikace funkčního systému - kód |  | https://identifier.buildingsmart.org/uri/buildingsmart/ifc/4.3/prop/CCI_FunctionalSystemsCode | CZ_CCI | CCI_FunctionalSystemsCode | IfcLabel | P_SINGLEVALUE | ne | ano | ano
technická zařízení budov (TZB) | stabilní hasicí zařízení (SHZ) | potrubí SHZ | IfcPipeSegment | CCI pro prvky | CCI 4 Technické systémy - kód |  | Textová hodnota | základní specifikace klasifikace technického systému - kód |  | https://identifier.buildingsmart.org/uri/buildingsmart/ifc/4.3/prop/CCI_TechnicalSystemsCode | CZ_CCI | CCI_TechnicalSystemsCode | IfcLabel | P_SINGLEVALUE | ne | ano | ano
technická zařízení budov (TZB) | stabilní hasicí zařízení (SHZ) | potrubí SHZ | IfcPipeSegment | CCI pro prvky | CCI 5 Komponenty - kód |  | Textová hodnota | základní specifikace klasifikace komponenty - kód |  | https://identifier.buildingsmart.org/uri/buildingsmart/ifc/4.3/prop/CCI_ComponentsCode | CZ_CCI | CCI_ComponentsCode | IfcLabel | P_SINGLEVALUE | ne | ano | ano
technická zařízení budov (TZB) | stabilní hasicí zařízení (SHZ) | potrubí SHZ | IfcPipeSegment | obecné vlastnosti | název modelovaného prvku |  | Textová hodnota | název typu modelovaného prvku; projektové označení, které volí zhotovitel | OV01 revizní dvířka 600/600, ZV01 zábradlí teras 1100, SN01 stěna mezibytová PTH 250…, PD01 podlaha 130 kanceláře | https://identifier.buildingsmart.org/uri/buildingsmart/ifc/4.3/prop/ElementProjectSpecificName | CZ_ElementCommon | ElementProjectSpecificName | IfcLabel | P_SINGLEVALUE | ano | ano | ano
technická zařízení budov (TZB) | stabilní hasicí zařízení (SHZ) | potrubí SHZ | IfcPipeSegment | obecné vlastnosti | označení modelovaného prvku |  | Textová hodnota | projektové označení pro identifikaci v projektu (volí projektant/zhotovitel dílčího DiMS), podle BEP | S01, PD01.01, OV01, ZV01.02 | https://identifier.buildingsmart.org/uri/buildingsmart/ifc/4.3/prop/ElementProjectSpecificIdentifier | CZ_ElementCommon | ElementProjectSpecificIdentifier | IfcLabel | P_SINGLEVALUE | ano | ano | ano
technická zařízení budov (TZB) | stabilní hasicí zařízení (SHZ) | potrubí SHZ | IfcPipeSegment | obecné vlastnosti | popis modelovaného prvku |  | Textová hodnota | obecný popis modelovaného prvku (v ČJ), upřesňující jeho funkci (účel) apod. | revizní dvířka v podhledu, zábradlí terasy, stěna mezibytová, podlaha v kanceláři apod. | https://identifier.buildingsmart.org/uri/buildingsmart/ifc/4.3/prop/ElementProjectSpecificDescription | CZ_ElementCommon | ElementProjectSpecificDescription | IfcLabel | P_SINGLEVALUE | ne | ano | ano
technická zařízení budov (TZB) | stabilní hasicí zařízení (SHZ) | potrubí SHZ | IfcPipeSegment | obecné vlastnosti - TZB | systém |  | Textová hodnota | příslušnost k systému | kanalizace dešťová, přívod vzduchu, chlazení trámy, vodovod studená voda, osvětlení, zásuvky | https://identifier.buildingsmart.org/uri/buildingsmart/ifc/4.3/prop/DistributionSystem | CZ_DistributionSystemCommon | DistributionSystem | IfcLabel | P_SINGLEVALUE | ano | ano | ano
technická zařízení budov (TZB) | stabilní hasicí zařízení (SHZ) | potrubí SHZ | IfcPipeSegment | potrubí SHZ | materiál (potrubí SHZ) |  | Textová hodnota | základní specifikace materiálu | ocel, plast, nerez | https://identifier.buildingsmart.org/uri/buildingsmart/ifc/4.3/prop/MaterialDescription | CZ_PipeSegmentProperties | MaterialDescription | IfcLabel | P_SINGLEVALUE | ne | ano | ano
technická zařízení budov (TZB) | stabilní hasicí zařízení (SHZ) | průtokový hlásič | IfcSensor | CCI pro prvky | CCI 3 Funkční systémy - kód |  | Textová hodnota | základní specifikace klasifikace funkčního systému - kód |  | https://identifier.buildingsmart.org/uri/buildingsmart/ifc/4.3/prop/CCI_FunctionalSystemsCode | CZ_CCI | CCI_FunctionalSystemsCode | IfcLabel | P_SINGLEVALUE | ne | ano | ano
technická zařízení budov (TZB) | stabilní hasicí zařízení (SHZ) | průtokový hlásič | IfcSensor | CCI pro prvky | CCI 4 Technické systémy - kód |  | Textová hodnota | základní specifikace klasifikace technického systému - kód |  | https://identifier.buildingsmart.org/uri/buildingsmart/ifc/4.3/prop/CCI_TechnicalSystemsCode | CZ_CCI | CCI_TechnicalSystemsCode | IfcLabel | P_SINGLEVALUE | ne | ano | ano
technická zařízení budov (TZB) | stabilní hasicí zařízení (SHZ) | průtokový hlásič | IfcSensor | CCI pro prvky | CCI 5 Komponenty - kód |  | Textová hodnota | základní specifikace klasifikace komponenty - kód |  | https://identifier.buildingsmart.org/uri/buildingsmart/ifc/4.3/prop/CCI_ComponentsCode | CZ_CCI | CCI_ComponentsCode | IfcLabel | P_SINGLEVALUE | ne | ano | ano
technická zařízení budov (TZB) | stabilní hasicí zařízení (SHZ) | průtokový hlásič | IfcSensor | obecné vlastnosti | název modelovaného prvku |  | Textová hodnota | název typu modelovaného prvku; projektové označení, které volí zhotovitel | OV01 revizní dvířka 600/600, ZV01 zábradlí teras 1100, SN01 stěna mezibytová PTH 250…, PD01 podlaha 130 kanceláře | https://identifier.buildingsmart.org/uri/buildingsmart/ifc/4.3/prop/ElementProjectSpecificName | CZ_ElementCommon | ElementProjectSpecificName | IfcLabel | P_SINGLEVALUE | ano | ano | ano
technická zařízení budov (TZB) | stabilní hasicí zařízení (SHZ) | průtokový hlásič | IfcSensor | obecné vlastnosti | označení modelovaného prvku |  | Textová hodnota | projektové označení pro identifikaci v projektu (volí projektant/zhotovitel dílčího DiMS), podle BEP | S01, PD01.01, OV01, ZV01.02 | https://identifier.buildingsmart.org/uri/buildingsmart/ifc/4.3/prop/ElementProjectSpecificIdentifier | CZ_ElementCommon | ElementProjectSpecificIdentifier | IfcLabel | P_SINGLEVALUE | ano | ano | ano
technická zařízení budov (TZB) | stabilní hasicí zařízení (SHZ) | průtokový hlásič | IfcSensor | obecné vlastnosti | popis modelovaného prvku |  | Textová hodnota | obecný popis modelovaného prvku (v ČJ), upřesňující jeho funkci (účel) apod. | revizní dvířka v podhledu, zábradlí terasy, stěna mezibytová, podlaha v kanceláři apod. | https://identifier.buildingsmart.org/uri/buildingsmart/ifc/4.3/prop/ElementProjectSpecificDescription | CZ_ElementCommon | ElementProjectSpecificDescription | IfcLabel | P_SINGLEVALUE | ne | ano | ano
technická zařízení budov (TZB) | stabilní hasicí zařízení (SHZ) | průtokový hlásič | IfcSensor | obecné vlastnosti - TZB | systém |  | Textová hodnota | příslušnost k systému | kanalizace dešťová, přívod vzduchu, chlazení trámy, vodovod studená voda, osvětlení, zásuvky | https://identifier.buildingsmart.org/uri/buildingsmart/ifc/4.3/prop/DistributionSystem | CZ_DistributionSystemCommon | DistributionSystem | IfcLabel | P_SINGLEVALUE | ano | ano | ano
technická zařízení budov (TZB) | stabilní hasicí zařízení (SHZ) | průtokový hlásič | IfcSensor | průtokový hlásič | materiál (průtokový hlásič) |  | Textová hodnota | základní specifikace materiálu | ocel, plast, nerez | https://identifier.buildingsmart.org/uri/buildingsmart/ifc/4.3/prop/MaterialDescription | CZ_SensorProperties | MaterialDescription | IfcLabel | P_SINGLEVALUE | ne | ano | ano
technická zařízení budov (TZB) | stabilní hasicí zařízení (SHZ) | průtokový hlásič | IfcSensor | provoz a údržba - průtokový hlásič | datum instalace |  | date |  |  | https://identifier.buildingsmart.org/uri/buildingsmart/ifc/4.3/prop/InstallationDate | FM_prutokovy_hlasic | InstallationDate | IfcDate | IfcDate | ne | ne | ano
technická zařízení budov (TZB) | stabilní hasicí zařízení (SHZ) | průtokový hlásič | IfcSensor | provoz a údržba - průtokový hlásič | interval kontroly | měsíce | integer |  |  | https://identifier.buildingsmart.org/uri/buildingsmart/ifc/4.3/prop/AssessmentFrequency | FM_prutokovy_hlasic | AssessmentFrequency | IfcTimeMeasure | IfcTimeMeasure | ne | ne | ano
technická zařízení budov (TZB) | stabilní hasicí zařízení (SHZ) | průtokový hlásič | IfcSensor | provoz a údržba - průtokový hlásič | interval revize | měsíce | integer |  |  | https://identifier.buildingsmart.org/uri/buildingsmart/ifc/4.3/prop/RevisionInterval | FM_prutokovy_hlasic | RevisionInterval | IfcTimeMeasure | IfcTimeMeasure | ne | ne | ano
technická zařízení budov (TZB) | stabilní hasicí zařízení (SHZ) | průtokový hlásič | IfcSensor | provoz a údržba - průtokový hlásič | rok výroby |  | string |  |  | https://identifier.buildingsmart.org/uri/buildingsmart/ifc/4.3/prop/ProductionYear | FM_prutokovy_hlasic | ProductionYear | IfcLabel | IfcLabel | ne | ne | ano
technická zařízení budov (TZB) | stabilní hasicí zařízení (SHZ) | průtokový hlásič | IfcSensor | provoz a údržba - průtokový hlásič | technická dokumentace |  | string |  |  | https://identifier.buildingsmart.org/uri/buildingsmart/ifc/4.3/prop/TechnicalDocumentation | FM_prutokovy_hlasic | TechnicalDocumentation | IfcText | IfcText | ne | ne | ano
technická zařízení budov (TZB) | stabilní hasicí zařízení (SHZ) | průtokový hlásič | IfcSensor | provoz a údržba - průtokový hlásič | výchozí revize |  | double |  |  | https://identifier.buildingsmart.org/uri/buildingsmart/ifc/4.3/prop/InitialRevisionDate | FM_prutokovy_hlasic | InitialRevisionDate | IfcDate | IfcDate | ne | ne | ano
technická zařízení budov (TZB) | stabilní hasicí zařízení (SHZ) | průtokový hlásič | IfcSensor | provoz a údržba - průtokový hlásič | záruka | měsíce | integer |  |  | https://identifier.buildingsmart.org/uri/buildingsmart/ifc/4.3/prop/WarrantyPeriod | FM_prutokovy_hlasic | WarrantyPeriod | IfcDuration | IfcDuration | ne | ne | ano
technická zařízení budov (TZB) | stabilní hasicí zařízení (SHZ) | regulační armatura SHZ | IfcValve | CCI pro prvky | CCI 3 Funkční systémy - kód |  | Textová hodnota | základní specifikace klasifikace funkčního systému - kód |  | https://identifier.buildingsmart.org/uri/buildingsmart/ifc/4.3/prop/CCI_FunctionalSystemsCode | CZ_CCI | CCI_FunctionalSystemsCode | IfcLabel | P_SINGLEVALUE | ne | ano | ano
technická zařízení budov (TZB) | stabilní hasicí zařízení (SHZ) | regulační armatura SHZ | IfcValve | CCI pro prvky | CCI 4 Technické systémy - kód |  | Textová hodnota | základní specifikace klasifikace technického systému - kód |  | https://identifier.buildingsmart.org/uri/buildingsmart/ifc/4.3/prop/CCI_TechnicalSystemsCode | CZ_CCI | CCI_TechnicalSystemsCode | IfcLabel | P_SINGLEVALUE | ne | ano | ano
technická zařízení budov (TZB) | stabilní hasicí zařízení (SHZ) | regulační armatura SHZ | IfcValve | CCI pro prvky | CCI 5 Komponenty - kód |  | Textová hodnota | základní specifikace klasifikace komponenty - kód |  | https://identifier.buildingsmart.org/uri/buildingsmart/ifc/4.3/prop/CCI_ComponentsCode | CZ_CCI | CCI_ComponentsCode | IfcLabel | P_SINGLEVALUE | ne | ano | ano
technická zařízení budov (TZB) | stabilní hasicí zařízení (SHZ) | regulační armatura SHZ | IfcValve | obecné vlastnosti | název modelovaného prvku |  | Textová hodnota | název typu modelovaného prvku; projektové označení, které volí zhotovitel | OV01 revizní dvířka 600/600, ZV01 zábradlí teras 1100, SN01 stěna mezibytová PTH 250…, PD01 podlaha 130 kanceláře | https://identifier.buildingsmart.org/uri/buildingsmart/ifc/4.3/prop/ElementProjectSpecificName | CZ_ElementCommon | ElementProjectSpecificName | IfcLabel | P_SINGLEVALUE | ano | ano | ano
technická zařízení budov (TZB) | stabilní hasicí zařízení (SHZ) | regulační armatura SHZ | IfcValve | obecné vlastnosti | označení modelovaného prvku |  | Textová hodnota | projektové označení pro identifikaci v projektu (volí projektant/zhotovitel dílčího DiMS), podle BEP | S01, PD01.01, OV01, ZV01.02 | https://identifier.buildingsmart.org/uri/buildingsmart/ifc/4.3/prop/ElementProjectSpecificIdentifier | CZ_ElementCommon | ElementProjectSpecificIdentifier | IfcLabel | P_SINGLEVALUE | ano | ano | ano
technická zařízení budov (TZB) | stabilní hasicí zařízení (SHZ) | regulační armatura SHZ | IfcValve | obecné vlastnosti | popis modelovaného prvku |  | Textová hodnota | obecný popis modelovaného prvku (v ČJ), upřesňující jeho funkci (účel) apod. | revizní dvířka v podhledu, zábradlí terasy, stěna mezibytová, podlaha v kanceláři apod. | https://identifier.buildingsmart.org/uri/buildingsmart/ifc/4.3/prop/ElementProjectSpecificDescription | CZ_ElementCommon | ElementProjectSpecificDescription | IfcLabel | P_SINGLEVALUE | ne | ano | ano
technická zařízení budov (TZB) | stabilní hasicí zařízení (SHZ) | regulační armatura SHZ | IfcValve | obecné vlastnosti - TZB | systém |  | Textová hodnota | příslušnost k systému | kanalizace dešťová, přívod vzduchu, chlazení trámy, vodovod studená voda, osvětlení, zásuvky | https://identifier.buildingsmart.org/uri/buildingsmart/ifc/4.3/prop/DistributionSystem | CZ_DistributionSystemCommon | DistributionSystem | IfcLabel | P_SINGLEVALUE | ano | ano | ano
technická zařízení budov (TZB) | stabilní hasicí zařízení (SHZ) | regulační armatura SHZ | IfcValve | regulační armatura SHZ | jmenovitá světlost napojení |  | Celé číslo | číselná hodnota udávající jmenovitou světlost (DN) napojení | 100 | https://identifier.buildingsmart.org/uri/buildingsmart/ifc/4.3/prop/ConnectionNominalDiameter | CZ_ValveProperties | ConnectionNominalDiameter | IfcLabel | P_SINGLEVALUE | ne | ano | ano
technická zařízení budov (TZB) | stabilní hasicí zařízení (SHZ) | regulační armatura SHZ | IfcValve | regulační armatura SHZ | jmenovité napětí | V | Fyzikální veličina (s jednotkou) | číselná hodnota udávající jmenovité napětí ve V | 230 | https://identifier.buildingsmart.org/uri/buildingsmart/ifc/4.3/prop/RatedVoltage | Pset_ElectricalDeviceCommon | RatedVoltage | IfcElectricVoltageMeasure | P_BOUNDEDVALUE | ne | ano | ano
technická zařízení budov (TZB) | stabilní hasicí zařízení (SHZ) | regulační armatura SHZ | IfcValve | regulační armatura SHZ | jmenovitý příkon | W | Fyzikální veličina (s jednotkou) | číselná hodnota udávající jmenovitý příkon ve W | 36 | https://identifier.buildingsmart.org/uri/buildingsmart/ifc/4.3/prop/RatedPowerInput | CZ_ValveProperties | RatedPowerInput | IfcPowerMeasure | P_SINGLEVALUE | ne | ano | ano
technická zařízení budov (TZB) | stabilní hasicí zařízení (SHZ) | regulační armatura SHZ | IfcValve | regulační armatura SHZ | jmenovitý proud | A | Fyzikální veličina (s jednotkou) | popisuje jmenovitý proud, na který je prvek dimenzován v A | 160 | https://identifier.buildingsmart.org/uri/buildingsmart/ifc/4.3/prop/RatedCurrent | Pset_ElectricalDeviceCommon | RatedCurrent | IfcElectricCurrentMeasure | P_BOUNDEDVALUE | ne | ano | ano
technická zařízení budov (TZB) | stabilní hasicí zařízení (SHZ) | regulační armatura SHZ | IfcValve | regulační armatura SHZ | jmenovitý tlak | Pa | Fyzikální veličina (s jednotkou) | číselná hodnota udávající jmenovitý tlak (PN) | 4 | https://identifier.buildingsmart.org/uri/buildingsmart/ifc/4.3/prop/NominalPressure | CZ_ValveProperties | NominalPressure | IfcPressureMeasure | P_SINGLEVALUE | ne | ano | ano
technická zařízení budov (TZB) | stabilní hasicí zařízení (SHZ) | regulační armatura SHZ | IfcValve | regulační armatura SHZ | materiál (regulační armatura SHZ) |  | Textová hodnota | základní specifikace materiálu | ocel, plast | https://identifier.buildingsmart.org/uri/buildingsmart/ifc/4.3/prop/MaterialDescription | CZ_Material | MaterialDescription | IfcLabel | P_SINGLEVALUE | ne | ano | ano
technická zařízení budov (TZB) | stabilní hasicí zařízení (SHZ) | regulační armatura SHZ | IfcValve | regulační armatura SHZ | typ připojení |  | Textová hodnota | popis typu napojení na prvek | hrdlový spoj | https://identifier.buildingsmart.org/uri/buildingsmart/ifc/4.3/prop/ConnectionType | CZ_ValveProperties | ConnectionType | IfcLabel | P_SINGLEVALUE | ne | ano | ano
technická zařízení budov (TZB) | stabilní hasicí zařízení (SHZ) | regulační armatura SHZ | IfcValve | provoz a údržba - regulační armatura SHZ | čištění / výměna |  | string |  |  | https://identifier.buildingsmart.org/uri/buildingsmart/ifc/4.3/prop/LastCleaningOrReplacementDate | FM_regulacni_armatura_SHZ | LastCleaningOrReplacementDate | IfcDate | IfcDate | ne | ne | ano
technická zařízení budov (TZB) | stabilní hasicí zařízení (SHZ) | regulační armatura SHZ | IfcValve | provoz a údržba - regulační armatura SHZ | datum instalace |  | date |  |  | https://identifier.buildingsmart.org/uri/buildingsmart/ifc/4.3/prop/InstallationDate | FM_regulacni_armatura_SHZ | InstallationDate | IfcDate | IfcDate | ne | ne | ano
technická zařízení budov (TZB) | stabilní hasicí zařízení (SHZ) | regulační armatura SHZ | IfcValve | provoz a údržba - regulační armatura SHZ | funkční zkouška |  | string |  |  | https://identifier.buildingsmart.org/uri/buildingsmart/ifc/4.3/prop/FunctionalTestDate | FM_regulacni_armatura_SHZ | FunctionalTestDate | IfcDate | IfcDate | ne | ne | ano
technická zařízení budov (TZB) | stabilní hasicí zařízení (SHZ) | regulační armatura SHZ | IfcValve | provoz a údržba - regulační armatura SHZ | interval kontroly | měsíce | integer |  |  | https://identifier.buildingsmart.org/uri/buildingsmart/ifc/4.3/prop/AssessmentFrequency | FM_regulacni_armatura_SHZ | AssessmentFrequency | IfcTimeMeasure | IfcTimeMeasure | ne | ne | ano
technická zařízení budov (TZB) | stabilní hasicí zařízení (SHZ) | regulační armatura SHZ | IfcValve | provoz a údržba - regulační armatura SHZ | interval revize | měsíce | integer |  |  | https://identifier.buildingsmart.org/uri/buildingsmart/ifc/4.3/prop/RevisionInterval | FM_regulacni_armatura_SHZ | RevisionInterval | IfcTimeMeasure | IfcTimeMeasure | ne | ne | ano
technická zařízení budov (TZB) | stabilní hasicí zařízení (SHZ) | regulační armatura SHZ | IfcValve | provoz a údržba - regulační armatura SHZ | kontrola provozuschopnosti |  | string |  |  | https://identifier.buildingsmart.org/uri/buildingsmart/ifc/4.3/prop/OperationalCheckDate | FM_regulacni_armatura_SHZ | OperationalCheckDate | IfcDate | IfcDate | ne | ne | ano
technická zařízení budov (TZB) | stabilní hasicí zařízení (SHZ) | regulační armatura SHZ | IfcValve | provoz a údržba - regulační armatura SHZ | předepsané kontroly |  | string | odkaz na dokument |  | https://identifier.buildingsmart.org/uri/buildingsmart/ifc/4.3/prop/RequiredInspection | FM_regulacni_armatura_SHZ | RequiredInspection | IfcText | IfcText | ne | ne | ano
technická zařízení budov (TZB) | stabilní hasicí zařízení (SHZ) | regulační armatura SHZ | IfcValve | provoz a údržba - regulační armatura SHZ | předepsané revize |  | string |  |  | https://identifier.buildingsmart.org/uri/buildingsmart/ifc/4.3/prop/RequiredRevisions | FM_regulacni_armatura_SHZ | RequiredRevisions | IfcText | IfcText | ne | ne | ano
technická zařízení budov (TZB) | stabilní hasicí zařízení (SHZ) | regulační armatura SHZ | IfcValve | provoz a údržba - regulační armatura SHZ | revize elektro |  | string |  |  | https://identifier.buildingsmart.org/uri/buildingsmart/ifc/4.3/prop/LastElectricalRevisionDate | FM_regulacni_armatura_SHZ | LastElectricalRevisionDate | IfcDate | IfcDate | ne | ne | ano
technická zařízení budov (TZB) | stabilní hasicí zařízení (SHZ) | regulační armatura SHZ | IfcValve | provoz a údržba - regulační armatura SHZ | rok výroby |  | string |  |  | https://identifier.buildingsmart.org/uri/buildingsmart/ifc/4.3/prop/ProductionYear | FM_regulacni_armatura_SHZ | ProductionYear | IfcLabel | IfcLabel | ne | ne | ano
technická zařízení budov (TZB) | stabilní hasicí zařízení (SHZ) | regulační armatura SHZ | IfcValve | provoz a údržba - regulační armatura SHZ | technická dokumentace |  | string |  |  | https://identifier.buildingsmart.org/uri/buildingsmart/ifc/4.3/prop/TechnicalDocumentation | FM_regulacni_armatura_SHZ | TechnicalDocumentation | IfcText | IfcText | ne | ne | ano
technická zařízení budov (TZB) | stabilní hasicí zařízení (SHZ) | regulační armatura SHZ | IfcValve | provoz a údržba - regulační armatura SHZ | výchozí revize | datum | date |  |  | https://identifier.buildingsmart.org/uri/buildingsmart/ifc/4.3/prop/InitialRevisionDate | FM_regulacni_armatura_SHZ | InitialRevisionDate | IfcDate | IfcDate | ne | ne | ano
technická zařízení budov (TZB) | stabilní hasicí zařízení (SHZ) | regulační armatura SHZ | IfcValve | provoz a údržba - regulační armatura SHZ | výchozí tlaková zkouška |  | double |  |  | https://identifier.buildingsmart.org/uri/buildingsmart/ifc/4.3/prop/InitialPressureTestDate | FM_regulacni_armatura_SHZ | InitialPressureTestDate | IfcDate | IfcDate | ne | ne | ano
technická zařízení budov (TZB) | stabilní hasicí zařízení (SHZ) | regulační armatura SHZ | IfcValve | provoz a údržba - regulační armatura SHZ | záruka | měsíce | integer |  |  | https://identifier.buildingsmart.org/uri/buildingsmart/ifc/4.3/prop/WarrantyPeriod | FM_regulacni_armatura_SHZ | WarrantyPeriod | IfcDuration | IfcDuration | ne | ne | ano
technická zařízení budov (TZB) | stabilní hasicí zařízení (SHZ) | sprinklerová hlavice | IfcFireSuppressionTerminal | CCI pro prvky | CCI 3 Funkční systémy - kód |  | Textová hodnota | základní specifikace klasifikace funkčního systému - kód |  | https://identifier.buildingsmart.org/uri/buildingsmart/ifc/4.3/prop/CCI_FunctionalSystemsCode | CZ_CCI | CCI_FunctionalSystemsCode | IfcLabel | P_SINGLEVALUE | ne | ano | ano
technická zařízení budov (TZB) | stabilní hasicí zařízení (SHZ) | sprinklerová hlavice | IfcFireSuppressionTerminal | CCI pro prvky | CCI 4 Technické systémy - kód |  | Textová hodnota | základní specifikace klasifikace technického systému - kód |  | https://identifier.buildingsmart.org/uri/buildingsmart/ifc/4.3/prop/CCI_TechnicalSystemsCode | CZ_CCI | CCI_TechnicalSystemsCode | IfcLabel | P_SINGLEVALUE | ne | ano | ano
technická zařízení budov (TZB) | stabilní hasicí zařízení (SHZ) | sprinklerová hlavice | IfcFireSuppressionTerminal | CCI pro prvky | CCI 5 Komponenty - kód |  | Textová hodnota | základní specifikace klasifikace komponenty - kód |  | https://identifier.buildingsmart.org/uri/buildingsmart/ifc/4.3/prop/CCI_ComponentsCode | CZ_CCI | CCI_ComponentsCode | IfcLabel | P_SINGLEVALUE | ne | ano | ano
technická zařízení budov (TZB) | stabilní hasicí zařízení (SHZ) | sprinklerová hlavice | IfcFireSuppressionTerminal | obecné vlastnosti | název modelovaného prvku |  | Textová hodnota | název typu modelovaného prvku; projektové označení, které volí zhotovitel | OV01 revizní dvířka 600/600, ZV01 zábradlí teras 1100, SN01 stěna mezibytová PTH 250…, PD01 podlaha 130 kanceláře | https://identifier.buildingsmart.org/uri/buildingsmart/ifc/4.3/prop/ElementProjectSpecificName | CZ_ElementCommon | ElementProjectSpecificName | IfcLabel | P_SINGLEVALUE | ano | ano | ano
technická zařízení budov (TZB) | stabilní hasicí zařízení (SHZ) | sprinklerová hlavice | IfcFireSuppressionTerminal | obecné vlastnosti | označení modelovaného prvku |  | Textová hodnota | projektové označení pro identifikaci v projektu (volí projektant/zhotovitel dílčího DiMS), podle BEP | S01, PD01.01, OV01, ZV01.02 | https://identifier.buildingsmart.org/uri/buildingsmart/ifc/4.3/prop/ElementProjectSpecificIdentifier | CZ_ElementCommon | ElementProjectSpecificIdentifier | IfcLabel | P_SINGLEVALUE | ano | ano | ano
technická zařízení budov (TZB) | stabilní hasicí zařízení (SHZ) | sprinklerová hlavice | IfcFireSuppressionTerminal | obecné vlastnosti | popis modelovaného prvku |  | Textová hodnota | obecný popis modelovaného prvku (v ČJ), upřesňující jeho funkci (účel) apod. | revizní dvířka v podhledu, zábradlí terasy, stěna mezibytová, podlaha v kanceláři apod. | https://identifier.buildingsmart.org/uri/buildingsmart/ifc/4.3/prop/ElementProjectSpecificDescription | CZ_ElementCommon | ElementProjectSpecificDescription | IfcLabel | P_SINGLEVALUE | ne | ano | ano
technická zařízení budov (TZB) | stabilní hasicí zařízení (SHZ) | sprinklerová hlavice | IfcFireSuppressionTerminal | obecné vlastnosti - TZB | systém |  | Textová hodnota | příslušnost k systému | kanalizace dešťová, přívod vzduchu, chlazení trámy, vodovod studená voda, osvětlení, zásuvky | https://identifier.buildingsmart.org/uri/buildingsmart/ifc/4.3/prop/DistributionSystem | CZ_DistributionSystemCommon | DistributionSystem | IfcLabel | P_SINGLEVALUE | ano | ano | ano
technická zařízení budov (TZB) | stabilní hasicí zařízení (SHZ) | sprinklerová hlavice | IfcFireSuppressionTerminal | sprinklerová hlavice | citlivost (sprinklerová hlavice) |  | Textová hodnota | určuje rychlost otevření sprinkleru | standart, rychlá | https://identifier.buildingsmart.org/uri/buildingsmart/ifc/4.3/prop/Sensitivity | CZ_FireSuppressionTerminalProperties | Sensitivity | IfcLabel | P_SINGLEVALUE | ne | ano | ano
technická zařízení budov (TZB) | stabilní hasicí zařízení (SHZ) | sprinklerová hlavice | IfcFireSuppressionTerminal | sprinklerová hlavice | jmenovitý tlak | Pa | Fyzikální veličina (s jednotkou) | číselná hodnota udávající jmenovitý tlak (PN) | 4 | https://identifier.buildingsmart.org/uri/buildingsmart/ifc/4.3/prop/MaximumWorkingPressure | Pset_FireSuppressionTerminalTypeSprinkler | MaximumWorkingPressure | IfcPressureMeasure | P_SINGLEVALUE | ne | ano | ano
technická zařízení budov (TZB) | stabilní hasicí zařízení (SHZ) | sprinklerová hlavice | IfcFireSuppressionTerminal | provoz a údržba - sprinklerová hlavice | datum instalace |  | date |  |  | https://identifier.buildingsmart.org/uri/buildingsmart/ifc/4.3/prop/InstallationDate | FM_sprinklerova_hlavice | InstallationDate | IfcDate | IfcDate | ne | ne | ano
technická zařízení budov (TZB) | stabilní hasicí zařízení (SHZ) | sprinklerová hlavice | IfcFireSuppressionTerminal | provoz a údržba - sprinklerová hlavice | interval kontroly | měsíce | integer |  |  | https://identifier.buildingsmart.org/uri/buildingsmart/ifc/4.3/prop/AssessmentFrequency | FM_sprinklerova_hlavice | AssessmentFrequency | IfcTimeMeasure | IfcTimeMeasure | ne | ne | ano
technická zařízení budov (TZB) | stabilní hasicí zařízení (SHZ) | sprinklerová hlavice | IfcFireSuppressionTerminal | provoz a údržba - sprinklerová hlavice | interval revize | měsíce | integer |  |  | https://identifier.buildingsmart.org/uri/buildingsmart/ifc/4.3/prop/RevisionInterval | FM_sprinklerova_hlavice | RevisionInterval | IfcTimeMeasure | IfcTimeMeasure | ne | ne | ano
technická zařízení budov (TZB) | stabilní hasicí zařízení (SHZ) | sprinklerová hlavice | IfcFireSuppressionTerminal | provoz a údržba - sprinklerová hlavice | rok výroby |  | string |  |  | https://identifier.buildingsmart.org/uri/buildingsmart/ifc/4.3/prop/ProductionYear | FM_sprinklerova_hlavice | ProductionYear | IfcLabel | IfcLabel | ne | ne | ano
technická zařízení budov (TZB) | stabilní hasicí zařízení (SHZ) | sprinklerová hlavice | IfcFireSuppressionTerminal | provoz a údržba - sprinklerová hlavice | technická dokumentace |  | string |  |  | https://identifier.buildingsmart.org/uri/buildingsmart/ifc/4.3/prop/TechnicalDocumentation | FM_sprinklerova_hlavice | TechnicalDocumentation | IfcText | IfcText | ne | ne | ano
technická zařízení budov (TZB) | stabilní hasicí zařízení (SHZ) | sprinklerová hlavice | IfcFireSuppressionTerminal | provoz a údržba - sprinklerová hlavice | výchozí revize |  | double |  |  | https://identifier.buildingsmart.org/uri/buildingsmart/ifc/4.3/prop/InitialRevisionDate | FM_sprinklerova_hlavice | InitialRevisionDate | IfcDate | IfcDate | ne | ne | ano
technická zařízení budov (TZB) | stabilní hasicí zařízení (SHZ) | sprinklerová hlavice | IfcFireSuppressionTerminal | provoz a údržba - sprinklerová hlavice | záruka | měsíce | integer |  |  | https://identifier.buildingsmart.org/uri/buildingsmart/ifc/4.3/prop/WarrantyPeriod | FM_sprinklerova_hlavice | WarrantyPeriod | IfcDuration | IfcDuration | ne | ne | ano
technická zařízení budov (TZB) | stabilní hasicí zařízení (SHZ) | tlaková lahev SHZ | IfcTank | CCI pro prvky | CCI 3 Funkční systémy - kód |  | Textová hodnota | základní specifikace klasifikace funkčního systému - kód |  | https://identifier.buildingsmart.org/uri/buildingsmart/ifc/4.3/prop/CCI_FunctionalSystemsCode | CZ_CCI | CCI_FunctionalSystemsCode | IfcLabel | P_SINGLEVALUE | ne | ano | ano
technická zařízení budov (TZB) | stabilní hasicí zařízení (SHZ) | tlaková lahev SHZ | IfcTank | CCI pro prvky | CCI 4 Technické systémy - kód |  | Textová hodnota | základní specifikace klasifikace technického systému - kód |  | https://identifier.buildingsmart.org/uri/buildingsmart/ifc/4.3/prop/CCI_TechnicalSystemsCode | CZ_CCI | CCI_TechnicalSystemsCode | IfcLabel | P_SINGLEVALUE | ne | ano | ano
technická zařízení budov (TZB) | stabilní hasicí zařízení (SHZ) | tlaková lahev SHZ | IfcTank | CCI pro prvky | CCI 5 Komponenty - kód |  | Textová hodnota | základní specifikace klasifikace komponenty - kód |  | https://identifier.buildingsmart.org/uri/buildingsmart/ifc/4.3/prop/CCI_ComponentsCode | CZ_CCI | CCI_ComponentsCode | IfcLabel | P_SINGLEVALUE | ne | ano | ano
technická zařízení budov (TZB) | stabilní hasicí zařízení (SHZ) | tlaková lahev SHZ | IfcTank | obecné vlastnosti | název modelovaného prvku |  | Textová hodnota | název typu modelovaného prvku; projektové označení, které volí zhotovitel | OV01 revizní dvířka 600/600, ZV01 zábradlí teras 1100, SN01 stěna mezibytová PTH 250…, PD01 podlaha 130 kanceláře | https://identifier.buildingsmart.org/uri/buildingsmart/ifc/4.3/prop/ElementProjectSpecificName | CZ_ElementCommon | ElementProjectSpecificName | IfcLabel | P_SINGLEVALUE | ano | ano | ano
technická zařízení budov (TZB) | stabilní hasicí zařízení (SHZ) | tlaková lahev SHZ | IfcTank | obecné vlastnosti | označení modelovaného prvku |  | Textová hodnota | projektové označení pro identifikaci v projektu (volí projektant/zhotovitel dílčího DiMS), podle BEP | S01, PD01.01, OV01, ZV01.02 | https://identifier.buildingsmart.org/uri/buildingsmart/ifc/4.3/prop/ElementProjectSpecificIdentifier | CZ_ElementCommon | ElementProjectSpecificIdentifier | IfcLabel | P_SINGLEVALUE | ano | ano | ano
technická zařízení budov (TZB) | stabilní hasicí zařízení (SHZ) | tlaková lahev SHZ | IfcTank | obecné vlastnosti | popis modelovaného prvku |  | Textová hodnota | obecný popis modelovaného prvku (v ČJ), upřesňující jeho funkci (účel) apod. | revizní dvířka v podhledu, zábradlí terasy, stěna mezibytová, podlaha v kanceláři apod. | https://identifier.buildingsmart.org/uri/buildingsmart/ifc/4.3/prop/ElementProjectSpecificDescription | CZ_ElementCommon | ElementProjectSpecificDescription | IfcLabel | P_SINGLEVALUE | ne | ano | ano
technická zařízení budov (TZB) | stabilní hasicí zařízení (SHZ) | tlaková lahev SHZ | IfcTank | tlakové lahve SHZ | objem (tlaková lahev SHZ) | m³ | Fyzikální veličina (s jednotkou) | číselná hodnota objemu - koncepční návrh | 80 | https://identifier.buildingsmart.org/uri/buildingsmart/ifc/4.3/prop/Volume | CZ_TankProperties | Volume | IfcVolumeMeasure | P_SINGLEVALUE | ne | ano | ano
technická zařízení budov (TZB) | stabilní hasicí zařízení (SHZ) | tlaková lahev SHZ | IfcTank | provoz a údržba - tlaková lahev SHZ | datum instalace |  | date |  |  | https://identifier.buildingsmart.org/uri/buildingsmart/ifc/4.3/prop/InstallationDate | FM_tlakova_lahev_SHZ | InstallationDate | IfcDate | IfcDate | ne | ne | ano
technická zařízení budov (TZB) | stabilní hasicí zařízení (SHZ) | tlaková lahev SHZ | IfcTank | provoz a údržba - tlaková lahev SHZ | funkční zkouška |  | string |  |  | https://identifier.buildingsmart.org/uri/buildingsmart/ifc/4.3/prop/FunctionalTestDate | FM_tlakova_lahev_SHZ | FunctionalTestDate | IfcDate | IfcDate | ne | ne | ano
technická zařízení budov (TZB) | stabilní hasicí zařízení (SHZ) | tlaková lahev SHZ | IfcTank | provoz a údržba - tlaková lahev SHZ | interval kontroly | měsíce | integer |  |  | https://identifier.buildingsmart.org/uri/buildingsmart/ifc/4.3/prop/AssessmentFrequency | FM_tlakova_lahev_SHZ | AssessmentFrequency | IfcTimeMeasure | IfcTimeMeasure | ne | ne | ano
technická zařízení budov (TZB) | stabilní hasicí zařízení (SHZ) | tlaková lahev SHZ | IfcTank | provoz a údržba - tlaková lahev SHZ | interval revize | měsíce | integer |  |  | https://identifier.buildingsmart.org/uri/buildingsmart/ifc/4.3/prop/RevisionInterval | FM_tlakova_lahev_SHZ | RevisionInterval | IfcTimeMeasure | IfcTimeMeasure | ne | ne | ano
technická zařízení budov (TZB) | stabilní hasicí zařízení (SHZ) | tlaková lahev SHZ | IfcTank | provoz a údržba - tlaková lahev SHZ | předepsané kontroly |  | string | odkaz na dokument |  | https://identifier.buildingsmart.org/uri/buildingsmart/ifc/4.3/prop/RequiredInspection | FM_tlakova_lahev_SHZ | RequiredInspection | IfcText | IfcText | ne | ne | ano
technická zařízení budov (TZB) | stabilní hasicí zařízení (SHZ) | tlaková lahev SHZ | IfcTank | provoz a údržba - tlaková lahev SHZ | rok výroby |  | string |  |  | https://identifier.buildingsmart.org/uri/buildingsmart/ifc/4.3/prop/ProductionYear | FM_tlakova_lahev_SHZ | ProductionYear | IfcLabel | IfcLabel | ne | ne | ano
technická zařízení budov (TZB) | stabilní hasicí zařízení (SHZ) | tlaková lahev SHZ | IfcTank | provoz a údržba - tlaková lahev SHZ | technická dokumentace |  | string |  |  | https://identifier.buildingsmart.org/uri/buildingsmart/ifc/4.3/prop/TechnicalDocumentation | FM_tlakova_lahev_SHZ | TechnicalDocumentation | IfcText | IfcText | ne | ne | ano
technická zařízení budov (TZB) | stabilní hasicí zařízení (SHZ) | tlaková lahev SHZ | IfcTank | provoz a údržba - tlaková lahev SHZ | výchozí revize |  | double |  |  | https://identifier.buildingsmart.org/uri/buildingsmart/ifc/4.3/prop/InitialRevisionDate | FM_tlakova_lahev_SHZ | InitialRevisionDate | IfcDate | IfcDate | ne | ne | ano
technická zařízení budov (TZB) | stabilní hasicí zařízení (SHZ) | tlaková lahev SHZ | IfcTank | provoz a údržba - tlaková lahev SHZ | výchozí tlaková zkouška |  | double |  |  | https://identifier.buildingsmart.org/uri/buildingsmart/ifc/4.3/prop/InitialPressureTestDate | FM_tlakova_lahev_SHZ | InitialPressureTestDate | IfcDate | IfcDate | ne | ne | ano
technická zařízení budov (TZB) | stabilní hasicí zařízení (SHZ) | tlaková lahev SHZ | IfcTank | provoz a údržba - tlaková lahev SHZ | záruka | měsíce | integer |  |  | https://identifier.buildingsmart.org/uri/buildingsmart/ifc/4.3/prop/WarrantyPeriod | FM_tlakova_lahev_SHZ | WarrantyPeriod | IfcDuration | IfcDuration | ne | ne | ano
technická zařízení budov (TZB) | stabilní hasicí zařízení (SHZ) | tlakový spínač SHZ | IfcActuator | CCI pro prvky | CCI 3 Funkční systémy - kód |  | Textová hodnota | základní specifikace klasifikace funkčního systému - kód |  | https://identifier.buildingsmart.org/uri/buildingsmart/ifc/4.3/prop/CCI_FunctionalSystemsCode | CZ_CCI | CCI_FunctionalSystemsCode | IfcLabel | P_SINGLEVALUE | ne | ano | ano
technická zařízení budov (TZB) | stabilní hasicí zařízení (SHZ) | tlakový spínač SHZ | IfcActuator | CCI pro prvky | CCI 4 Technické systémy - kód |  | Textová hodnota | základní specifikace klasifikace technického systému - kód |  | https://identifier.buildingsmart.org/uri/buildingsmart/ifc/4.3/prop/CCI_TechnicalSystemsCode | CZ_CCI | CCI_TechnicalSystemsCode | IfcLabel | P_SINGLEVALUE | ne | ano | ano
technická zařízení budov (TZB) | stabilní hasicí zařízení (SHZ) | tlakový spínač SHZ | IfcActuator | CCI pro prvky | CCI 5 Komponenty - kód |  | Textová hodnota | základní specifikace klasifikace komponenty - kód |  | https://identifier.buildingsmart.org/uri/buildingsmart/ifc/4.3/prop/CCI_ComponentsCode | CZ_CCI | CCI_ComponentsCode | IfcLabel | P_SINGLEVALUE | ne | ano | ano
technická zařízení budov (TZB) | stabilní hasicí zařízení (SHZ) | tlakový spínač SHZ | IfcActuator | obecné vlastnosti | název modelovaného prvku |  | Textová hodnota | název typu modelovaného prvku; projektové označení, které volí zhotovitel | OV01 revizní dvířka 600/600, ZV01 zábradlí teras 1100, SN01 stěna mezibytová PTH 250…, PD01 podlaha 130 kanceláře | https://identifier.buildingsmart.org/uri/buildingsmart/ifc/4.3/prop/ElementProjectSpecificName | CZ_ElementCommon | ElementProjectSpecificName | IfcLabel | P_SINGLEVALUE | ano | ano | ano
technická zařízení budov (TZB) | stabilní hasicí zařízení (SHZ) | tlakový spínač SHZ | IfcActuator | obecné vlastnosti | označení modelovaného prvku |  | Textová hodnota | projektové označení pro identifikaci v projektu (volí projektant/zhotovitel dílčího DiMS), podle BEP | S01, PD01.01, OV01, ZV01.02 | https://identifier.buildingsmart.org/uri/buildingsmart/ifc/4.3/prop/ElementProjectSpecificIdentifier | CZ_ElementCommon | ElementProjectSpecificIdentifier | IfcLabel | P_SINGLEVALUE | ano | ano | ano
technická zařízení budov (TZB) | stabilní hasicí zařízení (SHZ) | tlakový spínač SHZ | IfcActuator | obecné vlastnosti | popis modelovaného prvku |  | Textová hodnota | obecný popis modelovaného prvku (v ČJ), upřesňující jeho funkci (účel) apod. | revizní dvířka v podhledu, zábradlí terasy, stěna mezibytová, podlaha v kanceláři apod. | https://identifier.buildingsmart.org/uri/buildingsmart/ifc/4.3/prop/ElementProjectSpecificDescription | CZ_ElementCommon | ElementProjectSpecificDescription | IfcLabel | P_SINGLEVALUE | ne | ano | ano
technická zařízení budov (TZB) | stabilní hasicí zařízení (SHZ) | tlakový spínač SHZ | IfcActuator | obecné vlastnosti - TZB | systém |  | Textová hodnota | příslušnost k systému | kanalizace dešťová, přívod vzduchu, chlazení trámy, vodovod studená voda, osvětlení, zásuvky | https://identifier.buildingsmart.org/uri/buildingsmart/ifc/4.3/prop/DistributionSystem | CZ_DistributionSystemCommon | DistributionSystem | IfcLabel | P_SINGLEVALUE | ano | ano | ano
technická zařízení budov (TZB) | stabilní hasicí zařízení (SHZ) | tryska | IfcFireSuppressionTerminal | CCI pro prvky | CCI 3 Funkční systémy - kód |  | Textová hodnota | základní specifikace klasifikace funkčního systému - kód |  | https://identifier.buildingsmart.org/uri/buildingsmart/ifc/4.3/prop/CCI_FunctionalSystemsCode | CZ_CCI | CCI_FunctionalSystemsCode | IfcLabel | P_SINGLEVALUE | ne | ano | ano
technická zařízení budov (TZB) | stabilní hasicí zařízení (SHZ) | tryska | IfcFireSuppressionTerminal | CCI pro prvky | CCI 4 Technické systémy - kód |  | Textová hodnota | základní specifikace klasifikace technického systému - kód |  | https://identifier.buildingsmart.org/uri/buildingsmart/ifc/4.3/prop/CCI_TechnicalSystemsCode | CZ_CCI | CCI_TechnicalSystemsCode | IfcLabel | P_SINGLEVALUE | ne | ano | ano
technická zařízení budov (TZB) | stabilní hasicí zařízení (SHZ) | tryska | IfcFireSuppressionTerminal | CCI pro prvky | CCI 5 Komponenty - kód |  | Textová hodnota | základní specifikace klasifikace komponenty - kód |  | https://identifier.buildingsmart.org/uri/buildingsmart/ifc/4.3/prop/CCI_ComponentsCode | CZ_CCI | CCI_ComponentsCode | IfcLabel | P_SINGLEVALUE | ne | ano | ano
technická zařízení budov (TZB) | stabilní hasicí zařízení (SHZ) | tryska | IfcFireSuppressionTerminal | obecné vlastnosti | název modelovaného prvku |  | Textová hodnota | název typu modelovaného prvku; projektové označení, které volí zhotovitel | OV01 revizní dvířka 600/600, ZV01 zábradlí teras 1100, SN01 stěna mezibytová PTH 250…, PD01 podlaha 130 kanceláře | https://identifier.buildingsmart.org/uri/buildingsmart/ifc/4.3/prop/ElementProjectSpecificName | CZ_ElementCommon | ElementProjectSpecificName | IfcLabel | P_SINGLEVALUE | ano | ano | ano
technická zařízení budov (TZB) | stabilní hasicí zařízení (SHZ) | tryska | IfcFireSuppressionTerminal | obecné vlastnosti | označení modelovaného prvku |  | Textová hodnota | projektové označení pro identifikaci v projektu (volí projektant/zhotovitel dílčího DiMS), podle BEP | S01, PD01.01, OV01, ZV01.02 | https://identifier.buildingsmart.org/uri/buildingsmart/ifc/4.3/prop/ElementProjectSpecificIdentifier | CZ_ElementCommon | ElementProjectSpecificIdentifier | IfcLabel | P_SINGLEVALUE | ano | ano | ano
technická zařízení budov (TZB) | stabilní hasicí zařízení (SHZ) | tryska | IfcFireSuppressionTerminal | obecné vlastnosti | popis modelovaného prvku |  | Textová hodnota | obecný popis modelovaného prvku (v ČJ), upřesňující jeho funkci (účel) apod. | revizní dvířka v podhledu, zábradlí terasy, stěna mezibytová, podlaha v kanceláři apod. | https://identifier.buildingsmart.org/uri/buildingsmart/ifc/4.3/prop/ElementProjectSpecificDescription | CZ_ElementCommon | ElementProjectSpecificDescription | IfcLabel | P_SINGLEVALUE | ne | ano | ano
technická zařízení budov (TZB) | stabilní hasicí zařízení (SHZ) | tryska | IfcFireSuppressionTerminal | obecné vlastnosti - TZB | systém |  | Textová hodnota | příslušnost k systému | kanalizace dešťová, přívod vzduchu, chlazení trámy, vodovod studená voda, osvětlení, zásuvky | https://identifier.buildingsmart.org/uri/buildingsmart/ifc/4.3/prop/DistributionSystem | CZ_DistributionSystemCommon | DistributionSystem | IfcLabel | P_SINGLEVALUE | ano | ano | ano
technická zařízení budov (TZB) | stabilní hasicí zařízení (SHZ) | tryska | IfcFireSuppressionTerminal | tryska | materiál (tryska) |  | Textová hodnota | základní specifikace materiálu | ocel, plast | https://identifier.buildingsmart.org/uri/buildingsmart/ifc/4.3/prop/MaterialDescription | CZ_Material | MaterialDescription | IfcLabel | P_SINGLEVALUE | ne | ano | ano
technická zařízení budov (TZB) | stabilní hasicí zařízení (SHZ) | tryska | IfcFireSuppressionTerminal | provoz a údržba - tryska | datum instalace |  | date |  |  | https://identifier.buildingsmart.org/uri/buildingsmart/ifc/4.3/prop/InstallationDate | FM_tryska | InstallationDate | IfcDate | IfcDate | ne | ne | ano
technická zařízení budov (TZB) | stabilní hasicí zařízení (SHZ) | tryska | IfcFireSuppressionTerminal | provoz a údržba - tryska | interval kontroly | měsíce | integer |  |  | https://identifier.buildingsmart.org/uri/buildingsmart/ifc/4.3/prop/AssessmentFrequency | FM_tryska | AssessmentFrequency | IfcTimeMeasure | IfcTimeMeasure | ne | ne | ano
technická zařízení budov (TZB) | stabilní hasicí zařízení (SHZ) | tryska | IfcFireSuppressionTerminal | provoz a údržba - tryska | interval revize | měsíce | integer |  |  | https://identifier.buildingsmart.org/uri/buildingsmart/ifc/4.3/prop/RevisionInterval | FM_tryska | RevisionInterval | IfcTimeMeasure | IfcTimeMeasure | ne | ne | ano
technická zařízení budov (TZB) | stabilní hasicí zařízení (SHZ) | tryska | IfcFireSuppressionTerminal | provoz a údržba - tryska | rok výroby |  | string |  |  | https://identifier.buildingsmart.org/uri/buildingsmart/ifc/4.3/prop/ProductionYear | FM_tryska | ProductionYear | IfcLabel | IfcLabel | ne | ne | ano
technická zařízení budov (TZB) | stabilní hasicí zařízení (SHZ) | tryska | IfcFireSuppressionTerminal | provoz a údržba - tryska | technická dokumentace |  | string |  |  | https://identifier.buildingsmart.org/uri/buildingsmart/ifc/4.3/prop/TechnicalDocumentation | FM_tryska | TechnicalDocumentation | IfcText | IfcText | ne | ne | ano
technická zařízení budov (TZB) | stabilní hasicí zařízení (SHZ) | tryska | IfcFireSuppressionTerminal | provoz a údržba - tryska | výchozí revize |  | double |  |  | https://identifier.buildingsmart.org/uri/buildingsmart/ifc/4.3/prop/InitialRevisionDate | FM_tryska | InitialRevisionDate | IfcDate | IfcDate | ne | ne | ano
technická zařízení budov (TZB) | stabilní hasicí zařízení (SHZ) | tryska | IfcFireSuppressionTerminal | provoz a údržba - tryska | záruka | měsíce | integer |  |  | https://identifier.buildingsmart.org/uri/buildingsmart/ifc/4.3/prop/WarrantyPeriod | FM_tryska | WarrantyPeriod | IfcDuration | IfcDuration | ne | ne | ano
technická zařízení budov (TZB) | stabilní hasicí zařízení (SHZ) | tvarovka SHZ | IfcPipeFitting | CCI pro prvky | CCI 3 Funkční systémy - kód |  | Textová hodnota | základní specifikace klasifikace funkčního systému - kód |  | https://identifier.buildingsmart.org/uri/buildingsmart/ifc/4.3/prop/CCI_FunctionalSystemsCode | CZ_CCI | CCI_FunctionalSystemsCode | IfcLabel | P_SINGLEVALUE | ne | ano | ano
technická zařízení budov (TZB) | stabilní hasicí zařízení (SHZ) | tvarovka SHZ | IfcPipeFitting | CCI pro prvky | CCI 4 Technické systémy - kód |  | Textová hodnota | základní specifikace klasifikace technického systému - kód |  | https://identifier.buildingsmart.org/uri/buildingsmart/ifc/4.3/prop/CCI_TechnicalSystemsCode | CZ_CCI | CCI_TechnicalSystemsCode | IfcLabel | P_SINGLEVALUE | ne | ano | ano
technická zařízení budov (TZB) | stabilní hasicí zařízení (SHZ) | tvarovka SHZ | IfcPipeFitting | CCI pro prvky | CCI 5 Komponenty - kód |  | Textová hodnota | základní specifikace klasifikace komponenty - kód |  | https://identifier.buildingsmart.org/uri/buildingsmart/ifc/4.3/prop/CCI_ComponentsCode | CZ_CCI | CCI_ComponentsCode | IfcLabel | P_SINGLEVALUE | ne | ano | ano
technická zařízení budov (TZB) | stabilní hasicí zařízení (SHZ) | tvarovka SHZ | IfcPipeFitting | tvarovka SHZ | délka (tvarovka SHZ) | mm | Fyzikální veličina (s jednotkou) | číselná hodnota udávající délku v mm | 100 | https://identifier.buildingsmart.org/uri/buildingsmart/ifc/4.3/prop/Length | Qto_PipeFittingBaseQuantities | Length | IfcLengthMeasure | Q_LENGTH | ne | ano | ano
technická zařízení budov (TZB) | stabilní hasicí zařízení (SHZ) | tvarovka SHZ | IfcPipeFitting | tvarovka SHZ | jmenovitý tlak | Pa | Fyzikální veličina (s jednotkou) | číselná hodnota udávající jmenovitý tlak (PN) | 4 | https://identifier.buildingsmart.org/uri/buildingsmart/ifc/4.3/prop/NominalPressure | CZ_PipeFittingProperties | NominalPressure | IfcPressureMeasure | P_SINGLEVALUE | ne | ano | ano
technická zařízení budov (TZB) | stabilní hasicí zařízení (SHZ) | tvarovka SHZ | IfcPipeFitting | tvarovka SHZ | materiál (tvarovka SHZ) |  | Textová hodnota | základní specifikace materiálu | ocel, plast, nerez | https://identifier.buildingsmart.org/uri/buildingsmart/ifc/4.3/prop/MaterialDescription | CZ_PipeFittingProperties | MaterialDescription | IfcLabel | P_SINGLEVALUE | ne | ano | ano
technická zařízení budov (TZB) | stabilní hasicí zařízení (SHZ) | tvarovka SHZ | IfcPipeFitting | tvarovka SHZ | velikost tvarovky |  | Textová hodnota | rozměry vstupu (vstupů) a výstupu (výstupů) | DN 50, R 125/150 | https://identifier.buildingsmart.org/uri/buildingsmart/ifc/4.3/prop/FittingSize | CZ_PipeFittingProperties | FittingSize | IfcLabel | P_SINGLEVALUE | ne | ano | ano
technická zařízení budov (TZB) | stabilní hasicí zařízení (SHZ) | tvarovka SHZ | IfcPipeFitting | obecné vlastnosti | název modelovaného prvku |  | Textová hodnota | název typu modelovaného prvku; projektové označení, které volí zhotovitel | OV01 revizní dvířka 600/600, ZV01 zábradlí teras 1100, SN01 stěna mezibytová PTH 250…, PD01 podlaha 130 kanceláře | https://identifier.buildingsmart.org/uri/buildingsmart/ifc/4.3/prop/ElementProjectSpecificName | CZ_ElementCommon | ElementProjectSpecificName | IfcLabel | P_SINGLEVALUE | ano | ano | ano
technická zařízení budov (TZB) | stabilní hasicí zařízení (SHZ) | tvarovka SHZ | IfcPipeFitting | obecné vlastnosti | označení modelovaného prvku |  | Textová hodnota | projektové označení pro identifikaci v projektu (volí projektant/zhotovitel dílčího DiMS), podle BEP | S01, PD01.01, OV01, ZV01.02 | https://identifier.buildingsmart.org/uri/buildingsmart/ifc/4.3/prop/ElementProjectSpecificIdentifier | CZ_ElementCommon | ElementProjectSpecificIdentifier | IfcLabel | P_SINGLEVALUE | ano | ano | ano
technická zařízení budov (TZB) | stabilní hasicí zařízení (SHZ) | tvarovka SHZ | IfcPipeFitting | obecné vlastnosti | popis modelovaného prvku |  | Textová hodnota | obecný popis modelovaného prvku (v ČJ), upřesňující jeho funkci (účel) apod. | revizní dvířka v podhledu, zábradlí terasy, stěna mezibytová, podlaha v kanceláři apod. | https://identifier.buildingsmart.org/uri/buildingsmart/ifc/4.3/prop/ElementProjectSpecificDescription | CZ_ElementCommon | ElementProjectSpecificDescription | IfcLabel | P_SINGLEVALUE | ne | ano | ano
technická zařízení budov (TZB) | stabilní hasicí zařízení (SHZ) | tvarovka SHZ | IfcPipeFitting | obecné vlastnosti - TZB | systém |  | Textová hodnota | příslušnost k systému | kanalizace dešťová, přívod vzduchu, chlazení trámy, vodovod studená voda, osvětlení, zásuvky | https://identifier.buildingsmart.org/uri/buildingsmart/ifc/4.3/prop/DistributionSystem | CZ_DistributionSystemCommon | DistributionSystem | IfcLabel | P_SINGLEVALUE | ano | ano | ano
technická zařízení budov (TZB) | stabilní hasicí zařízení (SHZ) | ventilová stanice SHZ | IfcValve | CCI pro prvky | CCI 3 Funkční systémy - kód |  | Textová hodnota | základní specifikace klasifikace funkčního systému - kód |  | https://identifier.buildingsmart.org/uri/buildingsmart/ifc/4.3/prop/CCI_FunctionalSystemsCode | CZ_CCI | CCI_FunctionalSystemsCode | IfcLabel | P_SINGLEVALUE | ne | ano | ano
technická zařízení budov (TZB) | stabilní hasicí zařízení (SHZ) | ventilová stanice SHZ | IfcValve | CCI pro prvky | CCI 4 Technické systémy - kód |  | Textová hodnota | základní specifikace klasifikace technického systému - kód |  | https://identifier.buildingsmart.org/uri/buildingsmart/ifc/4.3/prop/CCI_TechnicalSystemsCode | CZ_CCI | CCI_TechnicalSystemsCode | IfcLabel | P_SINGLEVALUE | ne | ano | ano
technická zařízení budov (TZB) | stabilní hasicí zařízení (SHZ) | ventilová stanice SHZ | IfcValve | CCI pro prvky | CCI 5 Komponenty - kód |  | Textová hodnota | základní specifikace klasifikace komponenty - kód |  | https://identifier.buildingsmart.org/uri/buildingsmart/ifc/4.3/prop/CCI_ComponentsCode | CZ_CCI | CCI_ComponentsCode | IfcLabel | P_SINGLEVALUE | ne | ano | ano
technická zařízení budov (TZB) | stabilní hasicí zařízení (SHZ) | ventilová stanice SHZ | IfcValve | obecné vlastnosti | název modelovaného prvku |  | Textová hodnota | název typu modelovaného prvku; projektové označení, které volí zhotovitel | OV01 revizní dvířka 600/600, ZV01 zábradlí teras 1100, SN01 stěna mezibytová PTH 250…, PD01 podlaha 130 kanceláře | https://identifier.buildingsmart.org/uri/buildingsmart/ifc/4.3/prop/ElementProjectSpecificName | CZ_ElementCommon | ElementProjectSpecificName | IfcLabel | P_SINGLEVALUE | ano | ano | ano
technická zařízení budov (TZB) | stabilní hasicí zařízení (SHZ) | ventilová stanice SHZ | IfcValve | obecné vlastnosti | označení modelovaného prvku |  | Textová hodnota | projektové označení pro identifikaci v projektu (volí projektant/zhotovitel dílčího DiMS), podle BEP | S01, PD01.01, OV01, ZV01.02 | https://identifier.buildingsmart.org/uri/buildingsmart/ifc/4.3/prop/ElementProjectSpecificIdentifier | CZ_ElementCommon | ElementProjectSpecificIdentifier | IfcLabel | P_SINGLEVALUE | ano | ano | ano
technická zařízení budov (TZB) | stabilní hasicí zařízení (SHZ) | ventilová stanice SHZ | IfcValve | obecné vlastnosti | popis modelovaného prvku |  | Textová hodnota | obecný popis modelovaného prvku (v ČJ), upřesňující jeho funkci (účel) apod. | revizní dvířka v podhledu, zábradlí terasy, stěna mezibytová, podlaha v kanceláři apod. | https://identifier.buildingsmart.org/uri/buildingsmart/ifc/4.3/prop/ElementProjectSpecificDescription | CZ_ElementCommon | ElementProjectSpecificDescription | IfcLabel | P_SINGLEVALUE | ne | ano | ano
technická zařízení budov (TZB) | stabilní hasicí zařízení (SHZ) | ventilová stanice SHZ | IfcValve | obecné vlastnosti - TZB | systém |  | Textová hodnota | příslušnost k systému | kanalizace dešťová, přívod vzduchu, chlazení trámy, vodovod studená voda, osvětlení, zásuvky | https://identifier.buildingsmart.org/uri/buildingsmart/ifc/4.3/prop/DistributionSystem | CZ_DistributionSystemCommon | DistributionSystem | IfcLabel | P_SINGLEVALUE | ano | ano | ano
technická zařízení budov (TZB) | stabilní hasicí zařízení (SHZ) | ventilová stanice SHZ | IfcValve | provoz a údržba - ventilová stanice SHZ | čištění / výměna |  | string |  |  | https://identifier.buildingsmart.org/uri/buildingsmart/ifc/4.3/prop/LastCleaningOrReplacementDate | FM_ventilova_stanice_SHZ | LastCleaningOrReplacementDate | IfcDate | IfcDate | ne | ne | ano
technická zařízení budov (TZB) | stabilní hasicí zařízení (SHZ) | ventilová stanice SHZ | IfcValve | provoz a údržba - ventilová stanice SHZ | datum instalace |  | date |  |  | https://identifier.buildingsmart.org/uri/buildingsmart/ifc/4.3/prop/InstallationDate | FM_ventilova_stanice_SHZ | InstallationDate | IfcDate | IfcDate | ne | ne | ano
technická zařízení budov (TZB) | stabilní hasicí zařízení (SHZ) | ventilová stanice SHZ | IfcValve | provoz a údržba - ventilová stanice SHZ | funkční zkouška |  | string |  |  | https://identifier.buildingsmart.org/uri/buildingsmart/ifc/4.3/prop/FunctionalTestDate | FM_ventilova_stanice_SHZ | FunctionalTestDate | IfcDate | IfcDate | ne | ne | ano
technická zařízení budov (TZB) | stabilní hasicí zařízení (SHZ) | ventilová stanice SHZ | IfcValve | provoz a údržba - ventilová stanice SHZ | interval kontroly | měsíce | integer |  |  | https://identifier.buildingsmart.org/uri/buildingsmart/ifc/4.3/prop/AssessmentFrequency | FM_ventilova_stanice_SHZ | AssessmentFrequency | IfcTimeMeasure | IfcTimeMeasure | ne | ne | ano
technická zařízení budov (TZB) | stabilní hasicí zařízení (SHZ) | ventilová stanice SHZ | IfcValve | provoz a údržba - ventilová stanice SHZ | interval revize | měsíce | integer |  |  | https://identifier.buildingsmart.org/uri/buildingsmart/ifc/4.3/prop/RevisionInterval | FM_ventilova_stanice_SHZ | RevisionInterval | IfcTimeMeasure | IfcTimeMeasure | ne | ne | ano
technická zařízení budov (TZB) | stabilní hasicí zařízení (SHZ) | ventilová stanice SHZ | IfcValve | provoz a údržba - ventilová stanice SHZ | kontrola provozuschopnosti |  | string |  |  | https://identifier.buildingsmart.org/uri/buildingsmart/ifc/4.3/prop/OperationalCheckDate | FM_ventilova_stanice_SHZ | OperationalCheckDate | IfcDate | IfcDate | ne | ne | ano
technická zařízení budov (TZB) | stabilní hasicí zařízení (SHZ) | ventilová stanice SHZ | IfcValve | provoz a údržba - ventilová stanice SHZ | předepsané kontroly |  | string | odkaz na dokument |  | https://identifier.buildingsmart.org/uri/buildingsmart/ifc/4.3/prop/RequiredInspection | FM_ventilova_stanice_SHZ | RequiredInspection | IfcText | IfcText | ne | ne | ano
technická zařízení budov (TZB) | stabilní hasicí zařízení (SHZ) | ventilová stanice SHZ | IfcValve | provoz a údržba - ventilová stanice SHZ | předepsané revize |  | string |  |  | https://identifier.buildingsmart.org/uri/buildingsmart/ifc/4.3/prop/RequiredRevisions | FM_ventilova_stanice_SHZ | RequiredRevisions | IfcText | IfcText | ne | ne | ano
technická zařízení budov (TZB) | stabilní hasicí zařízení (SHZ) | ventilová stanice SHZ | IfcValve | provoz a údržba - ventilová stanice SHZ | revize elektro |  | string |  |  | https://identifier.buildingsmart.org/uri/buildingsmart/ifc/4.3/prop/LastElectricalRevisionDate | FM_ventilova_stanice_SHZ | LastElectricalRevisionDate | IfcDate | IfcDate | ne | ne | ano
technická zařízení budov (TZB) | stabilní hasicí zařízení (SHZ) | ventilová stanice SHZ | IfcValve | provoz a údržba - ventilová stanice SHZ | rok výroby |  | string |  |  | https://identifier.buildingsmart.org/uri/buildingsmart/ifc/4.3/prop/ProductionYear | FM_ventilova_stanice_SHZ | ProductionYear | IfcLabel | IfcLabel | ne | ne | ano
technická zařízení budov (TZB) | stabilní hasicí zařízení (SHZ) | ventilová stanice SHZ | IfcValve | provoz a údržba - ventilová stanice SHZ | technická dokumentace |  | string |  |  | https://identifier.buildingsmart.org/uri/buildingsmart/ifc/4.3/prop/TechnicalDocumentation | FM_ventilova_stanice_SHZ | TechnicalDocumentation | IfcText | IfcText | ne | ne | ano
technická zařízení budov (TZB) | stabilní hasicí zařízení (SHZ) | ventilová stanice SHZ | IfcValve | provoz a údržba - ventilová stanice SHZ | výchozí revize | datum | date |  |  | https://identifier.buildingsmart.org/uri/buildingsmart/ifc/4.3/prop/InitialRevisionDate | FM_ventilova_stanice_SHZ | InitialRevisionDate | IfcDate | IfcDate | ne | ne | ano
technická zařízení budov (TZB) | stabilní hasicí zařízení (SHZ) | ventilová stanice SHZ | IfcValve | provoz a údržba - ventilová stanice SHZ | výchozí tlaková zkouška |  | double |  |  | https://identifier.buildingsmart.org/uri/buildingsmart/ifc/4.3/prop/InitialPressureTestDate | FM_ventilova_stanice_SHZ | InitialPressureTestDate | IfcDate | IfcDate | ne | ne | ano
technická zařízení budov (TZB) | stabilní hasicí zařízení (SHZ) | ventilová stanice SHZ | IfcValve | provoz a údržba - ventilová stanice SHZ | záruka | měsíce | integer |  |  | https://identifier.buildingsmart.org/uri/buildingsmart/ifc/4.3/prop/WarrantyPeriod | FM_ventilova_stanice_SHZ | WarrantyPeriod | IfcDuration | IfcDuration | ne | ne | ano
technická zařízení budov (TZB) | stabilní hasicí zařízení (SHZ) | zaplavovací nádrž SHZ | IfcTank | CCI pro prvky | CCI 3 Funkční systémy - kód |  | Textová hodnota | základní specifikace klasifikace funkčního systému - kód |  | https://identifier.buildingsmart.org/uri/buildingsmart/ifc/4.3/prop/CCI_FunctionalSystemsCode | CZ_CCI | CCI_FunctionalSystemsCode | IfcLabel | P_SINGLEVALUE | ne | ano | ano
technická zařízení budov (TZB) | stabilní hasicí zařízení (SHZ) | zaplavovací nádrž SHZ | IfcTank | CCI pro prvky | CCI 4 Technické systémy - kód |  | Textová hodnota | základní specifikace klasifikace technického systému - kód |  | https://identifier.buildingsmart.org/uri/buildingsmart/ifc/4.3/prop/CCI_TechnicalSystemsCode | CZ_CCI | CCI_TechnicalSystemsCode | IfcLabel | P_SINGLEVALUE | ne | ano | ano
technická zařízení budov (TZB) | stabilní hasicí zařízení (SHZ) | zaplavovací nádrž SHZ | IfcTank | CCI pro prvky | CCI 5 Komponenty - kód |  | Textová hodnota | základní specifikace klasifikace komponenty - kód |  | https://identifier.buildingsmart.org/uri/buildingsmart/ifc/4.3/prop/CCI_ComponentsCode | CZ_CCI | CCI_ComponentsCode | IfcLabel | P_SINGLEVALUE | ne | ano | ano
technická zařízení budov (TZB) | stabilní hasicí zařízení (SHZ) | zaplavovací nádrž SHZ | IfcTank | obecné vlastnosti | název modelovaného prvku |  | Textová hodnota | název typu modelovaného prvku; projektové označení, které volí zhotovitel | OV01 revizní dvířka 600/600, ZV01 zábradlí teras 1100, SN01 stěna mezibytová PTH 250…, PD01 podlaha 130 kanceláře | https://identifier.buildingsmart.org/uri/buildingsmart/ifc/4.3/prop/ElementProjectSpecificName | CZ_ElementCommon | ElementProjectSpecificName | IfcLabel | P_SINGLEVALUE | ano | ano | ano
technická zařízení budov (TZB) | stabilní hasicí zařízení (SHZ) | zaplavovací nádrž SHZ | IfcTank | obecné vlastnosti | označení modelovaného prvku |  | Textová hodnota | projektové označení pro identifikaci v projektu (volí projektant/zhotovitel dílčího DiMS), podle BEP | S01, PD01.01, OV01, ZV01.02 | https://identifier.buildingsmart.org/uri/buildingsmart/ifc/4.3/prop/ElementProjectSpecificIdentifier | CZ_ElementCommon | ElementProjectSpecificIdentifier | IfcLabel | P_SINGLEVALUE | ano | ano | ano
technická zařízení budov (TZB) | stabilní hasicí zařízení (SHZ) | zaplavovací nádrž SHZ | IfcTank | obecné vlastnosti | popis modelovaného prvku |  | Textová hodnota | obecný popis modelovaného prvku (v ČJ), upřesňující jeho funkci (účel) apod. | revizní dvířka v podhledu, zábradlí terasy, stěna mezibytová, podlaha v kanceláři apod. | https://identifier.buildingsmart.org/uri/buildingsmart/ifc/4.3/prop/ElementProjectSpecificDescription | CZ_ElementCommon | ElementProjectSpecificDescription | IfcLabel | P_SINGLEVALUE | ne | ano | ano
technická zařízení budov (TZB) | stabilní hasicí zařízení (SHZ) | zaplavovací nádrž SHZ | IfcTank | obecné vlastnosti - TZB | systém |  | Textová hodnota | příslušnost k systému | kanalizace dešťová, přívod vzduchu, chlazení trámy, vodovod studená voda, osvětlení, zásuvky | https://identifier.buildingsmart.org/uri/buildingsmart/ifc/4.3/prop/DistributionSystem | CZ_DistributionSystemCommon | DistributionSystem | IfcLabel | P_SINGLEVALUE | ano | ano | ano
technická zařízení budov (TZB) | stabilní hasicí zařízení (SHZ) | zaplavovací nádrž SHZ | IfcTank | zaplavovací nádrž SHZ | jmenovitá světlost vstupu | mm | Fyzikální veličina (s jednotkou) | číselná hodnota udávající jmenovitou světlost (DN) vstupu | 100 | https://identifier.buildingsmart.org/uri/buildingsmart/ifc/4.3/prop/InletNominalDiameter | CZ_TankProperties | InletNominalDiameter | IfcPositiveLengthMeasure | P_SINGLEVALUE | ne | ano | ano
technická zařízení budov (TZB) | stabilní hasicí zařízení (SHZ) | zaplavovací nádrž SHZ | IfcTank | zaplavovací nádrž SHZ | jmenovitá světlost výstupu | mm | Fyzikální veličina (s jednotkou) | číselná hodnota udávající jmenovitou světlost (DN) výstupu | 100 | https://identifier.buildingsmart.org/uri/buildingsmart/ifc/4.3/prop/OutletNominalDiameter | CZ_TankProperties | OutletNominalDiameter | IfcPositiveLengthMeasure | P_SINGLEVALUE | ne | ano | ano
technická zařízení budov (TZB) | stabilní hasicí zařízení (SHZ) | zaplavovací nádrž SHZ | IfcTank | zaplavovací nádrž SHZ | materiál (zaplavovací nádrž SHZ) |  | Textová hodnota | základní specifikace materiálu | plast, nerez, pozink | https://identifier.buildingsmart.org/uri/buildingsmart/ifc/4.3/prop/MaterialDescription | CZ_TankProperties | MaterialDescription | IfcLabel | P_SINGLEVALUE | ne | ano | ano
technická zařízení budov (TZB) | stabilní hasicí zařízení (SHZ) | zaplavovací nádrž SHZ | IfcTank | zaplavovací nádrž SHZ | připojení MAR |  | IfccBoolean | základní specifikace, zda bude požadavek na profesi | ano/ne | https://identifier.buildingsmart.org/uri/buildingsmart/ifc/4.3/prop/MeasurementAndControlSystemConnection | CZ_SystemConnections | MeasurementAndControlSystemConnection | IfcBoolean | P_SINGLEVALUE | ne | ano | ano
technická zařízení budov (TZB) | stabilní hasicí zařízení (SHZ) | zaplavovací nádrž SHZ | IfcTank | zaplavovací nádrž SHZ | připojení SIL |  | IfccBoolean | základní specifikace, zda bude požadavek na profesi | ano/ne | https://identifier.buildingsmart.org/uri/buildingsmart/ifc/4.3/prop/ElectricPowerSystemConnection | CZ_SystemConnections | ElectricPowerSystemConnection | IfcBoolean | P_SINGLEVALUE | ne | ano | ano
technická zařízení budov (TZB) | stabilní hasicí zařízení (SHZ) | zaplavovací nádrž SHZ | IfcTank | zaplavovací nádrž SHZ | rozměry |  | Textová hodnota | pokud není automaticky převzato z grafických vlastností elementu | 1500x500x750 | https://identifier.buildingsmart.org/uri/buildingsmart/ifc/4.3/prop/DescriptionOfDimensions | CZ_TankProperties | DescriptionOfDimensions | IfcLabel | P_SINGLEVALUE | ne | ano | ano
technická zařízení budov (TZB) | stabilní hasicí zařízení (SHZ) | zaplavovací nádrž SHZ | IfcTank | provoz a údržba - zaplavovací nádrž SHZ | datum instalace |  | date |  |  | https://identifier.buildingsmart.org/uri/buildingsmart/ifc/4.3/prop/InstallationDate | FM_zaplavovaci_nadrz_SHZ | InstallationDate | IfcDate | IfcDate | ne | ne | ano
technická zařízení budov (TZB) | stabilní hasicí zařízení (SHZ) | zaplavovací nádrž SHZ | IfcTank | provoz a údržba - zaplavovací nádrž SHZ | funkční zkouška |  | string |  |  | https://identifier.buildingsmart.org/uri/buildingsmart/ifc/4.3/prop/FunctionalTestDate | FM_zaplavovaci_nadrz_SHZ | FunctionalTestDate | IfcDate | IfcDate | ne | ne | ano
technická zařízení budov (TZB) | stabilní hasicí zařízení (SHZ) | zaplavovací nádrž SHZ | IfcTank | provoz a údržba - zaplavovací nádrž SHZ | interval kontroly | měsíce | integer |  |  | https://identifier.buildingsmart.org/uri/buildingsmart/ifc/4.3/prop/AssessmentFrequency | FM_zaplavovaci_nadrz_SHZ | AssessmentFrequency | IfcTimeMeasure | IfcTimeMeasure | ne | ne | ano
technická zařízení budov (TZB) | stabilní hasicí zařízení (SHZ) | zaplavovací nádrž SHZ | IfcTank | provoz a údržba - zaplavovací nádrž SHZ | interval revize | měsíce | integer |  |  | https://identifier.buildingsmart.org/uri/buildingsmart/ifc/4.3/prop/RevisionInterval | FM_zaplavovaci_nadrz_SHZ | RevisionInterval | IfcTimeMeasure | IfcTimeMeasure | ne | ne | ano
technická zařízení budov (TZB) | stabilní hasicí zařízení (SHZ) | zaplavovací nádrž SHZ | IfcTank | provoz a údržba - zaplavovací nádrž SHZ | předepsané kontroly |  | string | odkaz na dokument |  | https://identifier.buildingsmart.org/uri/buildingsmart/ifc/4.3/prop/RequiredInspection | FM_zaplavovaci_nadrz_SHZ | RequiredInspection | IfcText | IfcText | ne | ne | ano
technická zařízení budov (TZB) | stabilní hasicí zařízení (SHZ) | zaplavovací nádrž SHZ | IfcTank | provoz a údržba - zaplavovací nádrž SHZ | rok výroby |  | string |  |  | https://identifier.buildingsmart.org/uri/buildingsmart/ifc/4.3/prop/ProductionYear | FM_zaplavovaci_nadrz_SHZ | ProductionYear | IfcLabel | IfcLabel | ne | ne | ano
technická zařízení budov (TZB) | stabilní hasicí zařízení (SHZ) | zaplavovací nádrž SHZ | IfcTank | provoz a údržba - zaplavovací nádrž SHZ | technická dokumentace |  | string |  |  | https://identifier.buildingsmart.org/uri/buildingsmart/ifc/4.3/prop/TechnicalDocumentation | FM_zaplavovaci_nadrz_SHZ | TechnicalDocumentation | IfcText | IfcText | ne | ne | ano
technická zařízení budov (TZB) | stabilní hasicí zařízení (SHZ) | zaplavovací nádrž SHZ | IfcTank | provoz a údržba - zaplavovací nádrž SHZ | výchozí revize |  | double |  |  | https://identifier.buildingsmart.org/uri/buildingsmart/ifc/4.3/prop/InitialRevisionDate | FM_zaplavovaci_nadrz_SHZ | InitialRevisionDate | IfcDate | IfcDate | ne | ne | ano
technická zařízení budov (TZB) | stabilní hasicí zařízení (SHZ) | zaplavovací nádrž SHZ | IfcTank | provoz a údržba - zaplavovací nádrž SHZ | výchozí tlaková zkouška |  | double |  |  | https://identifier.buildingsmart.org/uri/buildingsmart/ifc/4.3/prop/InitialPressureTestDate | FM_zaplavovaci_nadrz_SHZ | InitialPressureTestDate | IfcDate | IfcDate | ne | ne | ano
technická zařízení budov (TZB) | stabilní hasicí zařízení (SHZ) | zaplavovací nádrž SHZ | IfcTank | provoz a údržba - zaplavovací nádrž SHZ | záruka | měsíce | integer |  |  | https://identifier.buildingsmart.org/uri/buildingsmart/ifc/4.3/prop/WarrantyPeriod | FM_zaplavovaci_nadrz_SHZ | WarrantyPeriod | IfcDuration | IfcDuration | ne | ne | ano
technická zařízení budov (TZB) | televizní a satelitní systémy (STA) | anténa | IfcCommunicationsAppliance | anténa | příjem signálu |  | Textová hodnota | popisuje příjem signálu antény | DVB-T, DVB-T2 | https://identifier.buildingsmart.org/uri/buildingsmart/ifc/4.3/prop/SignalType | CZ_CommunicationsApplianceProperties | SignalType | IfcLabel | P_SINGLEVALUE | ne | ano | ano
technická zařízení budov (TZB) | televizní a satelitní systémy (STA) | anténa | IfcCommunicationsAppliance | anténa | zisk |  | Textová hodnota | popisuje zisk signálu v dBi, jedná se o fyzikální veličinu | 16 | https://identifier.buildingsmart.org/uri/buildingsmart/ifc/4.3/prop/AntennaGain | CZ_CommunicationsApplianceProperties | AntennaGain | IfcLabel | P_SINGLEVALUE | ne | ano | ano
technická zařízení budov (TZB) | televizní a satelitní systémy (STA) | anténa | IfcCommunicationsAppliance | CCI pro prvky | CCI 3 Funkční systémy - kód |  | Textová hodnota | základní specifikace klasifikace funkčního systému - kód |  | https://identifier.buildingsmart.org/uri/buildingsmart/ifc/4.3/prop/CCI_FunctionalSystemsCode | CZ_CCI | CCI_FunctionalSystemsCode | IfcLabel | P_SINGLEVALUE | ne | ano | ano
technická zařízení budov (TZB) | televizní a satelitní systémy (STA) | anténa | IfcCommunicationsAppliance | CCI pro prvky | CCI 4 Technické systémy - kód |  | Textová hodnota | základní specifikace klasifikace technického systému - kód |  | https://identifier.buildingsmart.org/uri/buildingsmart/ifc/4.3/prop/CCI_TechnicalSystemsCode | CZ_CCI | CCI_TechnicalSystemsCode | IfcLabel | P_SINGLEVALUE | ne | ano | ano
technická zařízení budov (TZB) | televizní a satelitní systémy (STA) | anténa | IfcCommunicationsAppliance | CCI pro prvky | CCI 5 Komponenty - kód |  | Textová hodnota | základní specifikace klasifikace komponenty - kód |  | https://identifier.buildingsmart.org/uri/buildingsmart/ifc/4.3/prop/CCI_ComponentsCode | CZ_CCI | CCI_ComponentsCode | IfcLabel | P_SINGLEVALUE | ne | ano | ano
technická zařízení budov (TZB) | televizní a satelitní systémy (STA) | anténa | IfcCommunicationsAppliance | obecné vlastnosti | název modelovaného prvku |  | Textová hodnota | název typu modelovaného prvku; projektové označení, které volí zhotovitel | OV01 revizní dvířka 600/600, ZV01 zábradlí teras 1100, SN01 stěna mezibytová PTH 250…, PD01 podlaha 130 kanceláře | https://identifier.buildingsmart.org/uri/buildingsmart/ifc/4.3/prop/ElementProjectSpecificName | CZ_ElementCommon | ElementProjectSpecificName | IfcLabel | P_SINGLEVALUE | ano | ano | ano
technická zařízení budov (TZB) | televizní a satelitní systémy (STA) | anténa | IfcCommunicationsAppliance | obecné vlastnosti | označení modelovaného prvku |  | Textová hodnota | projektové označení pro identifikaci v projektu (volí projektant/zhotovitel dílčího DiMS), podle BEP | S01, PD01.01, OV01, ZV01.02 | https://identifier.buildingsmart.org/uri/buildingsmart/ifc/4.3/prop/ElementProjectSpecificIdentifier | CZ_ElementCommon | ElementProjectSpecificIdentifier | IfcLabel | P_SINGLEVALUE | ano | ano | ano
technická zařízení budov (TZB) | televizní a satelitní systémy (STA) | anténa | IfcCommunicationsAppliance | obecné vlastnosti | popis modelovaného prvku |  | Textová hodnota | obecný popis modelovaného prvku (v ČJ), upřesňující jeho funkci (účel) apod. | revizní dvířka v podhledu, zábradlí terasy, stěna mezibytová, podlaha v kanceláři apod. | https://identifier.buildingsmart.org/uri/buildingsmart/ifc/4.3/prop/ElementProjectSpecificDescription | CZ_ElementCommon | ElementProjectSpecificDescription | IfcLabel | P_SINGLEVALUE | ne | ano | ano
technická zařízení budov (TZB) | televizní a satelitní systémy (STA) | anténa | IfcCommunicationsAppliance | obecné vlastnosti - TZB | systém |  | Textová hodnota | příslušnost k systému | kanalizace dešťová, přívod vzduchu, chlazení trámy, vodovod studená voda, osvětlení, zásuvky | https://identifier.buildingsmart.org/uri/buildingsmart/ifc/4.3/prop/DistributionSystem | CZ_DistributionSystemCommon | DistributionSystem | IfcLabel | P_SINGLEVALUE | ano | ano | ano
technická zařízení budov (TZB) | televizní a satelitní systémy (STA) | anténa | IfcCommunicationsAppliance | provoz a údržba - anténa | datum instalace |  | date |  |  | https://identifier.buildingsmart.org/uri/buildingsmart/ifc/4.3/prop/InstallationDate | FM_antena | InstallationDate | IfcDate | IfcDate | ne | ne | ano
technická zařízení budov (TZB) | televizní a satelitní systémy (STA) | anténa | IfcCommunicationsAppliance | provoz a údržba - anténa | interval kontroly | měsíce | integer |  |  | https://identifier.buildingsmart.org/uri/buildingsmart/ifc/4.3/prop/AssessmentFrequency | FM_antena | AssessmentFrequency | IfcTimeMeasure | IfcTimeMeasure | ne | ne | ano
technická zařízení budov (TZB) | televizní a satelitní systémy (STA) | anténa | IfcCommunicationsAppliance | provoz a údržba - anténa | interval revize | měsíce | integer |  |  | https://identifier.buildingsmart.org/uri/buildingsmart/ifc/4.3/prop/RevisionInterval | FM_antena | RevisionInterval | IfcTimeMeasure | IfcTimeMeasure | ne | ne | ano
technická zařízení budov (TZB) | televizní a satelitní systémy (STA) | anténa | IfcCommunicationsAppliance | provoz a údržba - anténa | rok výroby |  | string |  |  | https://identifier.buildingsmart.org/uri/buildingsmart/ifc/4.3/prop/ProductionYear | FM_antena | ProductionYear | IfcLabel | IfcLabel | ne | ne | ano
technická zařízení budov (TZB) | televizní a satelitní systémy (STA) | anténa | IfcCommunicationsAppliance | provoz a údržba - anténa | technická dokumentace |  | string |  |  | https://identifier.buildingsmart.org/uri/buildingsmart/ifc/4.3/prop/TechnicalDocumentation | FM_antena | TechnicalDocumentation | IfcText | IfcText | ne | ne | ano
technická zařízení budov (TZB) | televizní a satelitní systémy (STA) | anténa | IfcCommunicationsAppliance | provoz a údržba - anténa | výchozí revize |  | double |  |  | https://identifier.buildingsmart.org/uri/buildingsmart/ifc/4.3/prop/InitialRevisionDate | FM_antena | InitialRevisionDate | IfcDate | IfcDate | ne | ne | ano
technická zařízení budov (TZB) | televizní a satelitní systémy (STA) | anténa | IfcCommunicationsAppliance | provoz a údržba - anténa | záruka | měsíce | integer |  |  | https://identifier.buildingsmart.org/uri/buildingsmart/ifc/4.3/prop/WarrantyPeriod | FM_antena | WarrantyPeriod | IfcDuration | IfcDuration | ne | ne | ano
technická zařízení budov (TZB) | televizní a satelitní systémy (STA) | prvek STA | IfcCommunicationsAppliance | CCI pro prvky | CCI 3 Funkční systémy - kód |  | Textová hodnota | základní specifikace klasifikace funkčního systému - kód |  | https://identifier.buildingsmart.org/uri/buildingsmart/ifc/4.3/prop/CCI_FunctionalSystemsCode | CZ_CCI | CCI_FunctionalSystemsCode | IfcLabel | P_SINGLEVALUE | ne | ano | ano
technická zařízení budov (TZB) | televizní a satelitní systémy (STA) | prvek STA | IfcCommunicationsAppliance | CCI pro prvky | CCI 4 Technické systémy - kód |  | Textová hodnota | základní specifikace klasifikace technického systému - kód |  | https://identifier.buildingsmart.org/uri/buildingsmart/ifc/4.3/prop/CCI_TechnicalSystemsCode | CZ_CCI | CCI_TechnicalSystemsCode | IfcLabel | P_SINGLEVALUE | ne | ano | ano
technická zařízení budov (TZB) | televizní a satelitní systémy (STA) | prvek STA | IfcCommunicationsAppliance | CCI pro prvky | CCI 5 Komponenty - kód |  | Textová hodnota | základní specifikace klasifikace komponenty - kód |  | https://identifier.buildingsmart.org/uri/buildingsmart/ifc/4.3/prop/CCI_ComponentsCode | CZ_CCI | CCI_ComponentsCode | IfcLabel | P_SINGLEVALUE | ne | ano | ano
technická zařízení budov (TZB) | televizní a satelitní systémy (STA) | prvek STA | IfcCommunicationsAppliance | prvek STA | jmenovité napětí | V | Fyzikální veličina (s jednotkou) | číselná hodnota udávající jmenovité napětí ve V | 230 | https://identifier.buildingsmart.org/uri/buildingsmart/ifc/4.3/prop/RatedVoltage | Pset_ElectricalDeviceCommon | RatedVoltage | IfcElectricVoltageMeasure | P_BOUNDEDVALUE | ne | ano | ano
technická zařízení budov (TZB) | televizní a satelitní systémy (STA) | prvek STA | IfcCommunicationsAppliance | prvek STA | počet výstupů (prvky STA) |  | Celé číslo | popisuje počet výstupů zesilovače | 1, 2, 3, 4 | https://identifier.buildingsmart.org/uri/buildingsmart/ifc/4.3/prop/NumberOfInputs | CZ_CommunicationsApplianceProperties | NumberOfInputs | IfcPositiveInteger | P_SINGLEVALUE | ne | ano | ano
technická zařízení budov (TZB) | televizní a satelitní systémy (STA) | prvek STA | IfcCommunicationsAppliance | obecné vlastnosti | název modelovaného prvku |  | Textová hodnota | název typu modelovaného prvku; projektové označení, které volí zhotovitel | OV01 revizní dvířka 600/600, ZV01 zábradlí teras 1100, SN01 stěna mezibytová PTH 250…, PD01 podlaha 130 kanceláře | https://identifier.buildingsmart.org/uri/buildingsmart/ifc/4.3/prop/ElementProjectSpecificName | CZ_ElementCommon | ElementProjectSpecificName | IfcLabel | P_SINGLEVALUE | ano | ano | ano
technická zařízení budov (TZB) | televizní a satelitní systémy (STA) | prvek STA | IfcCommunicationsAppliance | obecné vlastnosti | označení modelovaného prvku |  | Textová hodnota | projektové označení pro identifikaci v projektu (volí projektant/zhotovitel dílčího DiMS), podle BEP | S01, PD01.01, OV01, ZV01.02 | https://identifier.buildingsmart.org/uri/buildingsmart/ifc/4.3/prop/ElementProjectSpecificIdentifier | CZ_ElementCommon | ElementProjectSpecificIdentifier | IfcLabel | P_SINGLEVALUE | ano | ano | ano
technická zařízení budov (TZB) | televizní a satelitní systémy (STA) | prvek STA | IfcCommunicationsAppliance | obecné vlastnosti | popis modelovaného prvku |  | Textová hodnota | obecný popis modelovaného prvku (v ČJ), upřesňující jeho funkci (účel) apod. | revizní dvířka v podhledu, zábradlí terasy, stěna mezibytová, podlaha v kanceláři apod. | https://identifier.buildingsmart.org/uri/buildingsmart/ifc/4.3/prop/ElementProjectSpecificDescription | CZ_ElementCommon | ElementProjectSpecificDescription | IfcLabel | P_SINGLEVALUE | ne | ano | ano
technická zařízení budov (TZB) | televizní a satelitní systémy (STA) | prvek STA | IfcCommunicationsAppliance | provoz a údržba - prvek STA | datum instalace |  | date |  |  | https://identifier.buildingsmart.org/uri/buildingsmart/ifc/4.3/prop/InstallationDate | FM_prvek_STA | InstallationDate | IfcDate | IfcDate | ne | ne | ano
technická zařízení budov (TZB) | televizní a satelitní systémy (STA) | prvek STA | IfcCommunicationsAppliance | provoz a údržba - prvek STA | interval kontroly | měsíce | integer |  |  | https://identifier.buildingsmart.org/uri/buildingsmart/ifc/4.3/prop/AssessmentFrequency | FM_prvek_STA | AssessmentFrequency | IfcTimeMeasure | IfcTimeMeasure | ne | ne | ano
technická zařízení budov (TZB) | televizní a satelitní systémy (STA) | prvek STA | IfcCommunicationsAppliance | provoz a údržba - prvek STA | interval revize | měsíce | integer |  |  | https://identifier.buildingsmart.org/uri/buildingsmart/ifc/4.3/prop/RevisionInterval | FM_prvek_STA | RevisionInterval | IfcTimeMeasure | IfcTimeMeasure | ne | ne | ano
technická zařízení budov (TZB) | televizní a satelitní systémy (STA) | prvek STA | IfcCommunicationsAppliance | provoz a údržba - prvek STA | rok výroby |  | string |  |  | https://identifier.buildingsmart.org/uri/buildingsmart/ifc/4.3/prop/ProductionYear | FM_prvek_STA | ProductionYear | IfcLabel | IfcLabel | ne | ne | ano
technická zařízení budov (TZB) | televizní a satelitní systémy (STA) | prvek STA | IfcCommunicationsAppliance | provoz a údržba - prvek STA | technická dokumentace |  | string |  |  | https://identifier.buildingsmart.org/uri/buildingsmart/ifc/4.3/prop/TechnicalDocumentation | FM_prvek_STA | TechnicalDocumentation | IfcText | IfcText | ne | ne | ano
technická zařízení budov (TZB) | televizní a satelitní systémy (STA) | prvek STA | IfcCommunicationsAppliance | provoz a údržba - prvek STA | výchozí revize |  | double |  |  | https://identifier.buildingsmart.org/uri/buildingsmart/ifc/4.3/prop/InitialRevisionDate | FM_prvek_STA | InitialRevisionDate | IfcDate | IfcDate | ne | ne | ano
technická zařízení budov (TZB) | televizní a satelitní systémy (STA) | prvek STA | IfcCommunicationsAppliance | provoz a údržba - prvek STA | záruka | měsíce | integer |  |  | https://identifier.buildingsmart.org/uri/buildingsmart/ifc/4.3/prop/WarrantyPeriod | FM_prvek_STA | WarrantyPeriod | IfcDuration | IfcDuration | ne | ne | ano
technická zařízení budov (TZB) | ústřední topení a chlazení (UTCH) | armatura UTCH | IfcValve | CCI pro prvky | CCI 3 Funkční systémy - kód |  | Textová hodnota | základní specifikace klasifikace funkčního systému - kód |  | https://identifier.buildingsmart.org/uri/buildingsmart/ifc/4.3/prop/CCI_FunctionalSystemsCode | CZ_CCI | CCI_FunctionalSystemsCode | IfcLabel | P_SINGLEVALUE | ne | ano | ano
technická zařízení budov (TZB) | ústřední topení a chlazení (UTCH) | armatura UTCH | IfcValve | CCI pro prvky | CCI 4 Technické systémy - kód |  | Textová hodnota | základní specifikace klasifikace technického systému - kód |  | https://identifier.buildingsmart.org/uri/buildingsmart/ifc/4.3/prop/CCI_TechnicalSystemsCode | CZ_CCI | CCI_TechnicalSystemsCode | IfcLabel | P_SINGLEVALUE | ne | ano | ano
technická zařízení budov (TZB) | ústřední topení a chlazení (UTCH) | armatura UTCH | IfcValve | CCI pro prvky | CCI 5 Komponenty - kód |  | Textová hodnota | základní specifikace klasifikace komponenty - kód |  | https://identifier.buildingsmart.org/uri/buildingsmart/ifc/4.3/prop/CCI_ComponentsCode | CZ_CCI | CCI_ComponentsCode | IfcLabel | P_SINGLEVALUE | ne | ano | ano
technická zařízení budov (TZB) | ústřední topení a chlazení (UTCH) | armatura UTCH | IfcValve | obecné vlastnosti | název modelovaného prvku |  | Textová hodnota | název typu modelovaného prvku; projektové označení, které volí zhotovitel | OV01 revizní dvířka 600/600, ZV01 zábradlí teras 1100, SN01 stěna mezibytová PTH 250…, PD01 podlaha 130 kanceláře | https://identifier.buildingsmart.org/uri/buildingsmart/ifc/4.3/prop/ElementProjectSpecificName | CZ_ElementCommon | ElementProjectSpecificName | IfcLabel | P_SINGLEVALUE | ano | ano | ano
technická zařízení budov (TZB) | ústřední topení a chlazení (UTCH) | armatura UTCH | IfcValve | obecné vlastnosti | označení modelovaného prvku |  | Textová hodnota | projektové označení pro identifikaci v projektu (volí projektant/zhotovitel dílčího DiMS), podle BEP | S01, PD01.01, OV01, ZV01.02 | https://identifier.buildingsmart.org/uri/buildingsmart/ifc/4.3/prop/ElementProjectSpecificIdentifier | CZ_ElementCommon | ElementProjectSpecificIdentifier | IfcLabel | P_SINGLEVALUE | ano | ano | ano
technická zařízení budov (TZB) | ústřední topení a chlazení (UTCH) | armatura UTCH | IfcValve | obecné vlastnosti | popis modelovaného prvku |  | Textová hodnota | obecný popis modelovaného prvku (v ČJ), upřesňující jeho funkci (účel) apod. | revizní dvířka v podhledu, zábradlí terasy, stěna mezibytová, podlaha v kanceláři apod. | https://identifier.buildingsmart.org/uri/buildingsmart/ifc/4.3/prop/ElementProjectSpecificDescription | CZ_ElementCommon | ElementProjectSpecificDescription | IfcLabel | P_SINGLEVALUE | ne | ano | ano
technická zařízení budov (TZB) | ústřední topení a chlazení (UTCH) | armatura UTCH | IfcValve | obecné vlastnosti - TZB | systém |  | Textová hodnota | příslušnost k systému | kanalizace dešťová, přívod vzduchu, chlazení trámy, vodovod studená voda, osvětlení, zásuvky | https://identifier.buildingsmart.org/uri/buildingsmart/ifc/4.3/prop/DistributionSystem | CZ_DistributionSystemCommon | DistributionSystem | IfcLabel | P_SINGLEVALUE | ano | ano | ano
technická zařízení budov (TZB) | ústřední topení a chlazení (UTCH) | armatura UTCH | IfcValve | armatura UTCH | jmenovitá světlost | mm | Fyzikální veličina (s jednotkou) | číselná hodnota udávající předpokládaný návrhový průměr v mm | 20 | https://identifier.buildingsmart.org/uri/buildingsmart/ifc/4.3/prop/NominalDiameter | CZ_ValveProperties | NominalDiameter | IfcPositiveLengthMeasure | P_SINGLEVALUE | ano | ano | ano
technická zařízení budov (TZB) | ústřední topení a chlazení (UTCH) | armatura UTCH | IfcValve | armatura UTCH | jmenovitý tlak | Pa | Fyzikální veličina (s jednotkou) | číselná hodnota udávající jmenovitý tlak (PN) | 4 | https://identifier.buildingsmart.org/uri/buildingsmart/ifc/4.3/prop/NominalPressure | CZ_ValveProperties | NominalPressure | IfcPressureMeasure | P_SINGLEVALUE | ne | ano | ano
technická zařízení budov (TZB) | ústřední topení a chlazení (UTCH) | armatura UTCH | IfcValve | armatura UTCH | materiál (armatura UTCH) |  | Textová hodnota | základní specifikace materiálu | nerez/litina/mosaz atd. | https://identifier.buildingsmart.org/uri/buildingsmart/ifc/4.3/prop/MaterialDescription | CZ_ValveProperties | MaterialDescription | IfcLabel | P_SINGLEVALUE | ne | ano | ano
technická zařízení budov (TZB) | ústřední topení a chlazení (UTCH) | armatura UTCH | IfcValve | armatura UTCH | průtokový součinitel kv |  | Reálné číslo | číselná hodnota udávající průtokový součinitel kvs v m3/h | 10 | https://identifier.buildingsmart.org/uri/buildingsmart/ifc/4.3/prop/FlowCoefficient | Pset_ValveTypeCommon | FlowCoefficient | IfcReal | P_SINGLEVALUE | ne | ano | ano
technická zařízení budov (TZB) | ústřední topení a chlazení (UTCH) | armatura UTCH | IfcValve | armatura UTCH | typ připojení |  | Textová hodnota | popis typu napojení na prvek | hrdlový spoj | https://identifier.buildingsmart.org/uri/buildingsmart/ifc/4.3/prop/ConnectionType | CZ_ValveProperties | ConnectionType | IfcLabel | P_SINGLEVALUE | ne | ano | ano
technická zařízení budov (TZB) | ústřední topení a chlazení (UTCH) | armatura UTCH | IfcValve | provoz a údržba - armatura UTCH | čištění / výměna |  | string |  |  | https://identifier.buildingsmart.org/uri/buildingsmart/ifc/4.3/prop/LastCleaningOrReplacementDate | FM_armatura_UTCH | LastCleaningOrReplacementDate | IfcDate | IfcDate | ne | ne | ano
technická zařízení budov (TZB) | ústřední topení a chlazení (UTCH) | armatura UTCH | IfcValve | provoz a údržba - armatura UTCH | datum instalace |  | date |  |  | https://identifier.buildingsmart.org/uri/buildingsmart/ifc/4.3/prop/InstallationDate | FM_armatura_UTCH | InstallationDate | IfcDate | IfcDate | ne | ne | ano
technická zařízení budov (TZB) | ústřední topení a chlazení (UTCH) | armatura UTCH | IfcValve | provoz a údržba - armatura UTCH | funkční zkouška |  | string |  |  | https://identifier.buildingsmart.org/uri/buildingsmart/ifc/4.3/prop/FunctionalTestDate | FM_armatura_UTCH | FunctionalTestDate | IfcDate | IfcDate | ne | ne | ano
technická zařízení budov (TZB) | ústřední topení a chlazení (UTCH) | armatura UTCH | IfcValve | provoz a údržba - armatura UTCH | interval kontroly | měsíce | integer |  |  | https://identifier.buildingsmart.org/uri/buildingsmart/ifc/4.3/prop/AssessmentFrequency | FM_armatura_UTCH | AssessmentFrequency | IfcTimeMeasure | IfcTimeMeasure | ne | ne | ano
technická zařízení budov (TZB) | ústřední topení a chlazení (UTCH) | armatura UTCH | IfcValve | provoz a údržba - armatura UTCH | interval revize | měsíce | integer |  |  | https://identifier.buildingsmart.org/uri/buildingsmart/ifc/4.3/prop/RevisionInterval | FM_armatura_UTCH | RevisionInterval | IfcTimeMeasure | IfcTimeMeasure | ne | ne | ano
technická zařízení budov (TZB) | ústřední topení a chlazení (UTCH) | armatura UTCH | IfcValve | provoz a údržba - armatura UTCH | kontrola provozuschopnosti |  | string |  |  | https://identifier.buildingsmart.org/uri/buildingsmart/ifc/4.3/prop/OperationalCheckDate | FM_armatura_UTCH | OperationalCheckDate | IfcDate | IfcDate | ne | ne | ano
technická zařízení budov (TZB) | ústřední topení a chlazení (UTCH) | armatura UTCH | IfcValve | provoz a údržba - armatura UTCH | předepsané kontroly |  | string | odkaz na dokument |  | https://identifier.buildingsmart.org/uri/buildingsmart/ifc/4.3/prop/RequiredInspection | FM_armatura_UTCH | RequiredInspection | IfcText | IfcText | ne | ne | ano
technická zařízení budov (TZB) | ústřední topení a chlazení (UTCH) | armatura UTCH | IfcValve | provoz a údržba - armatura UTCH | předepsané revize |  | string |  |  | https://identifier.buildingsmart.org/uri/buildingsmart/ifc/4.3/prop/RequiredRevisions | FM_armatura_UTCH | RequiredRevisions | IfcText | IfcText | ne | ne | ano
technická zařízení budov (TZB) | ústřední topení a chlazení (UTCH) | armatura UTCH | IfcValve | provoz a údržba - armatura UTCH | revize elektro |  | string |  |  | https://identifier.buildingsmart.org/uri/buildingsmart/ifc/4.3/prop/LastElectricalRevisionDate | FM_armatura_UTCH | LastElectricalRevisionDate | IfcDate | IfcDate | ne | ne | ano
technická zařízení budov (TZB) | ústřední topení a chlazení (UTCH) | armatura UTCH | IfcValve | provoz a údržba - armatura UTCH | rok výroby |  | string |  |  | https://identifier.buildingsmart.org/uri/buildingsmart/ifc/4.3/prop/ProductionYear | FM_armatura_UTCH | ProductionYear | IfcLabel | IfcLabel | ne | ne | ano
technická zařízení budov (TZB) | ústřední topení a chlazení (UTCH) | armatura UTCH | IfcValve | provoz a údržba - armatura UTCH | technická dokumentace |  | string |  |  | https://identifier.buildingsmart.org/uri/buildingsmart/ifc/4.3/prop/TechnicalDocumentation | FM_armatura_UTCH | TechnicalDocumentation | IfcText | IfcText | ne | ne | ano
technická zařízení budov (TZB) | ústřední topení a chlazení (UTCH) | armatura UTCH | IfcValve | provoz a údržba - armatura UTCH | výchozí revize | datum | date |  |  | https://identifier.buildingsmart.org/uri/buildingsmart/ifc/4.3/prop/InitialRevisionDate | FM_armatura_UTCH | InitialRevisionDate | IfcDate | IfcDate | ne | ne | ano
technická zařízení budov (TZB) | ústřední topení a chlazení (UTCH) | armatura UTCH | IfcValve | provoz a údržba - armatura UTCH | výchozí tlaková zkouška |  | double |  |  | https://identifier.buildingsmart.org/uri/buildingsmart/ifc/4.3/prop/InitialPressureTestDate | FM_armatura_UTCH | InitialPressureTestDate | IfcDate | IfcDate | ne | ne | ano
technická zařízení budov (TZB) | ústřední topení a chlazení (UTCH) | armatura UTCH | IfcValve | provoz a údržba - armatura UTCH | záruka | měsíce | integer |  |  | https://identifier.buildingsmart.org/uri/buildingsmart/ifc/4.3/prop/WarrantyPeriod | FM_armatura_UTCH | WarrantyPeriod | IfcDuration | IfcDuration | ne | ne | ano
technická zařízení budov (TZB) | ústřední topení a chlazení (UTCH) | doplňování vody UTCH | IfcPump | CCI pro prvky | CCI 3 Funkční systémy - kód |  | Textová hodnota | základní specifikace klasifikace funkčního systému - kód |  | https://identifier.buildingsmart.org/uri/buildingsmart/ifc/4.3/prop/CCI_FunctionalSystemsCode | CZ_CCI | CCI_FunctionalSystemsCode | IfcLabel | P_SINGLEVALUE | ne | ano | ano
technická zařízení budov (TZB) | ústřední topení a chlazení (UTCH) | doplňování vody UTCH | IfcPump | CCI pro prvky | CCI 4 Technické systémy - kód |  | Textová hodnota | základní specifikace klasifikace technického systému - kód |  | https://identifier.buildingsmart.org/uri/buildingsmart/ifc/4.3/prop/CCI_TechnicalSystemsCode | CZ_CCI | CCI_TechnicalSystemsCode | IfcLabel | P_SINGLEVALUE | ne | ano | ano
technická zařízení budov (TZB) | ústřední topení a chlazení (UTCH) | doplňování vody UTCH | IfcPump | CCI pro prvky | CCI 5 Komponenty - kód |  | Textová hodnota | základní specifikace klasifikace komponenty - kód |  | https://identifier.buildingsmart.org/uri/buildingsmart/ifc/4.3/prop/CCI_ComponentsCode | CZ_CCI | CCI_ComponentsCode | IfcLabel | P_SINGLEVALUE | ne | ano | ano
technická zařízení budov (TZB) | ústřední topení a chlazení (UTCH) | doplňování vody UTCH | IfcPump | obecné vlastnosti | název modelovaného prvku |  | Textová hodnota | název typu modelovaného prvku; projektové označení, které volí zhotovitel | OV01 revizní dvířka 600/600, ZV01 zábradlí teras 1100, SN01 stěna mezibytová PTH 250…, PD01 podlaha 130 kanceláře | https://identifier.buildingsmart.org/uri/buildingsmart/ifc/4.3/prop/ElementProjectSpecificName | CZ_ElementCommon | ElementProjectSpecificName | IfcLabel | P_SINGLEVALUE | ano | ano | ano
technická zařízení budov (TZB) | ústřední topení a chlazení (UTCH) | doplňování vody UTCH | IfcPump | obecné vlastnosti | označení modelovaného prvku |  | Textová hodnota | projektové označení pro identifikaci v projektu (volí projektant/zhotovitel dílčího DiMS), podle BEP | S01, PD01.01, OV01, ZV01.02 | https://identifier.buildingsmart.org/uri/buildingsmart/ifc/4.3/prop/ElementProjectSpecificIdentifier | CZ_ElementCommon | ElementProjectSpecificIdentifier | IfcLabel | P_SINGLEVALUE | ano | ano | ano
technická zařízení budov (TZB) | ústřední topení a chlazení (UTCH) | doplňování vody UTCH | IfcPump | obecné vlastnosti | popis modelovaného prvku |  | Textová hodnota | obecný popis modelovaného prvku (v ČJ), upřesňující jeho funkci (účel) apod. | revizní dvířka v podhledu, zábradlí terasy, stěna mezibytová, podlaha v kanceláři apod. | https://identifier.buildingsmart.org/uri/buildingsmart/ifc/4.3/prop/ElementProjectSpecificDescription | CZ_ElementCommon | ElementProjectSpecificDescription | IfcLabel | P_SINGLEVALUE | ne | ano | ano
technická zařízení budov (TZB) | ústřední topení a chlazení (UTCH) | doplňování vody UTCH | IfcPump | obecné vlastnosti - TZB | systém |  | Textová hodnota | příslušnost k systému | kanalizace dešťová, přívod vzduchu, chlazení trámy, vodovod studená voda, osvětlení, zásuvky | https://identifier.buildingsmart.org/uri/buildingsmart/ifc/4.3/prop/DistributionSystem | CZ_DistributionSystemCommon | DistributionSystem | IfcLabel | P_SINGLEVALUE | ano | ano | ano
technická zařízení budov (TZB) | ústřední topení a chlazení (UTCH) | doplňování vody UTCH | IfcPump | doplňování vody UTCH | jmenovitá světlost | mm | Fyzikální veličina (s jednotkou) | číselná hodnota udávající předpokládaný návrhový průměr v mm | 20 | https://identifier.buildingsmart.org/uri/buildingsmart/ifc/4.3/prop/NominalDiameter | CZ_PumpProperties | NominalDiameter | IfcPositiveLengthMeasure | P_SINGLEVALUE | ano | ano | ano
technická zařízení budov (TZB) | ústřední topení a chlazení (UTCH) | doplňování vody UTCH | IfcPump | doplňování vody UTCH | jmenovité napětí | V | Fyzikální veličina (s jednotkou) | číselná hodnota udávající jmenovité napětí ve V | 230 | https://identifier.buildingsmart.org/uri/buildingsmart/ifc/4.3/prop/RatedVoltage | Pset_ElectricalDeviceCommon | RatedVoltage | IfcElectricVoltageMeasure | P_BOUNDEDVALUE | ne | ano | ano
technická zařízení budov (TZB) | ústřední topení a chlazení (UTCH) | doplňování vody UTCH | IfcPump | doplňování vody UTCH | jmenovitý příkon | W | Fyzikální veličina (s jednotkou) | číselná hodnota udávající jmenovitý příkon ve W | 36 | https://identifier.buildingsmart.org/uri/buildingsmart/ifc/4.3/prop/RatedPowerInput | CZ_PumpProperties | RatedPowerInput | IfcPowerMeasure | P_SINGLEVALUE | ne | ano | ano
technická zařízení budov (TZB) | ústřední topení a chlazení (UTCH) | doplňování vody UTCH | IfcPump | doplňování vody UTCH | jmenovitý proud | A | Fyzikální veličina (s jednotkou) | popisuje jmenovitý proud, na který je prvek dimenzován v A | 160 | https://identifier.buildingsmart.org/uri/buildingsmart/ifc/4.3/prop/RatedCurrent | Pset_ElectricalDeviceCommon | RatedCurrent | IfcElectricCurrentMeasure | P_BOUNDEDVALUE | ne | ano | ano
technická zařízení budov (TZB) | ústřední topení a chlazení (UTCH) | doplňování vody UTCH | IfcPump | doplňování vody UTCH | jmenovitý tlak | Pa | Fyzikální veličina (s jednotkou) | číselná hodnota udávající jmenovitý tlak (PN) | 4 | https://identifier.buildingsmart.org/uri/buildingsmart/ifc/4.3/prop/NominalPressure | CZ_PumpProperties | NominalPressure | IfcPressureMeasure | P_SINGLEVALUE | ne | ano | ano
technická zařízení budov (TZB) | ústřední topení a chlazení (UTCH) | doplňování vody UTCH | IfcPump | doplňování vody UTCH | oběhové čerpadlo |  | IfccBoolean | informace, jestli je součástí dodávky oběhové čerpadlo | ano | https://identifier.buildingsmart.org/uri/buildingsmart/ifc/4.3/prop/CirculationPump | CZ_PumpProperties | CirculationPump | IfcBoolean | P_SINGLEVALUE | ne | ano | ano
technická zařízení budov (TZB) | ústřední topení a chlazení (UTCH) | doplňování vody UTCH | IfcPump | doplňování vody UTCH | připojení KAN |  | IfccBoolean | základní specifikace, zda bude požadavek na profesi | ano/ne | https://identifier.buildingsmart.org/uri/buildingsmart/ifc/4.3/prop/WastewaterSystemConnection | CZ_SystemConnections | WastewaterSystemConnection | IfcBoolean | P_SINGLEVALUE | ne | ano | ano
technická zařízení budov (TZB) | ústřední topení a chlazení (UTCH) | doplňování vody UTCH | IfcPump | doplňování vody UTCH | připojení MAR |  | IfccBoolean | základní specifikace, zda bude požadavek na profesi | ano/ne | https://identifier.buildingsmart.org/uri/buildingsmart/ifc/4.3/prop/MeasurementAndControlSystemConnection | CZ_SystemConnections | MeasurementAndControlSystemConnection | IfcBoolean | P_SINGLEVALUE | ne | ano | ano
technická zařízení budov (TZB) | ústřední topení a chlazení (UTCH) | doplňování vody UTCH | IfcPump | doplňování vody UTCH | připojení SIL |  | IfccBoolean | základní specifikace, zda bude požadavek na profesi | ano/ne | https://identifier.buildingsmart.org/uri/buildingsmart/ifc/4.3/prop/ElectricPowerSystemConnection | CZ_SystemConnections | ElectricPowerSystemConnection | IfcBoolean | P_SINGLEVALUE | ne | ano | ano
technická zařízení budov (TZB) | ústřední topení a chlazení (UTCH) | doplňování vody UTCH | IfcPump | doplňování vody UTCH | provozní hmotnost | kg | Fyzikální veličina (s jednotkou) | číselná hodnota udávající hmotnost v kg, konečná provozní hmotnost | 150 | https://identifier.buildingsmart.org/uri/buildingsmart/ifc/4.3/prop/GrossWeight | Qto_PumpBaseQuantities | GrossWeight | IfcMassMeasure | Q_WEIGHT | ne | ano | ano
technická zařízení budov (TZB) | ústřední topení a chlazení (UTCH) | doplňování vody UTCH | IfcPump | doplňování vody UTCH | průtok | m³ h⁻¹ | Fyzikální veličina (s jednotkou) | číselná hodnota udávající průtok kapaliny v m3/s | 20 | https://identifier.buildingsmart.org/uri/buildingsmart/ifc/4.3/prop/FlowRate | CZ_PumpProperties | FlowRate | IfcVolumetricFlowRateMeasure | P_SINGLEVALUE | ne | ano | ano
technická zařízení budov (TZB) | ústřední topení a chlazení (UTCH) | doplňování vody UTCH | IfcPump | doplňování vody UTCH | regulátor |  | Textová hodnota | informace, jestli je součástí dodávky regulátor |  | https://identifier.buildingsmart.org/uri/buildingsmart/ifc/4.3/prop/ControlDevice | CZ_PumpProperties | ControlDevice | IfcBoolean | P_SINGLEVALUE | ne | ano | ano
technická zařízení budov (TZB) | ústřední topení a chlazení (UTCH) | doplňování vody UTCH | IfcPump | doplňování vody UTCH | rozměry |  | Textová hodnota | pokud není automaticky převzato z grafických vlastností elementu | 1500x500x750 | https://identifier.buildingsmart.org/uri/buildingsmart/ifc/4.3/prop/DescriptionOfDimensions | CZ_PumpProperties | DescriptionOfDimensions | IfcLabel | P_SINGLEVALUE | ne | ano | ano
technická zařízení budov (TZB) | ústřední topení a chlazení (UTCH) | doplňování vody UTCH | IfcPump | doplňování vody UTCH | SIL doporučené jištění |  | Textová hodnota | základní specifikace, zda bude požadavek na profesi | 3x10 A (Char. B) | https://identifier.buildingsmart.org/uri/buildingsmart/ifc/4.3/prop/RecommendedElectricProtection | CZ_SystemConnectionRequests | RecommendedElectricProtection | IfcLabel | P_SINGLEVALUE | ne | ano | ano
technická zařízení budov (TZB) | ústřední topení a chlazení (UTCH) | doplňování vody UTCH | IfcPump | doplňování vody UTCH | SIL jmenovité napětí | V | Fyzikální veličina (s jednotkou) | požadavek na připojení - číselná hodnota udávající jmenovité napětí prvku | 230 | https://identifier.buildingsmart.org/uri/buildingsmart/ifc/4.3/prop/ElectricPowerSystem_RequestedRatedVoltage | CZ_SystemConnectionRequests | ElectricPowerSystem_RequestedRatedVoltage | IfcElectricVoltageMeasure | P_SINGLEVALUE | ne | ano | ano
technická zařízení budov (TZB) | ústřední topení a chlazení (UTCH) | doplňování vody UTCH | IfcPump | doplňování vody UTCH | SIL jmenovitý příkon | W | Fyzikální veličina (s jednotkou) | požadavek na připojení - číselná hodnota udávající jmenovitý příkon prvku | 36 | https://identifier.buildingsmart.org/uri/buildingsmart/ifc/4.3/prop/ElectricPowerSystem_RequestedRatedPowerInput | CZ_SystemConnectionRequests | ElectricPowerSystem_RequestedRatedPowerInput | IfcPowerMeasure | P_SINGLEVALUE | ne | ano | ano
technická zařízení budov (TZB) | ústřední topení a chlazení (UTCH) | doplňování vody UTCH | IfcPump | doplňování vody UTCH | typ připojení |  | Textová hodnota | popis typu napojení na prvek | hrdlový spoj | https://identifier.buildingsmart.org/uri/buildingsmart/ifc/4.3/prop/ConnectionType | CZ_PumpProperties | ConnectionType | IfcLabel | P_SINGLEVALUE | ne | ano | ano
technická zařízení budov (TZB) | ústřední topení a chlazení (UTCH) | doplňování vody UTCH | IfcPump | doplňování vody UTCH | výtlačná výška | m | Fyzikální veličina (s jednotkou) | číselná hodnota popisující výtlačnou výšku v m při 0 l/s | 8 | https://identifier.buildingsmart.org/uri/buildingsmart/ifc/4.3/prop/DeliveryHead | CZ_PumpProperties | DeliveryHead | IfcPositiveLengthMeasure | P_SINGLEVALUE | ne | ano | ano
technická zařízení budov (TZB) | ústřední topení a chlazení (UTCH) | doplňování vody UTCH | IfcPump | provoz a údržba - doplňování vody UTCH | datum instalace |  | date |  |  | https://identifier.buildingsmart.org/uri/buildingsmart/ifc/4.3/prop/InstallationDate | FM_doplnovani_vody_UTCH | InstallationDate | IfcDate | IfcDate | ne | ne | ano
technická zařízení budov (TZB) | ústřední topení a chlazení (UTCH) | doplňování vody UTCH | IfcPump | provoz a údržba - doplňování vody UTCH | funkční zkouška |  | string |  |  | https://identifier.buildingsmart.org/uri/buildingsmart/ifc/4.3/prop/FunctionalTestDate | FM_doplnovani_vody_UTCH | FunctionalTestDate | IfcDate | IfcDate | ne | ne | ano
technická zařízení budov (TZB) | ústřední topení a chlazení (UTCH) | doplňování vody UTCH | IfcPump | provoz a údržba - doplňování vody UTCH | interval kontroly | měsíce | integer |  |  | https://identifier.buildingsmart.org/uri/buildingsmart/ifc/4.3/prop/AssessmentFrequency | FM_doplnovani_vody_UTCH | AssessmentFrequency | IfcTimeMeasure | IfcTimeMeasure | ne | ne | ano
technická zařízení budov (TZB) | ústřední topení a chlazení (UTCH) | doplňování vody UTCH | IfcPump | provoz a údržba - doplňování vody UTCH | interval revize | měsíce | integer |  |  | https://identifier.buildingsmart.org/uri/buildingsmart/ifc/4.3/prop/RevisionInterval | FM_doplnovani_vody_UTCH | RevisionInterval | IfcTimeMeasure | IfcTimeMeasure | ne | ne | ano
technická zařízení budov (TZB) | ústřední topení a chlazení (UTCH) | doplňování vody UTCH | IfcPump | provoz a údržba - doplňování vody UTCH | revize elektro |  | string |  |  | https://identifier.buildingsmart.org/uri/buildingsmart/ifc/4.3/prop/LastElectricalRevisionDate | FM_doplnovani_vody_UTCH | LastElectricalRevisionDate | IfcDate | IfcDate | ne | ne | ano
technická zařízení budov (TZB) | ústřední topení a chlazení (UTCH) | doplňování vody UTCH | IfcPump | provoz a údržba - doplňování vody UTCH | rok výroby |  | string |  |  | https://identifier.buildingsmart.org/uri/buildingsmart/ifc/4.3/prop/ProductionYear | FM_doplnovani_vody_UTCH | ProductionYear | IfcLabel | IfcLabel | ne | ne | ano
technická zařízení budov (TZB) | ústřední topení a chlazení (UTCH) | doplňování vody UTCH | IfcPump | provoz a údržba - doplňování vody UTCH | technická dokumentace |  | string |  |  | https://identifier.buildingsmart.org/uri/buildingsmart/ifc/4.3/prop/TechnicalDocumentation | FM_doplnovani_vody_UTCH | TechnicalDocumentation | IfcText | IfcText | ne | ne | ano
technická zařízení budov (TZB) | ústřední topení a chlazení (UTCH) | doplňování vody UTCH | IfcPump | provoz a údržba - doplňování vody UTCH | výchozí revize |  | double |  |  | https://identifier.buildingsmart.org/uri/buildingsmart/ifc/4.3/prop/InitialRevisionDate | FM_doplnovani_vody_UTCH | InitialRevisionDate | IfcDate | IfcDate | ne | ne | ano
technická zařízení budov (TZB) | ústřední topení a chlazení (UTCH) | doplňování vody UTCH | IfcPump | provoz a údržba - doplňování vody UTCH | výchozí tlaková zkouška |  | double |  |  | https://identifier.buildingsmart.org/uri/buildingsmart/ifc/4.3/prop/InitialPressureTestDate | FM_doplnovani_vody_UTCH | InitialPressureTestDate | IfcDate | IfcDate | ne | ne | ano
technická zařízení budov (TZB) | ústřední topení a chlazení (UTCH) | doplňování vody UTCH | IfcPump | provoz a údržba - doplňování vody UTCH | záruka | měsíce | integer |  |  | https://identifier.buildingsmart.org/uri/buildingsmart/ifc/4.3/prop/WarrantyPeriod | FM_doplnovani_vody_UTCH | WarrantyPeriod | IfcDuration | IfcDuration | ne | ne | ano
technická zařízení budov (TZB) | ústřední topení a chlazení (UTCH) | expanzní zařízení UTCH | IfcTank | CCI pro prvky | CCI 3 Funkční systémy - kód |  | Textová hodnota | základní specifikace klasifikace funkčního systému - kód |  | https://identifier.buildingsmart.org/uri/buildingsmart/ifc/4.3/prop/CCI_FunctionalSystemsCode | CZ_CCI | CCI_FunctionalSystemsCode | IfcLabel | P_SINGLEVALUE | ne | ano | ano
technická zařízení budov (TZB) | ústřední topení a chlazení (UTCH) | expanzní zařízení UTCH | IfcTank | CCI pro prvky | CCI 4 Technické systémy - kód |  | Textová hodnota | základní specifikace klasifikace technického systému - kód |  | https://identifier.buildingsmart.org/uri/buildingsmart/ifc/4.3/prop/CCI_TechnicalSystemsCode | CZ_CCI | CCI_TechnicalSystemsCode | IfcLabel | P_SINGLEVALUE | ne | ano | ano
technická zařízení budov (TZB) | ústřední topení a chlazení (UTCH) | expanzní zařízení UTCH | IfcTank | CCI pro prvky | CCI 5 Komponenty - kód |  | Textová hodnota | základní specifikace klasifikace komponenty - kód |  | https://identifier.buildingsmart.org/uri/buildingsmart/ifc/4.3/prop/CCI_ComponentsCode | CZ_CCI | CCI_ComponentsCode | IfcLabel | P_SINGLEVALUE | ne | ano | ano
technická zařízení budov (TZB) | ústřední topení a chlazení (UTCH) | expanzní zařízení UTCH | IfcTank | obecné vlastnosti | název modelovaného prvku |  | Textová hodnota | název typu modelovaného prvku; projektové označení, které volí zhotovitel | OV01 revizní dvířka 600/600, ZV01 zábradlí teras 1100, SN01 stěna mezibytová PTH 250…, PD01 podlaha 130 kanceláře | https://identifier.buildingsmart.org/uri/buildingsmart/ifc/4.3/prop/ElementProjectSpecificName | CZ_ElementCommon | ElementProjectSpecificName | IfcLabel | P_SINGLEVALUE | ano | ano | ano
technická zařízení budov (TZB) | ústřední topení a chlazení (UTCH) | expanzní zařízení UTCH | IfcTank | obecné vlastnosti | označení modelovaného prvku |  | Textová hodnota | projektové označení pro identifikaci v projektu (volí projektant/zhotovitel dílčího DiMS), podle BEP | S01, PD01.01, OV01, ZV01.02 | https://identifier.buildingsmart.org/uri/buildingsmart/ifc/4.3/prop/ElementProjectSpecificIdentifier | CZ_ElementCommon | ElementProjectSpecificIdentifier | IfcLabel | P_SINGLEVALUE | ano | ano | ano
technická zařízení budov (TZB) | ústřední topení a chlazení (UTCH) | expanzní zařízení UTCH | IfcTank | obecné vlastnosti | popis modelovaného prvku |  | Textová hodnota | obecný popis modelovaného prvku (v ČJ), upřesňující jeho funkci (účel) apod. | revizní dvířka v podhledu, zábradlí terasy, stěna mezibytová, podlaha v kanceláři apod. | https://identifier.buildingsmart.org/uri/buildingsmart/ifc/4.3/prop/ElementProjectSpecificDescription | CZ_ElementCommon | ElementProjectSpecificDescription | IfcLabel | P_SINGLEVALUE | ne | ano | ano
technická zařízení budov (TZB) | ústřední topení a chlazení (UTCH) | expanzní zařízení UTCH | IfcTank | obecné vlastnosti - TZB | systém |  | Textová hodnota | příslušnost k systému | kanalizace dešťová, přívod vzduchu, chlazení trámy, vodovod studená voda, osvětlení, zásuvky | https://identifier.buildingsmart.org/uri/buildingsmart/ifc/4.3/prop/DistributionSystem | CZ_DistributionSystemCommon | DistributionSystem | IfcLabel | P_SINGLEVALUE | ano | ano | ano
technická zařízení budov (TZB) | ústřední topení a chlazení (UTCH) | expanzní zařízení UTCH | IfcTank | expanzní zařízení UTCH | jmenovitá světlost | mm | Fyzikální veličina (s jednotkou) | číselná hodnota udávající předpokládaný návrhový průměr v mm | 20 | https://identifier.buildingsmart.org/uri/buildingsmart/ifc/4.3/prop/NominalDiameter | CZ_TankProperties | NominalDiameter | IfcPositiveLengthMeasure | P_SINGLEVALUE | ano | ano | ano
technická zařízení budov (TZB) | ústřední topení a chlazení (UTCH) | expanzní zařízení UTCH | IfcTank | expanzní zařízení UTCH | jmenovité napětí | V | Fyzikální veličina (s jednotkou) | číselná hodnota udávající jmenovité napětí ve V | 230 | https://identifier.buildingsmart.org/uri/buildingsmart/ifc/4.3/prop/RatedVoltage | Pset_ElectricalDeviceCommon | RatedVoltage | IfcElectricVoltageMeasure | P_BOUNDEDVALUE | ne | ano | ano
technická zařízení budov (TZB) | ústřední topení a chlazení (UTCH) | expanzní zařízení UTCH | IfcTank | expanzní zařízení UTCH | jmenovitý příkon | W | Fyzikální veličina (s jednotkou) | číselná hodnota udávající jmenovitý příkon ve W | 36 | https://identifier.buildingsmart.org/uri/buildingsmart/ifc/4.3/prop/RatedPowerInput | CZ_TankProperties | RatedPowerInput | IfcPowerMeasure | P_SINGLEVALUE | ne | ano | ano
technická zařízení budov (TZB) | ústřední topení a chlazení (UTCH) | expanzní zařízení UTCH | IfcTank | expanzní zařízení UTCH | jmenovitý proud | A | Fyzikální veličina (s jednotkou) | popisuje jmenovitý proud, na který je prvek dimenzován v A | 160 | https://identifier.buildingsmart.org/uri/buildingsmart/ifc/4.3/prop/RatedCurrent | Pset_ElectricalDeviceCommon | RatedCurrent | IfcElectricCurrentMeasure | P_BOUNDEDVALUE | ne | ano | ano
technická zařízení budov (TZB) | ústřední topení a chlazení (UTCH) | expanzní zařízení UTCH | IfcTank | expanzní zařízení UTCH | materiál (expanzní zařízení UTCH) |  | Textová hodnota | základní specifikace materiálu | uhlíková ocel, nerezová ocel, titan atd. | https://identifier.buildingsmart.org/uri/buildingsmart/ifc/4.3/prop/MaterialDescription | CZ_TankProperties | MaterialDescription | IfcLabel | P_SINGLEVALUE | ne | ano | ano
technická zařízení budov (TZB) | ústřední topení a chlazení (UTCH) | expanzní zařízení UTCH | IfcTank | expanzní zařízení UTCH | objem (expanzní zařízení UTCH) | m³ | Fyzikální veličina (s jednotkou) | číselná hodnota udávající vodní objem výměníku/zásobníku/okruhu atd. v m3 | 200 | https://identifier.buildingsmart.org/uri/buildingsmart/ifc/4.3/prop/NominalCapacity | Pset_TankTypeCommon | NominalCapacity | IfcVolumeMeasure | P_SINGLEVALUE | ne | ano | ano
technická zařízení budov (TZB) | ústřední topení a chlazení (UTCH) | expanzní zařízení UTCH | IfcTank | expanzní zařízení UTCH | připojení MAR |  | IfccBoolean | základní specifikace, zda bude požadavek na profesi | ano/ne | https://identifier.buildingsmart.org/uri/buildingsmart/ifc/4.3/prop/MeasurementAndControlSystemConnection | CZ_SystemConnections | MeasurementAndControlSystemConnection | IfcBoolean | P_SINGLEVALUE | ne | ano | ano
technická zařízení budov (TZB) | ústřední topení a chlazení (UTCH) | expanzní zařízení UTCH | IfcTank | expanzní zařízení UTCH | připojení SIL |  | IfccBoolean | základní specifikace, zda bude požadavek na profesi | ano/ne | https://identifier.buildingsmart.org/uri/buildingsmart/ifc/4.3/prop/ElectricPowerSystemConnection | CZ_SystemConnections | ElectricPowerSystemConnection | IfcBoolean | P_SINGLEVALUE | ne | ano | ano
technická zařízení budov (TZB) | ústřední topení a chlazení (UTCH) | expanzní zařízení UTCH | IfcTank | expanzní zařízení UTCH | provozní hmotnost | kg | Fyzikální veličina (s jednotkou) | číselná hodnota udávající hmotnost v kg, konečná provozní hmotnost | 150 | https://identifier.buildingsmart.org/uri/buildingsmart/ifc/4.3/prop/OperationalWeight | CZ_TankProperties | OperationalWeight | IfcMassMeasure | Q_WEIGHT | ne | ano | ano
technická zařízení budov (TZB) | ústřední topení a chlazení (UTCH) | expanzní zařízení UTCH | IfcTank | expanzní zařízení UTCH | rozměry |  | Textová hodnota | pokud není automaticky převzato z grafických vlastností elementu | 1500x500x750 | https://identifier.buildingsmart.org/uri/buildingsmart/ifc/4.3/prop/DescriptionOfDimensions | CZ_TankProperties | DescriptionOfDimensions | IfcLabel | P_SINGLEVALUE | ne | ano | ano
technická zařízení budov (TZB) | ústřední topení a chlazení (UTCH) | expanzní zařízení UTCH | IfcTank | expanzní zařízení UTCH | SIL doporučené jištění |  | Textová hodnota | základní specifikace, zda bude požadavek na profesi | 3x10 A (Char. B) | https://identifier.buildingsmart.org/uri/buildingsmart/ifc/4.3/prop/RecommendedElectricProtection | CZ_SystemConnectionRequests | RecommendedElectricProtection | IfcLabel | P_SINGLEVALUE | ne | ano | ano
technická zařízení budov (TZB) | ústřední topení a chlazení (UTCH) | expanzní zařízení UTCH | IfcTank | expanzní zařízení UTCH | SIL jmenovité napětí | V | Fyzikální veličina (s jednotkou) | požadavek na připojení - číselná hodnota udávající jmenovité napětí prvku | 230 | https://identifier.buildingsmart.org/uri/buildingsmart/ifc/4.3/prop/ElectricPowerSystem_RequestedRatedVoltage | CZ_SystemConnectionRequests | ElectricPowerSystem_RequestedRatedVoltage | IfcElectricVoltageMeasure | P_SINGLEVALUE | ne | ano | ano
technická zařízení budov (TZB) | ústřední topení a chlazení (UTCH) | expanzní zařízení UTCH | IfcTank | expanzní zařízení UTCH | SIL jmenovitý příkon | W | Fyzikální veličina (s jednotkou) | požadavek na připojení - číselná hodnota udávající jmenovitý příkon prvku | 36 | https://identifier.buildingsmart.org/uri/buildingsmart/ifc/4.3/prop/ElectricPowerSystem_RequestedRatedPowerInput | CZ_SystemConnectionRequests | ElectricPowerSystem_RequestedRatedPowerInput | IfcPowerMeasure | P_SINGLEVALUE | ne | ano | ano
technická zařízení budov (TZB) | ústřední topení a chlazení (UTCH) | expanzní zařízení UTCH | IfcTank | expanzní zařízení UTCH | typ připojení |  | Textová hodnota | popis typu napojení na prvek | hrdlový spoj | https://identifier.buildingsmart.org/uri/buildingsmart/ifc/4.3/prop/ConnectionType | CZ_TankProperties | ConnectionType | IfcLabel | P_SINGLEVALUE | ne | ano | ano
technická zařízení budov (TZB) | ústřední topení a chlazení (UTCH) | expanzní zařízení UTCH | IfcTank | provoz a údržba - expanzní zařízení UTCH | datum instalace |  | date |  |  | https://identifier.buildingsmart.org/uri/buildingsmart/ifc/4.3/prop/InstallationDate | FM_expanzni_zarizeni_UTCH | InstallationDate | IfcDate | IfcDate | ne | ne | ano
technická zařízení budov (TZB) | ústřední topení a chlazení (UTCH) | expanzní zařízení UTCH | IfcTank | provoz a údržba - expanzní zařízení UTCH | funkční zkouška |  | string |  |  | https://identifier.buildingsmart.org/uri/buildingsmart/ifc/4.3/prop/FunctionalTestDate | FM_expanzni_zarizeni_UTCH | FunctionalTestDate | IfcDate | IfcDate | ne | ne | ano
technická zařízení budov (TZB) | ústřední topení a chlazení (UTCH) | expanzní zařízení UTCH | IfcTank | provoz a údržba - expanzní zařízení UTCH | interval kontroly | měsíce | integer |  |  | https://identifier.buildingsmart.org/uri/buildingsmart/ifc/4.3/prop/AssessmentFrequency | FM_expanzni_zarizeni_UTCH | AssessmentFrequency | IfcTimeMeasure | IfcTimeMeasure | ne | ne | ano
technická zařízení budov (TZB) | ústřední topení a chlazení (UTCH) | expanzní zařízení UTCH | IfcTank | provoz a údržba - expanzní zařízení UTCH | interval revize | měsíce | integer |  |  | https://identifier.buildingsmart.org/uri/buildingsmart/ifc/4.3/prop/RevisionInterval | FM_expanzni_zarizeni_UTCH | RevisionInterval | IfcTimeMeasure | IfcTimeMeasure | ne | ne | ano
technická zařízení budov (TZB) | ústřední topení a chlazení (UTCH) | expanzní zařízení UTCH | IfcTank | provoz a údržba - expanzní zařízení UTCH | předepsané kontroly |  | string | odkaz na dokument |  | https://identifier.buildingsmart.org/uri/buildingsmart/ifc/4.3/prop/RequiredInspection | FM_expanzni_zarizeni_UTCH | RequiredInspection | IfcText | IfcText | ne | ne | ano
technická zařízení budov (TZB) | ústřední topení a chlazení (UTCH) | expanzní zařízení UTCH | IfcTank | provoz a údržba - expanzní zařízení UTCH | rok výroby |  | string |  |  | https://identifier.buildingsmart.org/uri/buildingsmart/ifc/4.3/prop/ProductionYear | FM_expanzni_zarizeni_UTCH | ProductionYear | IfcLabel | IfcLabel | ne | ne | ano
technická zařízení budov (TZB) | ústřední topení a chlazení (UTCH) | expanzní zařízení UTCH | IfcTank | provoz a údržba - expanzní zařízení UTCH | technická dokumentace |  | string |  |  | https://identifier.buildingsmart.org/uri/buildingsmart/ifc/4.3/prop/TechnicalDocumentation | FM_expanzni_zarizeni_UTCH | TechnicalDocumentation | IfcText | IfcText | ne | ne | ano
technická zařízení budov (TZB) | ústřední topení a chlazení (UTCH) | expanzní zařízení UTCH | IfcTank | provoz a údržba - expanzní zařízení UTCH | výchozí revize |  | double |  |  | https://identifier.buildingsmart.org/uri/buildingsmart/ifc/4.3/prop/InitialRevisionDate | FM_expanzni_zarizeni_UTCH | InitialRevisionDate | IfcDate | IfcDate | ne | ne | ano
technická zařízení budov (TZB) | ústřední topení a chlazení (UTCH) | expanzní zařízení UTCH | IfcTank | provoz a údržba - expanzní zařízení UTCH | výchozí tlaková zkouška |  | double |  |  | https://identifier.buildingsmart.org/uri/buildingsmart/ifc/4.3/prop/InitialPressureTestDate | FM_expanzni_zarizeni_UTCH | InitialPressureTestDate | IfcDate | IfcDate | ne | ne | ano
technická zařízení budov (TZB) | ústřední topení a chlazení (UTCH) | expanzní zařízení UTCH | IfcTank | provoz a údržba - expanzní zařízení UTCH | záruka | měsíce | integer |  |  | https://identifier.buildingsmart.org/uri/buildingsmart/ifc/4.3/prop/WarrantyPeriod | FM_expanzni_zarizeni_UTCH | WarrantyPeriod | IfcDuration | IfcDuration | ne | ne | ano
technická zařízení budov (TZB) | ústřední topení a chlazení (UTCH) | fan-coil | IfcUnitaryEquipment | CCI pro prvky | CCI 3 Funkční systémy - kód |  | Textová hodnota | základní specifikace klasifikace funkčního systému - kód |  | https://identifier.buildingsmart.org/uri/buildingsmart/ifc/4.3/prop/CCI_FunctionalSystemsCode | CZ_CCI | CCI_FunctionalSystemsCode | IfcLabel | P_SINGLEVALUE | ne | ano | ano
technická zařízení budov (TZB) | ústřední topení a chlazení (UTCH) | fan-coil | IfcUnitaryEquipment | CCI pro prvky | CCI 4 Technické systémy - kód |  | Textová hodnota | základní specifikace klasifikace technického systému - kód |  | https://identifier.buildingsmart.org/uri/buildingsmart/ifc/4.3/prop/CCI_TechnicalSystemsCode | CZ_CCI | CCI_TechnicalSystemsCode | IfcLabel | P_SINGLEVALUE | ne | ano | ano
technická zařízení budov (TZB) | ústřední topení a chlazení (UTCH) | fan-coil | IfcUnitaryEquipment | CCI pro prvky | CCI 5 Komponenty - kód |  | Textová hodnota | základní specifikace klasifikace komponenty - kód |  | https://identifier.buildingsmart.org/uri/buildingsmart/ifc/4.3/prop/CCI_ComponentsCode | CZ_CCI | CCI_ComponentsCode | IfcLabel | P_SINGLEVALUE | ne | ano | ano
technická zařízení budov (TZB) | ústřední topení a chlazení (UTCH) | fan-coil | IfcUnitaryEquipment | obecné vlastnosti | název modelovaného prvku |  | Textová hodnota | název typu modelovaného prvku; projektové označení, které volí zhotovitel | OV01 revizní dvířka 600/600, ZV01 zábradlí teras 1100, SN01 stěna mezibytová PTH 250…, PD01 podlaha 130 kanceláře | https://identifier.buildingsmart.org/uri/buildingsmart/ifc/4.3/prop/ElementProjectSpecificName | CZ_ElementCommon | ElementProjectSpecificName | IfcLabel | P_SINGLEVALUE | ano | ano | ano
technická zařízení budov (TZB) | ústřední topení a chlazení (UTCH) | fan-coil | IfcUnitaryEquipment | obecné vlastnosti | označení modelovaného prvku |  | Textová hodnota | projektové označení pro identifikaci v projektu (volí projektant/zhotovitel dílčího DiMS), podle BEP | S01, PD01.01, OV01, ZV01.02 | https://identifier.buildingsmart.org/uri/buildingsmart/ifc/4.3/prop/ElementProjectSpecificIdentifier | CZ_ElementCommon | ElementProjectSpecificIdentifier | IfcLabel | P_SINGLEVALUE | ano | ano | ano
technická zařízení budov (TZB) | ústřední topení a chlazení (UTCH) | fan-coil | IfcUnitaryEquipment | obecné vlastnosti | popis modelovaného prvku |  | Textová hodnota | obecný popis modelovaného prvku (v ČJ), upřesňující jeho funkci (účel) apod. | revizní dvířka v podhledu, zábradlí terasy, stěna mezibytová, podlaha v kanceláři apod. | https://identifier.buildingsmart.org/uri/buildingsmart/ifc/4.3/prop/ElementProjectSpecificDescription | CZ_ElementCommon | ElementProjectSpecificDescription | IfcLabel | P_SINGLEVALUE | ne | ano | ano
technická zařízení budov (TZB) | ústřední topení a chlazení (UTCH) | fan-coil | IfcUnitaryEquipment | obecné vlastnosti - TZB | systém |  | Textová hodnota | příslušnost k systému | kanalizace dešťová, přívod vzduchu, chlazení trámy, vodovod studená voda, osvětlení, zásuvky | https://identifier.buildingsmart.org/uri/buildingsmart/ifc/4.3/prop/DistributionSystem | CZ_DistributionSystemCommon | DistributionSystem | IfcLabel | P_SINGLEVALUE | ano | ano | ano
technická zařízení budov (TZB) | ústřední topení a chlazení (UTCH) | fan-coil | IfcUnitaryEquipment | fan-coil | chladicí výkon | W | Fyzikální veličina (s jednotkou) | číselná hodnota udávající uvažovaný měrný chladicí výkon v W | 10000 | https://identifier.buildingsmart.org/uri/buildingsmart/ifc/4.3/prop/CoolingOutput | CZ_UnitaryEquipmentProperties | CoolingOutput | IfcPowerMeasure | P_SINGLEVALUE | ne | ano | ano
technická zařízení budov (TZB) | ústřední topení a chlazení (UTCH) | fan-coil | IfcUnitaryEquipment | fan-coil | dálkové řízení |  | IfccBoolean | je prvek připraven pro dálkový odečet | ano/ne | https://identifier.buildingsmart.org/uri/buildingsmart/ifc/4.3/prop/RemoteControl | CZ_UnitaryEquipmentProperties | RemoteControl | IfcBoolean | P_SINGLEVALUE | ne | ano | ano
technická zařízení budov (TZB) | ústřední topení a chlazení (UTCH) | fan-coil | IfcUnitaryEquipment | fan-coil | délka (fan-coil) | mm | Fyzikální veličina (s jednotkou) | číselná hodnota udávající délku v mm | 100 | https://identifier.buildingsmart.org/uri/buildingsmart/ifc/4.3/prop/Length | CZ_UnitaryEquipmentQuantities | Length | IfcPositiveLengthMeasure | P_SINGLEVALUE | ne | ano | ano
technická zařízení budov (TZB) | ústřední topení a chlazení (UTCH) | fan-coil | IfcUnitaryEquipment | fan-coil | hloubka (fan-coil) | mm | Fyzikální veličina (s jednotkou) | číselná hodnota udávající hloubku v mm | 100 | https://identifier.buildingsmart.org/uri/buildingsmart/ifc/4.3/prop/Depth | CZ_UnitaryEquipmentQuantities | Depth | IfcPositiveLengthMeasure | P_SINGLEVALUE | ne | ano | ano
technická zařízení budov (TZB) | ústřední topení a chlazení (UTCH) | fan-coil | IfcUnitaryEquipment | fan-coil | jmenovitá světlost | mm | Fyzikální veličina (s jednotkou) | číselná hodnota udávající předpokládaný návrhový průměr v mm | 20 | https://identifier.buildingsmart.org/uri/buildingsmart/ifc/4.3/prop/NominalDiameter | CZ_UnitaryEquipmentProperties | NominalDiameter | IfcPositiveLengthMeasure | P_SINGLEVALUE | ano | ano | ano
technická zařízení budov (TZB) | ústřední topení a chlazení (UTCH) | fan-coil | IfcUnitaryEquipment | fan-coil | jmenovitý tlak | Pa | Fyzikální veličina (s jednotkou) | číselná hodnota udávající jmenovitý tlak (PN) | 4 | https://identifier.buildingsmart.org/uri/buildingsmart/ifc/4.3/prop/NominalPressure | CZ_UnitaryEquipmentProperties | NominalPressure | IfcPressureMeasure | P_SINGLEVALUE | ne | ano | ano
technická zařízení budov (TZB) | ústřední topení a chlazení (UTCH) | fan-coil | IfcUnitaryEquipment | fan-coil | počet výměníků |  | Celé číslo | číselná hodnota udávající počet výměníků | 2 | https://identifier.buildingsmart.org/uri/buildingsmart/ifc/4.3/prop/NumberOfCoils | CZ_UnitaryEquipmentProperties | NumberOfCoils | IfcInteger | P_SINGLEVALUE | ne | ano | ano
technická zařízení budov (TZB) | ústřední topení a chlazení (UTCH) | fan-coil | IfcUnitaryEquipment | fan-coil | připojení KAN |  | IfccBoolean | základní specifikace, zda bude požadavek na profesi | ano/ne | https://identifier.buildingsmart.org/uri/buildingsmart/ifc/4.3/prop/WastewaterSystemConnection | CZ_SystemConnections | WastewaterSystemConnection | IfcBoolean | P_SINGLEVALUE | ne | ano | ano
technická zařízení budov (TZB) | ústřední topení a chlazení (UTCH) | fan-coil | IfcUnitaryEquipment | fan-coil | připojení MAR |  | IfccBoolean | základní specifikace, zda bude požadavek na profesi | ano/ne | https://identifier.buildingsmart.org/uri/buildingsmart/ifc/4.3/prop/MeasurementAndControlSystemConnection | CZ_SystemConnections | MeasurementAndControlSystemConnection | IfcBoolean | P_SINGLEVALUE | ne | ano | ano
technická zařízení budov (TZB) | ústřední topení a chlazení (UTCH) | fan-coil | IfcUnitaryEquipment | fan-coil | připojení SIL |  | IfccBoolean | základní specifikace, zda bude požadavek na profesi | ano/ne | https://identifier.buildingsmart.org/uri/buildingsmart/ifc/4.3/prop/ElectricPowerSystemConnection | CZ_SystemConnections | ElectricPowerSystemConnection | IfcBoolean | P_SINGLEVALUE | ne | ano | ano
technická zařízení budov (TZB) | ústřední topení a chlazení (UTCH) | fan-coil | IfcUnitaryEquipment | fan-coil | připojení VZT |  | IfccBoolean | základní specifikace, zda bude požadavek na profesi | ano/ne | https://identifier.buildingsmart.org/uri/buildingsmart/ifc/4.3/prop/VentilationSystemConnection | CZ_SystemConnections | VentilationSystemConnection | IfcBoolean | P_SINGLEVALUE | ne | ano | ano
technická zařízení budov (TZB) | ústřední topení a chlazení (UTCH) | fan-coil | IfcUnitaryEquipment | fan-coil | provozní hmotnost | kg | Fyzikální veličina (s jednotkou) | číselná hodnota udávající hmotnost v kg, konečná provozní hmotnost | 150 | https://identifier.buildingsmart.org/uri/buildingsmart/ifc/4.3/prop/GrossWeight | Qto_UnitaryEquipmentBaseQuantities | GrossWeight | IfcMassMeasure | Q_WEIGHT | ne | ano | ano
technická zařízení budov (TZB) | ústřední topení a chlazení (UTCH) | fan-coil | IfcUnitaryEquipment | fan-coil | průtok chlazení | m³ h⁻¹ | Fyzikální veličina (s jednotkou) | číselná hodnota popisující průtok vzduchu v m3/h | 2 | https://identifier.buildingsmart.org/uri/buildingsmart/ifc/4.3/prop/CoolingFlowRate | CZ_UnitaryEquipmentProperties | CoolingFlowRate | IfcVolumetricFlowRateMeasure | P_SINGLEVALUE | ne | ano | ano
technická zařízení budov (TZB) | ústřední topení a chlazení (UTCH) | fan-coil | IfcUnitaryEquipment | fan-coil | průtok topení | m³ h⁻¹ | Fyzikální veličina (s jednotkou) | číselná hodnota popisující průtok vzduchu v m3/h | 2 | https://identifier.buildingsmart.org/uri/buildingsmart/ifc/4.3/prop/HeatingFlowRate | CZ_UnitaryEquipmentProperties | HeatingFlowRate | IfcVolumetricFlowRateMeasure | P_SINGLEVALUE | ne | ano | ano
technická zařízení budov (TZB) | ústřední topení a chlazení (UTCH) | fan-coil | IfcUnitaryEquipment | fan-coil | průtok vzduchu | m³ h⁻¹ | Fyzikální veličina (s jednotkou) | číselná hodnota popisující průtok vzduchu v m3/h | 500 | https://identifier.buildingsmart.org/uri/buildingsmart/ifc/4.3/prop/AirFlowRate | CZ_UnitaryEquipmentProperties | AirFlowRate | IfcVolumetricFlowRateMeasure | P_SINGLEVALUE | ne | ano | ano
technická zařízení budov (TZB) | ústřední topení a chlazení (UTCH) | fan-coil | IfcUnitaryEquipment | fan-coil | SIL doporučené jištění |  | Textová hodnota | základní specifikace, zda bude požadavek na profesi | 3x10 A (Char. B) | https://identifier.buildingsmart.org/uri/buildingsmart/ifc/4.3/prop/RecommendedElectricProtection | CZ_SystemConnectionRequests | RecommendedElectricProtection | IfcLabel | P_SINGLEVALUE | ne | ano | ano
technická zařízení budov (TZB) | ústřední topení a chlazení (UTCH) | fan-coil | IfcUnitaryEquipment | fan-coil | SIL jmenovité napětí (fan-coil) | V | Fyzikální veličina (s jednotkou) | požadavek na připojení - číselná hodnota udávající jmenovité napětí prvku | 12/24/230/400 | https://identifier.buildingsmart.org/uri/buildingsmart/ifc/4.3/prop/ElectricPowerSystem_RequiredRatedVoltage | CZ_SystemConnections | ElectricPowerSystem_RequiredRatedVoltage | IfcElectricVoltageMeasure | P_SINGLEVALUE | ne | ano | ano
technická zařízení budov (TZB) | ústřední topení a chlazení (UTCH) | fan-coil | IfcUnitaryEquipment | fan-coil | SIL jmenovitý příkon | W | Fyzikální veličina (s jednotkou) | požadavek na připojení - číselná hodnota udávající jmenovitý příkon prvku | 36 | https://identifier.buildingsmart.org/uri/buildingsmart/ifc/4.3/prop/ElectricPowerSystem_RequiredRatedPowerInput | CZ_SystemConnections | ElectricPowerSystem_RequiredRatedPowerInput | IfcPowerMeasure | P_SINGLEVALUE | ne | ano | ano
technická zařízení budov (TZB) | ústřední topení a chlazení (UTCH) | fan-coil | IfcUnitaryEquipment | fan-coil | topný výkon | W | Fyzikální veličina (s jednotkou) | číselná hodnota udávající výkon prvku | 100 | https://identifier.buildingsmart.org/uri/buildingsmart/ifc/4.3/prop/HeatingOutput | CZ_UnitaryEquipmentProperties | HeatingOutput | IfcPowerMeasure | P_SINGLEVALUE | ne | ano | ano
technická zařízení budov (TZB) | ústřední topení a chlazení (UTCH) | fan-coil | IfcUnitaryEquipment | fan-coil | typ připojení (fan-coil) |  | Textová hodnota | popis typu napojení na prvek | závit/příruba/lisování atd. | https://identifier.buildingsmart.org/uri/buildingsmart/ifc/4.3/prop/ConnectionType | CZ_UnitaryEquipmentProperties | ConnectionType | IfcLabel | P_SINGLEVALUE | ne | ano | ano
technická zařízení budov (TZB) | ústřední topení a chlazení (UTCH) | fan-coil | IfcUnitaryEquipment | fan-coil | výška (fan-coil) | mm | Fyzikální veličina (s jednotkou) | číselná hodnota udávající výšku v mm | 1000 | https://identifier.buildingsmart.org/uri/buildingsmart/ifc/4.3/prop/Height | CZ_UnitaryEquipmentQuantities | Height | IfcPositiveLengthMeasure | P_SINGLEVALUE | ne | ano | ano
technická zařízení budov (TZB) | ústřední topení a chlazení (UTCH) | fan-coil | IfcUnitaryEquipment | provoz a údržba - fan-coil | čištění / výměna filtrů |  | string |  |  | https://identifier.buildingsmart.org/uri/buildingsmart/ifc/4.3/prop/LastFilterCleaningOrReplacementDate | FM_fan_coil | LastFilterCleaningOrReplacementDate | IfcDate | IfcDate | ne | ne | ano
technická zařízení budov (TZB) | ústřední topení a chlazení (UTCH) | fan-coil | IfcUnitaryEquipment | provoz a údržba - fan-coil | datum instalace |  | date |  |  | https://identifier.buildingsmart.org/uri/buildingsmart/ifc/4.3/prop/InstallationDate | FM_fan_coil | InstallationDate | IfcDate | IfcDate | ne | ne | ano
technická zařízení budov (TZB) | ústřední topení a chlazení (UTCH) | fan-coil | IfcUnitaryEquipment | provoz a údržba - fan-coil | funkční zkouška |  | string |  |  | https://identifier.buildingsmart.org/uri/buildingsmart/ifc/4.3/prop/FunctionalTestDate | FM_fan_coil | FunctionalTestDate | IfcDate | IfcDate | ne | ne | ano
technická zařízení budov (TZB) | ústřední topení a chlazení (UTCH) | fan-coil | IfcUnitaryEquipment | provoz a údržba - fan-coil | interval revize | měsíce | integer |  |  | https://identifier.buildingsmart.org/uri/buildingsmart/ifc/4.3/prop/RevisionInterval | FM_fan_coil | RevisionInterval | IfcTimeMeasure | IfcTimeMeasure | ne | ne | ano
technická zařízení budov (TZB) | ústřední topení a chlazení (UTCH) | fan-coil | IfcUnitaryEquipment | provoz a údržba - fan-coil | periodická kontrola technického stavu |  | string |  |  | https://identifier.buildingsmart.org/uri/buildingsmart/ifc/4.3/prop/PeriodicConditionCheckDate | FM_fan_coil | PeriodicConditionCheckDate | IfcDate | IfcDate | ne | ne | ano
technická zařízení budov (TZB) | ústřední topení a chlazení (UTCH) | fan-coil | IfcUnitaryEquipment | provoz a údržba - fan-coil | předepsané revize |  | string |  |  | https://identifier.buildingsmart.org/uri/buildingsmart/ifc/4.3/prop/RequiredRevisions | FM_fan_coil | RequiredRevisions | IfcText | IfcText | ne | ne | ano
technická zařízení budov (TZB) | ústřední topení a chlazení (UTCH) | fan-coil | IfcUnitaryEquipment | provoz a údržba - fan-coil | revize elektro |  | string |  |  | https://identifier.buildingsmart.org/uri/buildingsmart/ifc/4.3/prop/LastElectricalRevisionDate | FM_fan_coil | LastElectricalRevisionDate | IfcDate | IfcDate | ne | ne | ano
technická zařízení budov (TZB) | ústřední topení a chlazení (UTCH) | fan-coil | IfcUnitaryEquipment | provoz a údržba - fan-coil | rok výroby |  | string |  |  | https://identifier.buildingsmart.org/uri/buildingsmart/ifc/4.3/prop/ProductionYear | FM_fan_coil | ProductionYear | IfcLabel | IfcLabel | ne | ne | ano
technická zařízení budov (TZB) | ústřední topení a chlazení (UTCH) | fan-coil | IfcUnitaryEquipment | provoz a údržba - fan-coil | výchozí revize | datum | date |  |  | https://identifier.buildingsmart.org/uri/buildingsmart/ifc/4.3/prop/InitialRevisionDate | FM_fan_coil | InitialRevisionDate | IfcDate | IfcDate | ne | ne | ano
technická zařízení budov (TZB) | ústřední topení a chlazení (UTCH) | fan-coil | IfcUnitaryEquipment | provoz a údržba - fan-coil | záruka | měsíce | integer |  |  | https://identifier.buildingsmart.org/uri/buildingsmart/ifc/4.3/prop/WarrantyPeriod | FM_fan_coil | WarrantyPeriod | IfcDuration | IfcDuration | ne | ne | ano
technická zařízení budov (TZB) | ústřední topení a chlazení (UTCH) | izolace potrubí UTCH | IfcCovering | CCI pro prvky | CCI 3 Funkční systémy - kód |  | Textová hodnota | základní specifikace klasifikace funkčního systému - kód |  | https://identifier.buildingsmart.org/uri/buildingsmart/ifc/4.3/prop/CCI_FunctionalSystemsCode | CZ_CCI | CCI_FunctionalSystemsCode | IfcLabel | P_SINGLEVALUE | ne | ano | ano
technická zařízení budov (TZB) | ústřední topení a chlazení (UTCH) | izolace potrubí UTCH | IfcCovering | CCI pro prvky | CCI 4 Technické systémy - kód |  | Textová hodnota | základní specifikace klasifikace technického systému - kód |  | https://identifier.buildingsmart.org/uri/buildingsmart/ifc/4.3/prop/CCI_TechnicalSystemsCode | CZ_CCI | CCI_TechnicalSystemsCode | IfcLabel | P_SINGLEVALUE | ne | ano | ano
technická zařízení budov (TZB) | ústřední topení a chlazení (UTCH) | izolace potrubí UTCH | IfcCovering | CCI pro prvky | CCI 5 Komponenty - kód |  | Textová hodnota | základní specifikace klasifikace komponenty - kód |  | https://identifier.buildingsmart.org/uri/buildingsmart/ifc/4.3/prop/CCI_ComponentsCode | CZ_CCI | CCI_ComponentsCode | IfcLabel | P_SINGLEVALUE | ne | ano | ano
technická zařízení budov (TZB) | ústřední topení a chlazení (UTCH) | izolace potrubí UTCH | IfcCovering | obecné vlastnosti | název modelovaného prvku |  | Textová hodnota | název typu modelovaného prvku; projektové označení, které volí zhotovitel | OV01 revizní dvířka 600/600, ZV01 zábradlí teras 1100, SN01 stěna mezibytová PTH 250…, PD01 podlaha 130 kanceláře | https://identifier.buildingsmart.org/uri/buildingsmart/ifc/4.3/prop/ElementProjectSpecificName | CZ_ElementCommon | ElementProjectSpecificName | IfcLabel | P_SINGLEVALUE | ano | ano | ano
technická zařízení budov (TZB) | ústřední topení a chlazení (UTCH) | izolace potrubí UTCH | IfcCovering | obecné vlastnosti | označení modelovaného prvku |  | Textová hodnota | projektové označení pro identifikaci v projektu (volí projektant/zhotovitel dílčího DiMS), podle BEP | S01, PD01.01, OV01, ZV01.02 | https://identifier.buildingsmart.org/uri/buildingsmart/ifc/4.3/prop/ElementProjectSpecificIdentifier | CZ_ElementCommon | ElementProjectSpecificIdentifier | IfcLabel | P_SINGLEVALUE | ano | ano | ano
technická zařízení budov (TZB) | ústřední topení a chlazení (UTCH) | izolace potrubí UTCH | IfcCovering | obecné vlastnosti | popis modelovaného prvku |  | Textová hodnota | obecný popis modelovaného prvku (v ČJ), upřesňující jeho funkci (účel) apod. | revizní dvířka v podhledu, zábradlí terasy, stěna mezibytová, podlaha v kanceláři apod. | https://identifier.buildingsmart.org/uri/buildingsmart/ifc/4.3/prop/ElementProjectSpecificDescription | CZ_ElementCommon | ElementProjectSpecificDescription | IfcLabel | P_SINGLEVALUE | ne | ano | ano
technická zařízení budov (TZB) | ústřední topení a chlazení (UTCH) | izolace potrubí UTCH | IfcCovering | obecné vlastnosti - TZB | systém |  | Textová hodnota | příslušnost k systému | kanalizace dešťová, přívod vzduchu, chlazení trámy, vodovod studená voda, osvětlení, zásuvky | https://identifier.buildingsmart.org/uri/buildingsmart/ifc/4.3/prop/DistributionSystem | CZ_DistributionSystemCommon | DistributionSystem | IfcLabel | P_SINGLEVALUE | ano | ano | ano
technická zařízení budov (TZB) | ústřední topení a chlazení (UTCH) | izolace potrubí UTCH | IfcCovering | izolace potrubí UTCH | délka (izolace potrubí) | mm | Fyzikální veličina (s jednotkou) | číselná hodnota udávající délku v mm | 2000 | https://identifier.buildingsmart.org/uri/buildingsmart/ifc/4.3/prop/Length | CZ_CoveringQuantities | Length | IfcPositiveLengthMeasure | P_SINGLEVALUE | ano | ano | ano
technická zařízení budov (TZB) | ústřední topení a chlazení (UTCH) | izolace potrubí UTCH | IfcCovering | izolace potrubí UTCH | materiál (izolace potrubí UTCH) |  | Textová hodnota | základní specifikace materiálu | nerez/litina/mosaz atd. | https://identifier.buildingsmart.org/uri/buildingsmart/ifc/4.3/prop/MaterialDescription | CZ_Material | MaterialDescription | IfcLabel | P_SINGLEVALUE | ne | ano | ano
technická zařízení budov (TZB) | ústřední topení a chlazení (UTCH) | izolace potrubí UTCH | IfcCovering | izolace potrubí UTCH | průměr (izolace potrubí UTCH) | mm | Fyzikální veličina (s jednotkou) | číselná hodnota udávající průměr prvku v mm | 150 | https://identifier.buildingsmart.org/uri/buildingsmart/ifc/4.3/prop/Diameter | CZ_CoveringQuantities | Diameter | IfcPositiveLengthMeasure | P_SINGLEVALUE | ne | ano | ano
technická zařízení budov (TZB) | ústřední topení a chlazení (UTCH) | izolace potrubí UTCH | IfcCovering | izolace potrubí UTCH | tloušťka (izolace potrubí UTCH) | mm | Fyzikální veličina (s jednotkou) | číselná hodnota udávající tloušťku v mm | 20 | https://identifier.buildingsmart.org/uri/buildingsmart/ifc/4.3/prop/Width | Qto_CoveringBaseQuantities | Width | IfcLengthMeasure | Q_LENGTH | ne | ano | ano
technická zařízení budov (TZB) | ústřední topení a chlazení (UTCH) | konvektor UTCH | IfcSpaceHeater | CCI pro prvky | CCI 3 Funkční systémy - kód |  | Textová hodnota | základní specifikace klasifikace funkčního systému - kód |  | https://identifier.buildingsmart.org/uri/buildingsmart/ifc/4.3/prop/CCI_FunctionalSystemsCode | CZ_CCI | CCI_FunctionalSystemsCode | IfcLabel | P_SINGLEVALUE | ne | ano | ano
technická zařízení budov (TZB) | ústřední topení a chlazení (UTCH) | konvektor UTCH | IfcSpaceHeater | CCI pro prvky | CCI 4 Technické systémy - kód |  | Textová hodnota | základní specifikace klasifikace technického systému - kód |  | https://identifier.buildingsmart.org/uri/buildingsmart/ifc/4.3/prop/CCI_TechnicalSystemsCode | CZ_CCI | CCI_TechnicalSystemsCode | IfcLabel | P_SINGLEVALUE | ne | ano | ano
technická zařízení budov (TZB) | ústřední topení a chlazení (UTCH) | konvektor UTCH | IfcSpaceHeater | CCI pro prvky | CCI 5 Komponenty - kód |  | Textová hodnota | základní specifikace klasifikace komponenty - kód |  | https://identifier.buildingsmart.org/uri/buildingsmart/ifc/4.3/prop/CCI_ComponentsCode | CZ_CCI | CCI_ComponentsCode | IfcLabel | P_SINGLEVALUE | ne | ano | ano
technická zařízení budov (TZB) | ústřední topení a chlazení (UTCH) | konvektor UTCH | IfcSpaceHeater | obecné vlastnosti | název modelovaného prvku |  | Textová hodnota | název typu modelovaného prvku; projektové označení, které volí zhotovitel | OV01 revizní dvířka 600/600, ZV01 zábradlí teras 1100, SN01 stěna mezibytová PTH 250…, PD01 podlaha 130 kanceláře | https://identifier.buildingsmart.org/uri/buildingsmart/ifc/4.3/prop/ElementProjectSpecificName | CZ_ElementCommon | ElementProjectSpecificName | IfcLabel | P_SINGLEVALUE | ano | ano | ano
technická zařízení budov (TZB) | ústřední topení a chlazení (UTCH) | konvektor UTCH | IfcSpaceHeater | obecné vlastnosti | označení modelovaného prvku |  | Textová hodnota | projektové označení pro identifikaci v projektu (volí projektant/zhotovitel dílčího DiMS), podle BEP | S01, PD01.01, OV01, ZV01.02 | https://identifier.buildingsmart.org/uri/buildingsmart/ifc/4.3/prop/ElementProjectSpecificIdentifier | CZ_ElementCommon | ElementProjectSpecificIdentifier | IfcLabel | P_SINGLEVALUE | ano | ano | ano
technická zařízení budov (TZB) | ústřední topení a chlazení (UTCH) | konvektor UTCH | IfcSpaceHeater | obecné vlastnosti | popis modelovaného prvku |  | Textová hodnota | obecný popis modelovaného prvku (v ČJ), upřesňující jeho funkci (účel) apod. | revizní dvířka v podhledu, zábradlí terasy, stěna mezibytová, podlaha v kanceláři apod. | https://identifier.buildingsmart.org/uri/buildingsmart/ifc/4.3/prop/ElementProjectSpecificDescription | CZ_ElementCommon | ElementProjectSpecificDescription | IfcLabel | P_SINGLEVALUE | ne | ano | ano
technická zařízení budov (TZB) | ústřední topení a chlazení (UTCH) | konvektor UTCH | IfcSpaceHeater | obecné vlastnosti - TZB | systém |  | Textová hodnota | příslušnost k systému | kanalizace dešťová, přívod vzduchu, chlazení trámy, vodovod studená voda, osvětlení, zásuvky | https://identifier.buildingsmart.org/uri/buildingsmart/ifc/4.3/prop/DistributionSystem | CZ_DistributionSystemCommon | DistributionSystem | IfcLabel | P_SINGLEVALUE | ano | ano | ano
technická zařízení budov (TZB) | ústřední topení a chlazení (UTCH) | konvektor UTCH | IfcSpaceHeater | konvektor UTCH | chladicí výkon | W | Fyzikální veličina (s jednotkou) | číselná hodnota udávající uvažovaný měrný chladicí výkon v W | 10000 | https://identifier.buildingsmart.org/uri/buildingsmart/ifc/4.3/prop/CoolingOutput | CZ_SpaceHeaterProperties | CoolingOutput | IfcPowerMeasure | P_SINGLEVALUE | ne | ano | ano
technická zařízení budov (TZB) | ústřední topení a chlazení (UTCH) | konvektor UTCH | IfcSpaceHeater | konvektor UTCH | jmenovitá světlost | mm | Fyzikální veličina (s jednotkou) | číselná hodnota udávající předpokládaný návrhový průměr v mm | 20 | https://identifier.buildingsmart.org/uri/buildingsmart/ifc/4.3/prop/NominalDiameter | CZ_SpaceHeaterProperties | NominalDiameter | IfcPositiveLengthMeasure | P_SINGLEVALUE | ano | ano | ano
technická zařízení budov (TZB) | ústřední topení a chlazení (UTCH) | konvektor UTCH | IfcSpaceHeater | konvektor UTCH | jmenovité napětí | V | Fyzikální veličina (s jednotkou) | číselná hodnota udávající jmenovité napětí ve V | 230 | https://identifier.buildingsmart.org/uri/buildingsmart/ifc/4.3/prop/RatedVoltage | Pset_ElectricalDeviceCommon | RatedVoltage | IfcElectricVoltageMeasure | P_BOUNDEDVALUE | ne | ano | ano
technická zařízení budov (TZB) | ústřední topení a chlazení (UTCH) | konvektor UTCH | IfcSpaceHeater | konvektor UTCH | jmenovitý příkon | W | Fyzikální veličina (s jednotkou) | číselná hodnota udávající jmenovitý příkon ve W | 36 | https://identifier.buildingsmart.org/uri/buildingsmart/ifc/4.3/prop/RatedPowerInput | CZ_SpaceHeaterProperties | RatedPowerInput | IfcPowerMeasure | P_SINGLEVALUE | ne | ano | ano
technická zařízení budov (TZB) | ústřední topení a chlazení (UTCH) | konvektor UTCH | IfcSpaceHeater | konvektor UTCH | jmenovitý proud | A | Fyzikální veličina (s jednotkou) | popisuje jmenovitý proud, na který je prvek dimenzován v A | 160 | https://identifier.buildingsmart.org/uri/buildingsmart/ifc/4.3/prop/RatedCurrent | Pset_ElectricalDeviceCommon | RatedCurrent | IfcElectricCurrentMeasure | P_BOUNDEDVALUE | ne | ano | ano
technická zařízení budov (TZB) | ústřední topení a chlazení (UTCH) | konvektor UTCH | IfcSpaceHeater | konvektor UTCH | jmenovitý tlak | Pa | Fyzikální veličina (s jednotkou) | číselná hodnota udávající jmenovitý tlak (PN) | 4 | https://identifier.buildingsmart.org/uri/buildingsmart/ifc/4.3/prop/NominalPressure | CZ_SpaceHeaterProperties | NominalPressure | IfcPressureMeasure | P_SINGLEVALUE | ne | ano | ano
technická zařízení budov (TZB) | ústřední topení a chlazení (UTCH) | konvektor UTCH | IfcSpaceHeater | konvektor UTCH | materiál (konvektor UTCH) |  | Textová hodnota | základní specifikace materiálu | nerez/litina/mosaz atd. | https://identifier.buildingsmart.org/uri/buildingsmart/ifc/4.3/prop/MaterialDescription | CZ_SpaceHeaterProperties | MaterialDescription | IfcLabel | P_SINGLEVALUE | ne | ano | ano
technická zařízení budov (TZB) | ústřední topení a chlazení (UTCH) | konvektor UTCH | IfcSpaceHeater | konvektor UTCH | nucená konvekce |  | IfccBoolean | informace, jestli je průtok přes výměník zajištěn primárně ventilátory | ano/ne | https://identifier.buildingsmart.org/uri/buildingsmart/ifc/4.3/prop/ForcedConvection | CZ_SpaceHeaterProperties | ForcedConvection | IfcBoolean | P_SINGLEVALUE | ne | ano | ano
technická zařízení budov (TZB) | ústřední topení a chlazení (UTCH) | konvektor UTCH | IfcSpaceHeater | konvektor UTCH | připojení MAR |  | IfccBoolean | základní specifikace, zda bude požadavek na profesi | ano/ne | https://identifier.buildingsmart.org/uri/buildingsmart/ifc/4.3/prop/MeasurementAndControlSystemConnection | CZ_SystemConnections | MeasurementAndControlSystemConnection | IfcBoolean | P_SINGLEVALUE | ne | ano | ano
technická zařízení budov (TZB) | ústřední topení a chlazení (UTCH) | konvektor UTCH | IfcSpaceHeater | konvektor UTCH | připojení SIL |  | IfccBoolean | základní specifikace, zda bude požadavek na profesi | ano/ne | https://identifier.buildingsmart.org/uri/buildingsmart/ifc/4.3/prop/ElectricPowerSystemConnection | CZ_SystemConnections | ElectricPowerSystemConnection | IfcBoolean | P_SINGLEVALUE | ne | ano | ano
technická zařízení budov (TZB) | ústřední topení a chlazení (UTCH) | konvektor UTCH | IfcSpaceHeater | konvektor UTCH | provozní hmotnost | kg | Fyzikální veličina (s jednotkou) | číselná hodnota udávající hmotnost v kg, konečná provozní hmotnost | 150 | https://identifier.buildingsmart.org/uri/buildingsmart/ifc/4.3/prop/NetWeight | Qto_SpaceHeaterBaseQuantities | NetWeight | IfcMassMeasure | Q_WEIGHT | ne | ano | ano
technická zařízení budov (TZB) | ústřední topení a chlazení (UTCH) | konvektor UTCH | IfcSpaceHeater | konvektor UTCH | rozměry |  | Textová hodnota | pokud není automaticky převzato z grafických vlastností elementu | 1500x500x750 | https://identifier.buildingsmart.org/uri/buildingsmart/ifc/4.3/prop/DescriptionOfDimensions | CZ_SpaceHeaterProperties | DescriptionOfDimensions | IfcLabel | P_SINGLEVALUE | ne | ano | ano
technická zařízení budov (TZB) | ústřední topení a chlazení (UTCH) | konvektor UTCH | IfcSpaceHeater | konvektor UTCH | SIL doporučené jištění |  | Textová hodnota | základní specifikace, zda bude požadavek na profesi | 3x10 A (Char. B) | https://identifier.buildingsmart.org/uri/buildingsmart/ifc/4.3/prop/RecommendedElectricProtection | CZ_SystemConnectionRequests | RecommendedElectricProtection | IfcLabel | P_SINGLEVALUE | ne | ano | ano
technická zařízení budov (TZB) | ústřední topení a chlazení (UTCH) | konvektor UTCH | IfcSpaceHeater | konvektor UTCH | SIL jmenovité napětí | V | Fyzikální veličina (s jednotkou) | požadavek na připojení - číselná hodnota udávající jmenovité napětí prvku | 230 | https://identifier.buildingsmart.org/uri/buildingsmart/ifc/4.3/prop/ElectricPowerSystem_RequestedRatedVoltage | CZ_SystemConnectionRequests | ElectricPowerSystem_RequestedRatedVoltage | IfcElectricVoltageMeasure | P_SINGLEVALUE | ne | ano | ano
technická zařízení budov (TZB) | ústřední topení a chlazení (UTCH) | konvektor UTCH | IfcSpaceHeater | konvektor UTCH | SIL jmenovitý příkon | W | Fyzikální veličina (s jednotkou) | požadavek na připojení - číselná hodnota udávající jmenovitý příkon prvku | 36 | https://identifier.buildingsmart.org/uri/buildingsmart/ifc/4.3/prop/ElectricPowerSystem_RequestedRatedPowerInput | CZ_SystemConnectionRequests | ElectricPowerSystem_RequestedRatedPowerInput | IfcPowerMeasure | P_SINGLEVALUE | ne | ano | ano
technická zařízení budov (TZB) | ústřední topení a chlazení (UTCH) | konvektor UTCH | IfcSpaceHeater | konvektor UTCH | termostatická regulace |  | IfccBoolean | je součástí zdroje termostatická regulace? | ano | https://identifier.buildingsmart.org/uri/buildingsmart/ifc/4.3/prop/ThermostaticControl | CZ_SpaceHeaterProperties | ThermostaticControl | IfcBoolean | P_SINGLEVALUE | ne | ano | ano
technická zařízení budov (TZB) | ústřední topení a chlazení (UTCH) | konvektor UTCH | IfcSpaceHeater | konvektor UTCH | topný výkon | W | Fyzikální veličina (s jednotkou) | číselná hodnota udávající výkon prvku | 100 | https://identifier.buildingsmart.org/uri/buildingsmart/ifc/4.3/prop/OutputCapacity | Pset_SpaceHeaterTypeCommon | OutputCapacity | IfcPowerMeasure | P_SINGLEVALUE | ne | ano | ano
technická zařízení budov (TZB) | ústřední topení a chlazení (UTCH) | konvektor UTCH | IfcSpaceHeater | konvektor UTCH | typ připojení (konvektor UTCH) |  | Textová hodnota | popis typu napojení na prvek | boční; středové; levé spodní; pravé spodní; univerzální; jiné | https://identifier.buildingsmart.org/uri/buildingsmart/ifc/4.3/prop/ConnectionType | CZ_SpaceHeaterProperties | ConnectionType | IfcLabel | P_SINGLEVALUE | ne | ano | ano
technická zařízení budov (TZB) | ústřední topení a chlazení (UTCH) | konvektor UTCH | IfcSpaceHeater | provoz a údržba - konvektor UTCH | rok výroby |  | string |  |  | https://identifier.buildingsmart.org/uri/buildingsmart/ifc/4.3/prop/ProductionYear | FM_konvektor_UTCH | ProductionYear | IfcLabel | IfcLabel | ne | ne | ano
technická zařízení budov (TZB) | ústřední topení a chlazení (UTCH) | konvektor UTCH | IfcSpaceHeater | provoz a údržba - konvektor UTCH | technická dokumentace |  | string |  |  | https://identifier.buildingsmart.org/uri/buildingsmart/ifc/4.3/prop/TechnicalDocumentation | FM_konvektor_UTCH | TechnicalDocumentation | IfcText | IfcText | ne | ne | ano
technická zařízení budov (TZB) | ústřední topení a chlazení (UTCH) | konvektor UTCH | IfcSpaceHeater | provoz a údržba - konvektor UTCH | záruka | měsíce | integer |  |  | https://identifier.buildingsmart.org/uri/buildingsmart/ifc/4.3/prop/WarrantyPeriod | FM_konvektor_UTCH | WarrantyPeriod | IfcDuration | IfcDuration | ne | ne | ano
technická zařízení budov (TZB) | ústřední topení a chlazení (UTCH) | kotel | IfcBoiler | CCI pro prvky | CCI 3 Funkční systémy - kód |  | Textová hodnota | základní specifikace klasifikace funkčního systému - kód |  | https://identifier.buildingsmart.org/uri/buildingsmart/ifc/4.3/prop/CCI_FunctionalSystemsCode | CZ_CCI | CCI_FunctionalSystemsCode | IfcLabel | P_SINGLEVALUE | ne | ano | ano
technická zařízení budov (TZB) | ústřední topení a chlazení (UTCH) | kotel | IfcBoiler | CCI pro prvky | CCI 4 Technické systémy - kód |  | Textová hodnota | základní specifikace klasifikace technického systému - kód |  | https://identifier.buildingsmart.org/uri/buildingsmart/ifc/4.3/prop/CCI_TechnicalSystemsCode | CZ_CCI | CCI_TechnicalSystemsCode | IfcLabel | P_SINGLEVALUE | ne | ano | ano
technická zařízení budov (TZB) | ústřední topení a chlazení (UTCH) | kotel | IfcBoiler | CCI pro prvky | CCI 5 Komponenty - kód |  | Textová hodnota | základní specifikace klasifikace komponenty - kód |  | https://identifier.buildingsmart.org/uri/buildingsmart/ifc/4.3/prop/CCI_ComponentsCode | CZ_CCI | CCI_ComponentsCode | IfcLabel | P_SINGLEVALUE | ne | ano | ano
technická zařízení budov (TZB) | ústřední topení a chlazení (UTCH) | kotel | IfcBoiler | obecné vlastnosti | název modelovaného prvku |  | Textová hodnota | název typu modelovaného prvku; projektové označení, které volí zhotovitel | OV01 revizní dvířka 600/600, ZV01 zábradlí teras 1100, SN01 stěna mezibytová PTH 250…, PD01 podlaha 130 kanceláře | https://identifier.buildingsmart.org/uri/buildingsmart/ifc/4.3/prop/ElementProjectSpecificName | CZ_ElementCommon | ElementProjectSpecificName | IfcLabel | P_SINGLEVALUE | ano | ano | ano
technická zařízení budov (TZB) | ústřední topení a chlazení (UTCH) | kotel | IfcBoiler | obecné vlastnosti | označení modelovaného prvku |  | Textová hodnota | projektové označení pro identifikaci v projektu (volí projektant/zhotovitel dílčího DiMS), podle BEP | S01, PD01.01, OV01, ZV01.02 | https://identifier.buildingsmart.org/uri/buildingsmart/ifc/4.3/prop/ElementProjectSpecificIdentifier | CZ_ElementCommon | ElementProjectSpecificIdentifier | IfcLabel | P_SINGLEVALUE | ano | ano | ano
technická zařízení budov (TZB) | ústřední topení a chlazení (UTCH) | kotel | IfcBoiler | obecné vlastnosti | popis modelovaného prvku |  | Textová hodnota | obecný popis modelovaného prvku (v ČJ), upřesňující jeho funkci (účel) apod. | revizní dvířka v podhledu, zábradlí terasy, stěna mezibytová, podlaha v kanceláři apod. | https://identifier.buildingsmart.org/uri/buildingsmart/ifc/4.3/prop/ElementProjectSpecificDescription | CZ_ElementCommon | ElementProjectSpecificDescription | IfcLabel | P_SINGLEVALUE | ne | ano | ano
technická zařízení budov (TZB) | ústřední topení a chlazení (UTCH) | kotel | IfcBoiler | obecné vlastnosti - TZB | systém |  | Textová hodnota | příslušnost k systému | kanalizace dešťová, přívod vzduchu, chlazení trámy, vodovod studená voda, osvětlení, zásuvky | https://identifier.buildingsmart.org/uri/buildingsmart/ifc/4.3/prop/DistributionSystem | CZ_DistributionSystemCommon | DistributionSystem | IfcLabel | P_SINGLEVALUE | ano | ano | ano
technická zařízení budov (TZB) | ústřední topení a chlazení (UTCH) | kotel | IfcBoiler | kotel | jmenovitá světlost | mm | Fyzikální veličina (s jednotkou) | číselná hodnota udávající předpokládaný návrhový průměr v mm | 20 | https://identifier.buildingsmart.org/uri/buildingsmart/ifc/4.3/prop/NominalDiameter | CZ_BoilerProperties | NominalDiameter | IfcPositiveLengthMeasure | P_SINGLEVALUE | ano | ano | ano
technická zařízení budov (TZB) | ústřední topení a chlazení (UTCH) | kotel | IfcBoiler | kotel | médium (kotel) |  | Textová hodnota | textová hodnota udávající typ média | plyn, elektřina | https://identifier.buildingsmart.org/uri/buildingsmart/ifc/4.3/prop/Medium | CZ_BoilerProperties | Medium | IfcLabel | P_SINGLEVALUE | ne | ano | ano
technická zařízení budov (TZB) | ústřední topení a chlazení (UTCH) | kotel | IfcBoiler | kotel | palivový příkon | W | Fyzikální veličina (s jednotkou) | maximální příkon zdroje tepla v přepočtu na kW (pokud je udáván) | 20 | https://identifier.buildingsmart.org/uri/buildingsmart/ifc/4.3/prop/FuelInput | CZ_BoilerProperties | FuelInput | IfcLabel | P_SINGLEVALUE | ne | ano | ano
technická zařízení budov (TZB) | ústřední topení a chlazení (UTCH) | kotel | IfcBoiler | kotel | připojení MAR |  | IfccBoolean | základní specifikace, zda bude požadavek na profesi | ano/ne | https://identifier.buildingsmart.org/uri/buildingsmart/ifc/4.3/prop/MeasurementAndControlSystemConnection | CZ_SystemConnections | MeasurementAndControlSystemConnection | IfcBoolean | P_SINGLEVALUE | ne | ano | ano
technická zařízení budov (TZB) | ústřední topení a chlazení (UTCH) | kotel | IfcBoiler | kotel | připojení SIL |  | IfccBoolean | základní specifikace, zda bude požadavek na profesi | ano/ne | https://identifier.buildingsmart.org/uri/buildingsmart/ifc/4.3/prop/ElectricPowerSystemConnection | CZ_SystemConnections | ElectricPowerSystemConnection | IfcBoolean | P_SINGLEVALUE | ne | ano | ano
technická zařízení budov (TZB) | ústřední topení a chlazení (UTCH) | kotel | IfcBoiler | kotel | provozní hmotnost | kg | Fyzikální veličina (s jednotkou) | číselná hodnota udávající hmotnost v kg, konečná provozní hmotnost | 150 | https://identifier.buildingsmart.org/uri/buildingsmart/ifc/4.3/prop/NetWeight | Qto_BoilerBaseQuantities | NetWeight | IfcMassMeasure | Q_WEIGHT | ne | ano | ano
technická zařízení budov (TZB) | ústřední topení a chlazení (UTCH) | kotel | IfcBoiler | kotel | rozměry |  | Textová hodnota | pokud není automaticky převzato z grafických vlastností elementu | 1500x500x750 | https://identifier.buildingsmart.org/uri/buildingsmart/ifc/4.3/prop/DescriptionOfDimensions | CZ_BoilerProperties | DescriptionOfDimensions | IfcLabel | P_SINGLEVALUE | ne | ano | ano
technická zařízení budov (TZB) | ústřední topení a chlazení (UTCH) | kotel | IfcBoiler | kotel | SIL doporučené jištění |  | Textová hodnota | základní specifikace, zda bude požadavek na profesi | 3x10 A (Char. B) | https://identifier.buildingsmart.org/uri/buildingsmart/ifc/4.3/prop/RecommendedElectricProtection | CZ_SystemConnectionRequests | RecommendedElectricProtection | IfcLabel | P_SINGLEVALUE | ne | ano | ano
technická zařízení budov (TZB) | ústřední topení a chlazení (UTCH) | kotel | IfcBoiler | kotel | SIL jmenovité napětí | V | Fyzikální veličina (s jednotkou) | požadavek na připojení - číselná hodnota udávající jmenovité napětí prvku | 230 | https://identifier.buildingsmart.org/uri/buildingsmart/ifc/4.3/prop/ElectricPowerSystem_RequestedRatedVoltage | CZ_SystemConnectionRequests | ElectricPowerSystem_RequestedRatedVoltage | IfcElectricVoltageMeasure | P_SINGLEVALUE | ne | ano | ano
technická zařízení budov (TZB) | ústřední topení a chlazení (UTCH) | kotel | IfcBoiler | kotel | SIL jmenovitý příkon | W | Fyzikální veličina (s jednotkou) | požadavek na připojení - číselná hodnota udávající jmenovitý příkon prvku | 36 | https://identifier.buildingsmart.org/uri/buildingsmart/ifc/4.3/prop/ElectricPowerSystem_RequestedRatedPowerInput | CZ_SystemConnectionRequests | ElectricPowerSystem_RequestedRatedPowerInput | IfcPowerMeasure | P_SINGLEVALUE | ne | ano | ano
technická zařízení budov (TZB) | ústřední topení a chlazení (UTCH) | kotel | IfcBoiler | kotel | teplotní spád | K | Fyzikální veličina (s jednotkou) | návrhový teplotní spád pro stanovení návrhového průtoku v °C | 50/30 | https://identifier.buildingsmart.org/uri/buildingsmart/ifc/4.3/prop/TemperatureGradient | CZ_BoilerProperties | TemperatureGradient | IfcLabel | P_SINGLEVALUE | ne | ano | ano
technická zařízení budov (TZB) | ústřední topení a chlazení (UTCH) | kotel | IfcBoiler | kotel | typ připojení |  | Textová hodnota | popis typu napojení na prvek | hrdlový spoj | https://identifier.buildingsmart.org/uri/buildingsmart/ifc/4.3/prop/ConnectionType | CZ_BoilerProperties | ConnectionType | IfcLabel | P_SINGLEVALUE | ne | ano | ano
technická zařízení budov (TZB) | ústřední topení a chlazení (UTCH) | kotel | IfcBoiler | kotel | výkon (kotel) | W | Fyzikální veličina (s jednotkou) | číselná hodnota udávající výkon zařízení ve W | 100 | https://identifier.buildingsmart.org/uri/buildingsmart/ifc/4.3/prop/HeatOutput | CZ_BoilerProperties | HeatOutput | IfcPowerMeasure | P_SINGLEVALUE | ne | ano | ano
technická zařízení budov (TZB) | ústřední topení a chlazení (UTCH) | kotel | IfcBoiler | provoz a údržba - kotel | datum instalace |  | date |  |  | https://identifier.buildingsmart.org/uri/buildingsmart/ifc/4.3/prop/InstallationDate | FM_kotel | InstallationDate | IfcDate | IfcDate | ne | ne | ano
technická zařízení budov (TZB) | ústřední topení a chlazení (UTCH) | kotel | IfcBoiler | provoz a údržba - kotel | interval kontroly | měsíce | integer |  |  | https://identifier.buildingsmart.org/uri/buildingsmart/ifc/4.3/prop/AssessmentFrequency | FM_kotel | AssessmentFrequency | IfcTimeMeasure | IfcTimeMeasure | ne | ne | ano
technická zařízení budov (TZB) | ústřední topení a chlazení (UTCH) | kotel | IfcBoiler | provoz a údržba - kotel | kontrola spalinových cest |  | string |  |  | https://identifier.buildingsmart.org/uri/buildingsmart/ifc/4.3/prop/FlueInspectionDate | FM_kotel | FlueInspectionDate | IfcDate | IfcDate | ne | ne | ano
technická zařízení budov (TZB) | ústřední topení a chlazení (UTCH) | kotel | IfcBoiler | provoz a údržba - kotel | revize |  | string |  |  | https://identifier.buildingsmart.org/uri/buildingsmart/ifc/4.3/prop/LastRevisionDate | FM_kotel | LastRevisionDate | IfcDate | IfcDate | ne | ne | ano
technická zařízení budov (TZB) | ústřední topení a chlazení (UTCH) | kotel | IfcBoiler | provoz a údržba - kotel | revize elektro |  | string |  |  | https://identifier.buildingsmart.org/uri/buildingsmart/ifc/4.3/prop/LastElectricalRevisionDate | FM_kotel | LastElectricalRevisionDate | IfcDate | IfcDate | ne | ne | ano
technická zařízení budov (TZB) | ústřední topení a chlazení (UTCH) | kotel | IfcBoiler | provoz a údržba - kotel | rok výroby |  | string |  |  | https://identifier.buildingsmart.org/uri/buildingsmart/ifc/4.3/prop/ProductionYear | FM_kotel | ProductionYear | IfcLabel | IfcLabel | ne | ne | ano
technická zařízení budov (TZB) | ústřední topení a chlazení (UTCH) | kotel | IfcBoiler | provoz a údržba - kotel | technická dokumentace |  | string |  |  | https://identifier.buildingsmart.org/uri/buildingsmart/ifc/4.3/prop/TechnicalDocumentation | FM_kotel | TechnicalDocumentation | IfcText | IfcText | ne | ne | ano
technická zařízení budov (TZB) | ústřední topení a chlazení (UTCH) | kotel | IfcBoiler | provoz a údržba - kotel | záruka | měsíce | integer |  |  | https://identifier.buildingsmart.org/uri/buildingsmart/ifc/4.3/prop/WarrantyPeriod | FM_kotel | WarrantyPeriod | IfcDuration | IfcDuration | ne | ne | ano
technická zařízení budov (TZB) | ústřední topení a chlazení (UTCH) | měřidlo UTCH | IfcFlowMeter | CCI pro prvky | CCI 3 Funkční systémy - kód |  | Textová hodnota | základní specifikace klasifikace funkčního systému - kód |  | https://identifier.buildingsmart.org/uri/buildingsmart/ifc/4.3/prop/CCI_FunctionalSystemsCode | CZ_CCI | CCI_FunctionalSystemsCode | IfcLabel | P_SINGLEVALUE | ne | ano | ano
technická zařízení budov (TZB) | ústřední topení a chlazení (UTCH) | měřidlo UTCH | IfcFlowMeter | CCI pro prvky | CCI 4 Technické systémy - kód |  | Textová hodnota | základní specifikace klasifikace technického systému - kód |  | https://identifier.buildingsmart.org/uri/buildingsmart/ifc/4.3/prop/CCI_TechnicalSystemsCode | CZ_CCI | CCI_TechnicalSystemsCode | IfcLabel | P_SINGLEVALUE | ne | ano | ano
technická zařízení budov (TZB) | ústřední topení a chlazení (UTCH) | měřidlo UTCH | IfcFlowMeter | CCI pro prvky | CCI 5 Komponenty - kód |  | Textová hodnota | základní specifikace klasifikace komponenty - kód |  | https://identifier.buildingsmart.org/uri/buildingsmart/ifc/4.3/prop/CCI_ComponentsCode | CZ_CCI | CCI_ComponentsCode | IfcLabel | P_SINGLEVALUE | ne | ano | ano
technická zařízení budov (TZB) | ústřední topení a chlazení (UTCH) | měřidlo UTCH | IfcFlowMeter | obecné vlastnosti | název modelovaného prvku |  | Textová hodnota | název typu modelovaného prvku; projektové označení, které volí zhotovitel | OV01 revizní dvířka 600/600, ZV01 zábradlí teras 1100, SN01 stěna mezibytová PTH 250…, PD01 podlaha 130 kanceláře | https://identifier.buildingsmart.org/uri/buildingsmart/ifc/4.3/prop/ElementProjectSpecificName | CZ_ElementCommon | ElementProjectSpecificName | IfcLabel | P_SINGLEVALUE | ano | ano | ano
technická zařízení budov (TZB) | ústřední topení a chlazení (UTCH) | měřidlo UTCH | IfcFlowMeter | obecné vlastnosti | označení modelovaného prvku |  | Textová hodnota | projektové označení pro identifikaci v projektu (volí projektant/zhotovitel dílčího DiMS), podle BEP | S01, PD01.01, OV01, ZV01.02 | https://identifier.buildingsmart.org/uri/buildingsmart/ifc/4.3/prop/ElementProjectSpecificIdentifier | CZ_ElementCommon | ElementProjectSpecificIdentifier | IfcLabel | P_SINGLEVALUE | ano | ano | ano
technická zařízení budov (TZB) | ústřední topení a chlazení (UTCH) | měřidlo UTCH | IfcFlowMeter | obecné vlastnosti | popis modelovaného prvku |  | Textová hodnota | obecný popis modelovaného prvku (v ČJ), upřesňující jeho funkci (účel) apod. | revizní dvířka v podhledu, zábradlí terasy, stěna mezibytová, podlaha v kanceláři apod. | https://identifier.buildingsmart.org/uri/buildingsmart/ifc/4.3/prop/ElementProjectSpecificDescription | CZ_ElementCommon | ElementProjectSpecificDescription | IfcLabel | P_SINGLEVALUE | ne | ano | ano
technická zařízení budov (TZB) | ústřední topení a chlazení (UTCH) | měřidlo UTCH | IfcFlowMeter | obecné vlastnosti - TZB | systém |  | Textová hodnota | příslušnost k systému | kanalizace dešťová, přívod vzduchu, chlazení trámy, vodovod studená voda, osvětlení, zásuvky | https://identifier.buildingsmart.org/uri/buildingsmart/ifc/4.3/prop/DistributionSystem | CZ_DistributionSystemCommon | DistributionSystem | IfcLabel | P_SINGLEVALUE | ano | ano | ano
technická zařízení budov (TZB) | ústřední topení a chlazení (UTCH) | měřidlo UTCH | IfcFlowMeter | měřidlo UTCH | jmenovitá světlost | mm | Fyzikální veličina (s jednotkou) | číselná hodnota udávající předpokládaný návrhový průměr v mm | 20 | https://identifier.buildingsmart.org/uri/buildingsmart/ifc/4.3/prop/NominalDiameter | CZ_FlowMeterProperties | NominalDiameter | IfcPositiveLengthMeasure | P_SINGLEVALUE | ano | ano | ano
technická zařízení budov (TZB) | ústřední topení a chlazení (UTCH) | měřidlo UTCH | IfcFlowMeter | měřidlo UTCH | jmenovité napětí | V | Fyzikální veličina (s jednotkou) | číselná hodnota udávající jmenovité napětí ve V | 230 | https://identifier.buildingsmart.org/uri/buildingsmart/ifc/4.3/prop/RatedVoltage | Pset_ElectricalDeviceCommon | RatedVoltage | IfcElectricVoltageMeasure | P_BOUNDEDVALUE | ne | ano | ano
technická zařízení budov (TZB) | ústřední topení a chlazení (UTCH) | měřidlo UTCH | IfcFlowMeter | měřidlo UTCH | jmenovitý příkon | W | Fyzikální veličina (s jednotkou) | číselná hodnota udávající jmenovitý příkon ve W | 36 | https://identifier.buildingsmart.org/uri/buildingsmart/ifc/4.3/prop/RatedPowerInput | CZ_FlowMeterProperties | RatedPowerInput | IfcPowerMeasure | P_SINGLEVALUE | ne | ano | ano
technická zařízení budov (TZB) | ústřední topení a chlazení (UTCH) | měřidlo UTCH | IfcFlowMeter | měřidlo UTCH | jmenovitý proud | A | Fyzikální veličina (s jednotkou) | popisuje jmenovitý proud, na který je prvek dimenzován v A | 160 | https://identifier.buildingsmart.org/uri/buildingsmart/ifc/4.3/prop/RatedCurrent | Pset_ElectricalDeviceCommon | RatedCurrent | IfcElectricCurrentMeasure | P_BOUNDEDVALUE | ne | ano | ano
technická zařízení budov (TZB) | ústřední topení a chlazení (UTCH) | měřidlo UTCH | IfcFlowMeter | měřidlo UTCH | jmenovitý tlak | Pa | Fyzikální veličina (s jednotkou) | číselná hodnota udávající jmenovitý tlak (PN) | 4 | https://identifier.buildingsmart.org/uri/buildingsmart/ifc/4.3/prop/NominalPressure | CZ_FlowMeterProperties | NominalPressure | IfcPressureMeasure | P_SINGLEVALUE | ne | ano | ano
technická zařízení budov (TZB) | ústřední topení a chlazení (UTCH) | měřidlo UTCH | IfcFlowMeter | měřidlo UTCH | materiál (měřidlo UTCH) |  | Textová hodnota | základní specifikace materiálu | nerez/litina/mosaz atd. | https://identifier.buildingsmart.org/uri/buildingsmart/ifc/4.3/prop/MaterialDescription | CZ_FlowMeterProperties | MaterialDescription | IfcLabel | P_SINGLEVALUE | ne | ano | ano
technická zařízení budov (TZB) | ústřední topení a chlazení (UTCH) | měřidlo UTCH | IfcFlowMeter | měřidlo UTCH | médium (měřidlo UTCH) |  | Textová hodnota | textová hodnota udávající typ média | voda | https://identifier.buildingsmart.org/uri/buildingsmart/ifc/4.3/prop/Medium | CZ_FlowMeterProperties | Medium | IfcLabel | P_SINGLEVALUE | ne | ano | ano
technická zařízení budov (TZB) | ústřední topení a chlazení (UTCH) | měřidlo UTCH | IfcFlowMeter | měřidlo UTCH | připojení MAR |  | IfccBoolean | základní specifikace, zda bude požadavek na profesi | ano/ne | https://identifier.buildingsmart.org/uri/buildingsmart/ifc/4.3/prop/MeasurementAndControlSystemConnection | CZ_SystemConnections | MeasurementAndControlSystemConnection | IfcBoolean | P_SINGLEVALUE | ne | ano | ano
technická zařízení budov (TZB) | ústřední topení a chlazení (UTCH) | měřidlo UTCH | IfcFlowMeter | měřidlo UTCH | připojení SIL |  | IfccBoolean | základní specifikace, zda bude požadavek na profesi | ano/ne | https://identifier.buildingsmart.org/uri/buildingsmart/ifc/4.3/prop/ElectricPowerSystemConnection | CZ_SystemConnections | ElectricPowerSystemConnection | IfcBoolean | P_SINGLEVALUE | ne | ano | ano
technická zařízení budov (TZB) | ústřední topení a chlazení (UTCH) | měřidlo UTCH | IfcFlowMeter | měřidlo UTCH | typ připojení |  | Textová hodnota | popis typu napojení na prvek | hrdlový spoj | https://identifier.buildingsmart.org/uri/buildingsmart/ifc/4.3/prop/ConnectionType | CZ_FlowMeterProperties | ConnectionType | IfcLabel | P_SINGLEVALUE | ne | ano | ano
technická zařízení budov (TZB) | ústřední topení a chlazení (UTCH) | měřidlo UTCH | IfcFlowMeter | provoz a údržba - měřidlo UTCH | datum instalace |  | date |  |  | https://identifier.buildingsmart.org/uri/buildingsmart/ifc/4.3/prop/InstallationDate | FM_meridlo_UTCH | InstallationDate | IfcDate | IfcDate | ne | ne | ano
technická zařízení budov (TZB) | ústřední topení a chlazení (UTCH) | měřidlo UTCH | IfcFlowMeter | provoz a údržba - měřidlo UTCH | interval kontroly | měsíce | integer |  |  | https://identifier.buildingsmart.org/uri/buildingsmart/ifc/4.3/prop/AssessmentFrequency | FM_meridlo_UTCH | AssessmentFrequency | IfcTimeMeasure | IfcTimeMeasure | ne | ne | ano
technická zařízení budov (TZB) | ústřední topení a chlazení (UTCH) | měřidlo UTCH | IfcFlowMeter | provoz a údržba - měřidlo UTCH | interval revize | měsíce | integer |  |  | https://identifier.buildingsmart.org/uri/buildingsmart/ifc/4.3/prop/RevisionInterval | FM_meridlo_UTCH | RevisionInterval | IfcTimeMeasure | IfcTimeMeasure | ne | ne | ano
technická zařízení budov (TZB) | ústřední topení a chlazení (UTCH) | měřidlo UTCH | IfcFlowMeter | provoz a údržba - měřidlo UTCH | předepsané kontroly |  | string | odkaz na dokument |  | https://identifier.buildingsmart.org/uri/buildingsmart/ifc/4.3/prop/RequiredInspection | FM_meridlo_UTCH | RequiredInspection | IfcText | IfcText | ne | ne | ano
technická zařízení budov (TZB) | ústřední topení a chlazení (UTCH) | měřidlo UTCH | IfcFlowMeter | provoz a údržba - měřidlo UTCH | rok výroby |  | string |  |  | https://identifier.buildingsmart.org/uri/buildingsmart/ifc/4.3/prop/ProductionYear | FM_meridlo_UTCH | ProductionYear | IfcLabel | IfcLabel | ne | ne | ano
technická zařízení budov (TZB) | ústřední topení a chlazení (UTCH) | měřidlo UTCH | IfcFlowMeter | provoz a údržba - měřidlo UTCH | technická dokumentace |  | string |  |  | https://identifier.buildingsmart.org/uri/buildingsmart/ifc/4.3/prop/TechnicalDocumentation | FM_meridlo_UTCH | TechnicalDocumentation | IfcText | IfcText | ne | ne | ano
technická zařízení budov (TZB) | ústřední topení a chlazení (UTCH) | měřidlo UTCH | IfcFlowMeter | provoz a údržba - měřidlo UTCH | výchozí revize |  | double |  |  | https://identifier.buildingsmart.org/uri/buildingsmart/ifc/4.3/prop/InitialRevisionDate | FM_meridlo_UTCH | InitialRevisionDate | IfcDate | IfcDate | ne | ne | ano
technická zařízení budov (TZB) | ústřední topení a chlazení (UTCH) | měřidlo UTCH | IfcFlowMeter | provoz a údržba - měřidlo UTCH | výchozí tlaková zkouška |  | double |  |  | https://identifier.buildingsmart.org/uri/buildingsmart/ifc/4.3/prop/InitialPressureTestDate | FM_meridlo_UTCH | InitialPressureTestDate | IfcDate | IfcDate | ne | ne | ano
technická zařízení budov (TZB) | ústřední topení a chlazení (UTCH) | měřidlo UTCH | IfcFlowMeter | provoz a údržba - měřidlo UTCH | záruka | měsíce | integer |  |  | https://identifier.buildingsmart.org/uri/buildingsmart/ifc/4.3/prop/WarrantyPeriod | FM_meridlo_UTCH | WarrantyPeriod | IfcDuration | IfcDuration | ne | ne | ano
technická zařízení budov (TZB) | ústřední topení a chlazení (UTCH) | oběhové čerpadlo UTCH | IfcPump | CCI pro prvky | CCI 3 Funkční systémy - kód |  | Textová hodnota | základní specifikace klasifikace funkčního systému - kód |  | https://identifier.buildingsmart.org/uri/buildingsmart/ifc/4.3/prop/CCI_FunctionalSystemsCode | CZ_CCI | CCI_FunctionalSystemsCode | IfcLabel | P_SINGLEVALUE | ne | ano | ano
technická zařízení budov (TZB) | ústřední topení a chlazení (UTCH) | oběhové čerpadlo UTCH | IfcPump | CCI pro prvky | CCI 4 Technické systémy - kód |  | Textová hodnota | základní specifikace klasifikace technického systému - kód |  | https://identifier.buildingsmart.org/uri/buildingsmart/ifc/4.3/prop/CCI_TechnicalSystemsCode | CZ_CCI | CCI_TechnicalSystemsCode | IfcLabel | P_SINGLEVALUE | ne | ano | ano
technická zařízení budov (TZB) | ústřední topení a chlazení (UTCH) | oběhové čerpadlo UTCH | IfcPump | CCI pro prvky | CCI 5 Komponenty - kód |  | Textová hodnota | základní specifikace klasifikace komponenty - kód |  | https://identifier.buildingsmart.org/uri/buildingsmart/ifc/4.3/prop/CCI_ComponentsCode | CZ_CCI | CCI_ComponentsCode | IfcLabel | P_SINGLEVALUE | ne | ano | ano
technická zařízení budov (TZB) | ústřední topení a chlazení (UTCH) | oběhové čerpadlo UTCH | IfcPump | obecné vlastnosti | název modelovaného prvku |  | Textová hodnota | název typu modelovaného prvku; projektové označení, které volí zhotovitel | OV01 revizní dvířka 600/600, ZV01 zábradlí teras 1100, SN01 stěna mezibytová PTH 250…, PD01 podlaha 130 kanceláře | https://identifier.buildingsmart.org/uri/buildingsmart/ifc/4.3/prop/ElementProjectSpecificName | CZ_ElementCommon | ElementProjectSpecificName | IfcLabel | P_SINGLEVALUE | ano | ano | ano
technická zařízení budov (TZB) | ústřední topení a chlazení (UTCH) | oběhové čerpadlo UTCH | IfcPump | obecné vlastnosti | označení modelovaného prvku |  | Textová hodnota | projektové označení pro identifikaci v projektu (volí projektant/zhotovitel dílčího DiMS), podle BEP | S01, PD01.01, OV01, ZV01.02 | https://identifier.buildingsmart.org/uri/buildingsmart/ifc/4.3/prop/ElementProjectSpecificIdentifier | CZ_ElementCommon | ElementProjectSpecificIdentifier | IfcLabel | P_SINGLEVALUE | ano | ano | ano
technická zařízení budov (TZB) | ústřední topení a chlazení (UTCH) | oběhové čerpadlo UTCH | IfcPump | obecné vlastnosti | popis modelovaného prvku |  | Textová hodnota | obecný popis modelovaného prvku (v ČJ), upřesňující jeho funkci (účel) apod. | revizní dvířka v podhledu, zábradlí terasy, stěna mezibytová, podlaha v kanceláři apod. | https://identifier.buildingsmart.org/uri/buildingsmart/ifc/4.3/prop/ElementProjectSpecificDescription | CZ_ElementCommon | ElementProjectSpecificDescription | IfcLabel | P_SINGLEVALUE | ne | ano | ano
technická zařízení budov (TZB) | ústřední topení a chlazení (UTCH) | oběhové čerpadlo UTCH | IfcPump | obecné vlastnosti - TZB | systém |  | Textová hodnota | příslušnost k systému | kanalizace dešťová, přívod vzduchu, chlazení trámy, vodovod studená voda, osvětlení, zásuvky | https://identifier.buildingsmart.org/uri/buildingsmart/ifc/4.3/prop/DistributionSystem | CZ_DistributionSystemCommon | DistributionSystem | IfcLabel | P_SINGLEVALUE | ano | ano | ano
technická zařízení budov (TZB) | ústřední topení a chlazení (UTCH) | oběhové čerpadlo UTCH | IfcPump | oběhové čerpadlo UTCH | jmenovitá světlost vstupu | mm | Fyzikální veličina (s jednotkou) | číselná hodnota udávající jmenovitou světlost (DN) vstupu | 100 | https://identifier.buildingsmart.org/uri/buildingsmart/ifc/4.3/prop/InletNominalDiameter | CZ_PumpProperties | InletNominalDiameter | IfcPositiveLengthMeasure | P_SINGLEVALUE | ne | ano | ano
technická zařízení budov (TZB) | ústřední topení a chlazení (UTCH) | oběhové čerpadlo UTCH | IfcPump | oběhové čerpadlo UTCH | jmenovitá světlost výstupu | mm | Fyzikální veličina (s jednotkou) | číselná hodnota udávající jmenovitou světlost (DN) výstupu | 100 | https://identifier.buildingsmart.org/uri/buildingsmart/ifc/4.3/prop/OutletNominalDiameter | CZ_PumpProperties | OutletNominalDiameter | IfcPositiveLengthMeasure | P_SINGLEVALUE | ne | ano | ano
technická zařízení budov (TZB) | ústřední topení a chlazení (UTCH) | oběhové čerpadlo UTCH | IfcPump | oběhové čerpadlo UTCH | jmenovité napětí | V | Fyzikální veličina (s jednotkou) | číselná hodnota udávající jmenovité napětí ve V | 230 | https://identifier.buildingsmart.org/uri/buildingsmart/ifc/4.3/prop/RatedVoltage | Pset_ElectricalDeviceCommon | RatedVoltage | IfcElectricVoltageMeasure | P_BOUNDEDVALUE | ne | ano | ano
technická zařízení budov (TZB) | ústřední topení a chlazení (UTCH) | oběhové čerpadlo UTCH | IfcPump | oběhové čerpadlo UTCH | jmenovitý příkon | W | Fyzikální veličina (s jednotkou) | číselná hodnota udávající jmenovitý příkon ve W | 36 | https://identifier.buildingsmart.org/uri/buildingsmart/ifc/4.3/prop/RatedPowerInput | CZ_PumpProperties | RatedPowerInput | IfcPowerMeasure | P_SINGLEVALUE | ne | ano | ano
technická zařízení budov (TZB) | ústřední topení a chlazení (UTCH) | oběhové čerpadlo UTCH | IfcPump | oběhové čerpadlo UTCH | jmenovitý proud | A | Fyzikální veličina (s jednotkou) | popisuje jmenovitý proud, na který je prvek dimenzován v A | 160 | https://identifier.buildingsmart.org/uri/buildingsmart/ifc/4.3/prop/RatedCurrent | Pset_ElectricalDeviceCommon | RatedCurrent | IfcElectricCurrentMeasure | P_BOUNDEDVALUE | ne | ano | ano
technická zařízení budov (TZB) | ústřední topení a chlazení (UTCH) | oběhové čerpadlo UTCH | IfcPump | oběhové čerpadlo UTCH | jmenovitý tlak | Pa | Fyzikální veličina (s jednotkou) | číselná hodnota udávající jmenovitý tlak (PN) | 4 | https://identifier.buildingsmart.org/uri/buildingsmart/ifc/4.3/prop/NominalPressure | CZ_PumpProperties | NominalPressure | IfcPressureMeasure | P_SINGLEVALUE | ne | ano | ano
technická zařízení budov (TZB) | ústřední topení a chlazení (UTCH) | oběhové čerpadlo UTCH | IfcPump | oběhové čerpadlo UTCH | materiál (oběhové čerpadlo UTCH) |  | Textová hodnota | základní specifikace materiálu | nerez/litina/mosaz atd. | https://identifier.buildingsmart.org/uri/buildingsmart/ifc/4.3/prop/MaterialDescription | CZ_PumpProperties | MaterialDescription | IfcLabel | P_SINGLEVALUE | ne | ano | ano
technická zařízení budov (TZB) | ústřední topení a chlazení (UTCH) | oběhové čerpadlo UTCH | IfcPump | oběhové čerpadlo UTCH | maximální průtok | m³ s⁻¹ | Fyzikální veličina (s jednotkou) | maximální průtok čerpadla v m³/h | 6 | https://identifier.buildingsmart.org/uri/buildingsmart/ifc/4.3/prop/MaximumFlowRate | CZ_PumpProperties | MaximumFlowRate | IfcVolumetricFlowRateMeasure | P_SINGLEVALUE | ne | ano | ano
technická zařízení budov (TZB) | ústřední topení a chlazení (UTCH) | oběhové čerpadlo UTCH | IfcPump | oběhové čerpadlo UTCH | připojení MAR |  | IfccBoolean | základní specifikace, zda bude požadavek na profesi | ano/ne | https://identifier.buildingsmart.org/uri/buildingsmart/ifc/4.3/prop/MeasurementAndControlSystemConnection | CZ_SystemConnections | MeasurementAndControlSystemConnection | IfcBoolean | P_SINGLEVALUE | ne | ano | ano
technická zařízení budov (TZB) | ústřední topení a chlazení (UTCH) | oběhové čerpadlo UTCH | IfcPump | oběhové čerpadlo UTCH | připojení SIL |  | IfccBoolean | základní specifikace, zda bude požadavek na profesi | ano/ne | https://identifier.buildingsmart.org/uri/buildingsmart/ifc/4.3/prop/ElectricPowerSystemConnection | CZ_SystemConnections | ElectricPowerSystemConnection | IfcBoolean | P_SINGLEVALUE | ne | ano | ano
technická zařízení budov (TZB) | ústřední topení a chlazení (UTCH) | oběhové čerpadlo UTCH | IfcPump | oběhové čerpadlo UTCH | provozní hmotnost | kg | Fyzikální veličina (s jednotkou) | číselná hodnota udávající hmotnost v kg, konečná provozní hmotnost | 150 | https://identifier.buildingsmart.org/uri/buildingsmart/ifc/4.3/prop/GrossWeight | Qto_PumpBaseQuantities | GrossWeight | IfcMassMeasure | Q_WEIGHT | ne | ano | ano
technická zařízení budov (TZB) | ústřední topení a chlazení (UTCH) | oběhové čerpadlo UTCH | IfcPump | oběhové čerpadlo UTCH | SIL doporučené jištění |  | Textová hodnota | základní specifikace, zda bude požadavek na profesi | 3x10 A (Char. B) | https://identifier.buildingsmart.org/uri/buildingsmart/ifc/4.3/prop/RecommendedElectricProtection | CZ_SystemConnectionRequests | RecommendedElectricProtection | IfcLabel | P_SINGLEVALUE | ne | ano | ano
technická zařízení budov (TZB) | ústřední topení a chlazení (UTCH) | oběhové čerpadlo UTCH | IfcPump | oběhové čerpadlo UTCH | SIL jmenovité napětí | V | Fyzikální veličina (s jednotkou) | požadavek na připojení - číselná hodnota udávající jmenovité napětí prvku | 230 | https://identifier.buildingsmart.org/uri/buildingsmart/ifc/4.3/prop/ElectricPowerSystem_RequestedRatedVoltage | CZ_SystemConnectionRequests | ElectricPowerSystem_RequestedRatedVoltage | IfcElectricVoltageMeasure | P_SINGLEVALUE | ne | ano | ano
technická zařízení budov (TZB) | ústřední topení a chlazení (UTCH) | oběhové čerpadlo UTCH | IfcPump | oběhové čerpadlo UTCH | SIL jmenovitý příkon | W | Fyzikální veličina (s jednotkou) | požadavek na připojení - číselná hodnota udávající jmenovitý příkon prvku | 36 | https://identifier.buildingsmart.org/uri/buildingsmart/ifc/4.3/prop/ElectricPowerSystem_RequestedRatedPowerInput | CZ_SystemConnectionRequests | ElectricPowerSystem_RequestedRatedPowerInput | IfcPowerMeasure | P_SINGLEVALUE | ne | ano | ano
technická zařízení budov (TZB) | ústřední topení a chlazení (UTCH) | oběhové čerpadlo UTCH | IfcPump | oběhové čerpadlo UTCH | typ připojení |  | Textová hodnota | popis typu napojení na prvek | hrdlový spoj | https://identifier.buildingsmart.org/uri/buildingsmart/ifc/4.3/prop/ConnectionType | CZ_PumpProperties | ConnectionType | IfcLabel | P_SINGLEVALUE | ne | ano | ano
technická zařízení budov (TZB) | ústřední topení a chlazení (UTCH) | oběhové čerpadlo UTCH | IfcPump | oběhové čerpadlo UTCH | výtlačná výška | m | Fyzikální veličina (s jednotkou) | číselná hodnota popisující výtlačnou výšku v m při 0 l/s | 8 | https://identifier.buildingsmart.org/uri/buildingsmart/ifc/4.3/prop/DeliveryHead | CZ_PumpProperties | DeliveryHead | IfcPositiveLengthMeasure | P_SINGLEVALUE | ne | ano | ano
technická zařízení budov (TZB) | ústřední topení a chlazení (UTCH) | oběhové čerpadlo UTCH | IfcPump | provoz a údržba - oběhové čerpadlo UTCH | datum instalace |  | date |  |  | https://identifier.buildingsmart.org/uri/buildingsmart/ifc/4.3/prop/InstallationDate | FM_obehove_cerpadlo_UTCH | InstallationDate | IfcDate | IfcDate | ne | ne | ano
technická zařízení budov (TZB) | ústřední topení a chlazení (UTCH) | oběhové čerpadlo UTCH | IfcPump | provoz a údržba - oběhové čerpadlo UTCH | funkční zkouška |  | string |  |  | https://identifier.buildingsmart.org/uri/buildingsmart/ifc/4.3/prop/FunctionalTestDate | FM_obehove_cerpadlo_UTCH | FunctionalTestDate | IfcDate | IfcDate | ne | ne | ano
technická zařízení budov (TZB) | ústřední topení a chlazení (UTCH) | oběhové čerpadlo UTCH | IfcPump | provoz a údržba - oběhové čerpadlo UTCH | interval kontroly | měsíce | integer |  |  | https://identifier.buildingsmart.org/uri/buildingsmart/ifc/4.3/prop/AssessmentFrequency | FM_obehove_cerpadlo_UTCH | AssessmentFrequency | IfcTimeMeasure | IfcTimeMeasure | ne | ne | ano
technická zařízení budov (TZB) | ústřední topení a chlazení (UTCH) | oběhové čerpadlo UTCH | IfcPump | provoz a údržba - oběhové čerpadlo UTCH | interval revize | měsíce | integer |  |  | https://identifier.buildingsmart.org/uri/buildingsmart/ifc/4.3/prop/RevisionInterval | FM_obehove_cerpadlo_UTCH | RevisionInterval | IfcTimeMeasure | IfcTimeMeasure | ne | ne | ano
technická zařízení budov (TZB) | ústřední topení a chlazení (UTCH) | oběhové čerpadlo UTCH | IfcPump | provoz a údržba - oběhové čerpadlo UTCH | revize elektro |  | string |  |  | https://identifier.buildingsmart.org/uri/buildingsmart/ifc/4.3/prop/LastElectricalRevisionDate | FM_obehove_cerpadlo_UTCH | LastElectricalRevisionDate | IfcDate | IfcDate | ne | ne | ano
technická zařízení budov (TZB) | ústřední topení a chlazení (UTCH) | oběhové čerpadlo UTCH | IfcPump | provoz a údržba - oběhové čerpadlo UTCH | rok výroby |  | string |  |  | https://identifier.buildingsmart.org/uri/buildingsmart/ifc/4.3/prop/ProductionYear | FM_obehove_cerpadlo_UTCH | ProductionYear | IfcLabel | IfcLabel | ne | ne | ano
technická zařízení budov (TZB) | ústřední topení a chlazení (UTCH) | oběhové čerpadlo UTCH | IfcPump | provoz a údržba - oběhové čerpadlo UTCH | technická dokumentace |  | string |  |  | https://identifier.buildingsmart.org/uri/buildingsmart/ifc/4.3/prop/TechnicalDocumentation | FM_obehove_cerpadlo_UTCH | TechnicalDocumentation | IfcText | IfcText | ne | ne | ano
technická zařízení budov (TZB) | ústřední topení a chlazení (UTCH) | oběhové čerpadlo UTCH | IfcPump | provoz a údržba - oběhové čerpadlo UTCH | výchozí revize |  | double |  |  | https://identifier.buildingsmart.org/uri/buildingsmart/ifc/4.3/prop/InitialRevisionDate | FM_obehove_cerpadlo_UTCH | InitialRevisionDate | IfcDate | IfcDate | ne | ne | ano
technická zařízení budov (TZB) | ústřední topení a chlazení (UTCH) | oběhové čerpadlo UTCH | IfcPump | provoz a údržba - oběhové čerpadlo UTCH | výchozí tlaková zkouška |  | double |  |  | https://identifier.buildingsmart.org/uri/buildingsmart/ifc/4.3/prop/InitialPressureTestDate | FM_obehove_cerpadlo_UTCH | InitialPressureTestDate | IfcDate | IfcDate | ne | ne | ano
technická zařízení budov (TZB) | ústřední topení a chlazení (UTCH) | oběhové čerpadlo UTCH | IfcPump | provoz a údržba - oběhové čerpadlo UTCH | záruka | měsíce | integer |  |  | https://identifier.buildingsmart.org/uri/buildingsmart/ifc/4.3/prop/WarrantyPeriod | FM_obehove_cerpadlo_UTCH | WarrantyPeriod | IfcDuration | IfcDuration | ne | ne | ano
technická zařízení budov (TZB) | ústřední topení a chlazení (UTCH) | odlučovač | IfcInterceptor | CCI pro prvky | CCI 3 Funkční systémy - kód |  | Textová hodnota | základní specifikace klasifikace funkčního systému - kód |  | https://identifier.buildingsmart.org/uri/buildingsmart/ifc/4.3/prop/CCI_FunctionalSystemsCode | CZ_CCI | CCI_FunctionalSystemsCode | IfcLabel | P_SINGLEVALUE | ne | ano | ano
technická zařízení budov (TZB) | ústřední topení a chlazení (UTCH) | odlučovač | IfcInterceptor | CCI pro prvky | CCI 4 Technické systémy - kód |  | Textová hodnota | základní specifikace klasifikace technického systému - kód |  | https://identifier.buildingsmart.org/uri/buildingsmart/ifc/4.3/prop/CCI_TechnicalSystemsCode | CZ_CCI | CCI_TechnicalSystemsCode | IfcLabel | P_SINGLEVALUE | ne | ano | ano
technická zařízení budov (TZB) | ústřední topení a chlazení (UTCH) | odlučovač | IfcInterceptor | CCI pro prvky | CCI 5 Komponenty - kód |  | Textová hodnota | základní specifikace klasifikace komponenty - kód |  | https://identifier.buildingsmart.org/uri/buildingsmart/ifc/4.3/prop/CCI_ComponentsCode | CZ_CCI | CCI_ComponentsCode | IfcLabel | P_SINGLEVALUE | ne | ano | ano
technická zařízení budov (TZB) | ústřední topení a chlazení (UTCH) | odlučovač | IfcInterceptor | obecné vlastnosti | název modelovaného prvku |  | Textová hodnota | název typu modelovaného prvku; projektové označení, které volí zhotovitel | OV01 revizní dvířka 600/600, ZV01 zábradlí teras 1100, SN01 stěna mezibytová PTH 250…, PD01 podlaha 130 kanceláře | https://identifier.buildingsmart.org/uri/buildingsmart/ifc/4.3/prop/ElementProjectSpecificName | CZ_ElementCommon | ElementProjectSpecificName | IfcLabel | P_SINGLEVALUE | ano | ano | ano
technická zařízení budov (TZB) | ústřední topení a chlazení (UTCH) | odlučovač | IfcInterceptor | obecné vlastnosti | označení modelovaného prvku |  | Textová hodnota | projektové označení pro identifikaci v projektu (volí projektant/zhotovitel dílčího DiMS), podle BEP | S01, PD01.01, OV01, ZV01.02 | https://identifier.buildingsmart.org/uri/buildingsmart/ifc/4.3/prop/ElementProjectSpecificIdentifier | CZ_ElementCommon | ElementProjectSpecificIdentifier | IfcLabel | P_SINGLEVALUE | ano | ano | ano
technická zařízení budov (TZB) | ústřední topení a chlazení (UTCH) | odlučovač | IfcInterceptor | obecné vlastnosti | popis modelovaného prvku |  | Textová hodnota | obecný popis modelovaného prvku (v ČJ), upřesňující jeho funkci (účel) apod. | revizní dvířka v podhledu, zábradlí terasy, stěna mezibytová, podlaha v kanceláři apod. | https://identifier.buildingsmart.org/uri/buildingsmart/ifc/4.3/prop/ElementProjectSpecificDescription | CZ_ElementCommon | ElementProjectSpecificDescription | IfcLabel | P_SINGLEVALUE | ne | ano | ano
technická zařízení budov (TZB) | ústřední topení a chlazení (UTCH) | odlučovač | IfcInterceptor | obecné vlastnosti - TZB | systém |  | Textová hodnota | příslušnost k systému | kanalizace dešťová, přívod vzduchu, chlazení trámy, vodovod studená voda, osvětlení, zásuvky | https://identifier.buildingsmart.org/uri/buildingsmart/ifc/4.3/prop/DistributionSystem | CZ_DistributionSystemCommon | DistributionSystem | IfcLabel | P_SINGLEVALUE | ano | ano | ano
technická zařízení budov (TZB) | ústřední topení a chlazení (UTCH) | odlučovač | IfcInterceptor | odlučovač | jmenovitá světlost | mm | Fyzikální veličina (s jednotkou) | číselná hodnota udávající předpokládaný návrhový průměr v mm | 20 | https://identifier.buildingsmart.org/uri/buildingsmart/ifc/4.3/prop/NominalDiameter | CZ_InterceptorProperties | NominalDiameter | IfcPositiveLengthMeasure | P_SINGLEVALUE | ano | ano | ano
technická zařízení budov (TZB) | ústřední topení a chlazení (UTCH) | odlučovač | IfcInterceptor | odlučovač | jmenovité napětí | V | Fyzikální veličina (s jednotkou) | číselná hodnota udávající jmenovité napětí ve V | 230 | https://identifier.buildingsmart.org/uri/buildingsmart/ifc/4.3/prop/RatedVoltage | Pset_ElectricalDeviceCommon | RatedVoltage | IfcElectricVoltageMeasure | P_BOUNDEDVALUE | ne | ano | ano
technická zařízení budov (TZB) | ústřední topení a chlazení (UTCH) | odlučovač | IfcInterceptor | odlučovač | jmenovitý příkon | W | Fyzikální veličina (s jednotkou) | číselná hodnota udávající jmenovitý příkon ve W | 36 | https://identifier.buildingsmart.org/uri/buildingsmart/ifc/4.3/prop/RatedPowerInput | CZ_InterceptorProperties | RatedPowerInput | IfcPowerMeasure | P_SINGLEVALUE | ne | ano | ano
technická zařízení budov (TZB) | ústřední topení a chlazení (UTCH) | odlučovač | IfcInterceptor | odlučovač | jmenovitý proud | A | Fyzikální veličina (s jednotkou) | popisuje jmenovitý proud, na který je prvek dimenzován v A | 160 | https://identifier.buildingsmart.org/uri/buildingsmart/ifc/4.3/prop/RatedCurrent | Pset_ElectricalDeviceCommon | RatedCurrent | IfcElectricCurrentMeasure | P_BOUNDEDVALUE | ne | ano | ano
technická zařízení budov (TZB) | ústřední topení a chlazení (UTCH) | odlučovač | IfcInterceptor | odlučovač | jmenovitý tlak | Pa | Fyzikální veličina (s jednotkou) | číselná hodnota udávající jmenovitý tlak (PN) | 4 | https://identifier.buildingsmart.org/uri/buildingsmart/ifc/4.3/prop/NominalPressure | CZ_InterceptorProperties | NominalPressure | IfcPressureMeasure | P_SINGLEVALUE | ne | ano | ano
technická zařízení budov (TZB) | ústřední topení a chlazení (UTCH) | odlučovač | IfcInterceptor | odlučovač | materiál (odlučovač) |  | Textová hodnota | základní specifikace materiálu | nerez/litina/mosaz atd. | https://identifier.buildingsmart.org/uri/buildingsmart/ifc/4.3/prop/MaterialDescription | CZ_InterceptorProperties | MaterialDescription | IfcLabel | P_SINGLEVALUE | ne | ano | ano
technická zařízení budov (TZB) | ústřední topení a chlazení (UTCH) | odlučovač | IfcInterceptor | odlučovač | provozní hmotnost | kg | Fyzikální veličina (s jednotkou) | číselná hodnota udávající hmotnost v kg, konečná provozní hmotnost | 150 | https://identifier.buildingsmart.org/uri/buildingsmart/ifc/4.3/prop/GrossWeight | Qto_InterceptorBaseQuantities | GrossWeight | IfcMassMeasure | Q_WEIGHT | ne | ano | ano
technická zařízení budov (TZB) | ústřední topení a chlazení (UTCH) | odlučovač | IfcInterceptor | odlučovač | průměr (odlučovač) | mm | Fyzikální veličina (s jednotkou) | číselná hodnota udávající průměr prvku v mm | 150 | https://identifier.buildingsmart.org/uri/buildingsmart/ifc/4.3/prop/Diameter | CZ_InterceptorProperties | Diameter | IfcPositiveLengthMeasure | P_SINGLEVALUE | ne | ano | ano
technická zařízení budov (TZB) | ústřední topení a chlazení (UTCH) | odlučovač | IfcInterceptor | odlučovač | rozměry |  | Textová hodnota | pokud není automaticky převzato z grafických vlastností elementu | 1500x500x750 | https://identifier.buildingsmart.org/uri/buildingsmart/ifc/4.3/prop/DescriptionOfDimensions | CZ_InterceptorProperties | DescriptionOfDimensions | IfcLabel | P_SINGLEVALUE | ne | ano | ano
technická zařízení budov (TZB) | ústřední topení a chlazení (UTCH) | odlučovač | IfcInterceptor | odlučovač | typ připojení |  | Textová hodnota | popis typu napojení na prvek | hrdlový spoj | https://identifier.buildingsmart.org/uri/buildingsmart/ifc/4.3/prop/ConnectionType | CZ_InterceptorProperties | ConnectionType | IfcLabel | P_SINGLEVALUE | ne | ano | ano
technická zařízení budov (TZB) | ústřední topení a chlazení (UTCH) | odlučovač | IfcInterceptor | provoz a údržba - odlučovač | čištění nádrže |  | string |  |  | https://identifier.buildingsmart.org/uri/buildingsmart/ifc/4.3/prop/LastTankCleaningDate | FM_odlucovac | LastTankCleaningDate | IfcDate | IfcDate | ne | ne | ano
technická zařízení budov (TZB) | ústřední topení a chlazení (UTCH) | odlučovač | IfcInterceptor | provoz a údržba - odlučovač | datum instalace |  | date |  |  | https://identifier.buildingsmart.org/uri/buildingsmart/ifc/4.3/prop/InstallationDate | FM_odlucovac | InstallationDate | IfcDate | IfcDate | ne | ne | ano
technická zařízení budov (TZB) | ústřední topení a chlazení (UTCH) | odlučovač | IfcInterceptor | provoz a údržba - odlučovač | interval kontroly | měsíce | integer |  |  | https://identifier.buildingsmart.org/uri/buildingsmart/ifc/4.3/prop/AssessmentFrequency | FM_odlucovac | AssessmentFrequency | IfcTimeMeasure | IfcTimeMeasure | ne | ne | ano
technická zařízení budov (TZB) | ústřední topení a chlazení (UTCH) | odlučovač | IfcInterceptor | provoz a údržba - odlučovač | periodická kontrola technického stavu |  | string |  |  | https://identifier.buildingsmart.org/uri/buildingsmart/ifc/4.3/prop/PeriodicConditionCheckDate | FM_odlucovac | PeriodicConditionCheckDate | IfcDate | IfcDate | ne | ne | ano
technická zařízení budov (TZB) | ústřední topení a chlazení (UTCH) | odlučovač | IfcInterceptor | provoz a údržba - odlučovač | rok výroby |  | string |  |  | https://identifier.buildingsmart.org/uri/buildingsmart/ifc/4.3/prop/ProductionYear | FM_odlucovac | ProductionYear | IfcLabel | IfcLabel | ne | ne | ano
technická zařízení budov (TZB) | ústřední topení a chlazení (UTCH) | odlučovač | IfcInterceptor | provoz a údržba - odlučovač | technická dokumentace |  | string |  |  | https://identifier.buildingsmart.org/uri/buildingsmart/ifc/4.3/prop/TechnicalDocumentation | FM_odlucovac | TechnicalDocumentation | IfcText | IfcText | ne | ne | ano
technická zařízení budov (TZB) | ústřední topení a chlazení (UTCH) | odlučovač | IfcInterceptor | provoz a údržba - odlučovač | záruka | měsíce | integer |  |  | https://identifier.buildingsmart.org/uri/buildingsmart/ifc/4.3/prop/WarrantyPeriod | FM_odlucovac | WarrantyPeriod | IfcDuration | IfcDuration | ne | ne | ano
technická zařízení budov (TZB) | ústřední topení a chlazení (UTCH) | otopné těleso UTCH | IfcSpaceHeater | CCI pro prvky | CCI 3 Funkční systémy - kód |  | Textová hodnota | základní specifikace klasifikace funkčního systému - kód |  | https://identifier.buildingsmart.org/uri/buildingsmart/ifc/4.3/prop/CCI_FunctionalSystemsCode | CZ_CCI | CCI_FunctionalSystemsCode | IfcLabel | P_SINGLEVALUE | ne | ano | ano
technická zařízení budov (TZB) | ústřední topení a chlazení (UTCH) | otopné těleso UTCH | IfcSpaceHeater | CCI pro prvky | CCI 4 Technické systémy - kód |  | Textová hodnota | základní specifikace klasifikace technického systému - kód |  | https://identifier.buildingsmart.org/uri/buildingsmart/ifc/4.3/prop/CCI_TechnicalSystemsCode | CZ_CCI | CCI_TechnicalSystemsCode | IfcLabel | P_SINGLEVALUE | ne | ano | ano
technická zařízení budov (TZB) | ústřední topení a chlazení (UTCH) | otopné těleso UTCH | IfcSpaceHeater | CCI pro prvky | CCI 5 Komponenty - kód |  | Textová hodnota | základní specifikace klasifikace komponenty - kód |  | https://identifier.buildingsmart.org/uri/buildingsmart/ifc/4.3/prop/CCI_ComponentsCode | CZ_CCI | CCI_ComponentsCode | IfcLabel | P_SINGLEVALUE | ne | ano | ano
technická zařízení budov (TZB) | ústřední topení a chlazení (UTCH) | otopné těleso UTCH | IfcSpaceHeater | obecné vlastnosti | název modelovaného prvku |  | Textová hodnota | název typu modelovaného prvku; projektové označení, které volí zhotovitel | OV01 revizní dvířka 600/600, ZV01 zábradlí teras 1100, SN01 stěna mezibytová PTH 250…, PD01 podlaha 130 kanceláře | https://identifier.buildingsmart.org/uri/buildingsmart/ifc/4.3/prop/ElementProjectSpecificName | CZ_ElementCommon | ElementProjectSpecificName | IfcLabel | P_SINGLEVALUE | ano | ano | ano
technická zařízení budov (TZB) | ústřední topení a chlazení (UTCH) | otopné těleso UTCH | IfcSpaceHeater | obecné vlastnosti | označení modelovaného prvku |  | Textová hodnota | projektové označení pro identifikaci v projektu (volí projektant/zhotovitel dílčího DiMS), podle BEP | S01, PD01.01, OV01, ZV01.02 | https://identifier.buildingsmart.org/uri/buildingsmart/ifc/4.3/prop/ElementProjectSpecificIdentifier | CZ_ElementCommon | ElementProjectSpecificIdentifier | IfcLabel | P_SINGLEVALUE | ano | ano | ano
technická zařízení budov (TZB) | ústřední topení a chlazení (UTCH) | otopné těleso UTCH | IfcSpaceHeater | obecné vlastnosti | popis modelovaného prvku |  | Textová hodnota | obecný popis modelovaného prvku (v ČJ), upřesňující jeho funkci (účel) apod. | revizní dvířka v podhledu, zábradlí terasy, stěna mezibytová, podlaha v kanceláři apod. | https://identifier.buildingsmart.org/uri/buildingsmart/ifc/4.3/prop/ElementProjectSpecificDescription | CZ_ElementCommon | ElementProjectSpecificDescription | IfcLabel | P_SINGLEVALUE | ne | ano | ano
technická zařízení budov (TZB) | ústřední topení a chlazení (UTCH) | otopné těleso UTCH | IfcSpaceHeater | obecné vlastnosti - TZB | systém |  | Textová hodnota | příslušnost k systému | kanalizace dešťová, přívod vzduchu, chlazení trámy, vodovod studená voda, osvětlení, zásuvky | https://identifier.buildingsmart.org/uri/buildingsmart/ifc/4.3/prop/DistributionSystem | CZ_DistributionSystemCommon | DistributionSystem | IfcLabel | P_SINGLEVALUE | ano | ano | ano
technická zařízení budov (TZB) | ústřední topení a chlazení (UTCH) | otopné těleso UTCH | IfcSpaceHeater | otopné těleso UTCH | jmenovitá světlost | mm | Fyzikální veličina (s jednotkou) | číselná hodnota udávající předpokládaný návrhový průměr v mm | 20 | https://identifier.buildingsmart.org/uri/buildingsmart/ifc/4.3/prop/NominalDiameter | CZ_SpaceHeaterProperties | NominalDiameter | IfcPositiveLengthMeasure | P_SINGLEVALUE | ano | ano | ano
technická zařízení budov (TZB) | ústřední topení a chlazení (UTCH) | otopné těleso UTCH | IfcSpaceHeater | otopné těleso UTCH | jmenovité napětí | V | Fyzikální veličina (s jednotkou) | číselná hodnota udávající jmenovité napětí ve V | 230 | https://identifier.buildingsmart.org/uri/buildingsmart/ifc/4.3/prop/RatedVoltage | Pset_ElectricalDeviceCommon | RatedVoltage | IfcElectricVoltageMeasure | P_BOUNDEDVALUE | ne | ano | ano
technická zařízení budov (TZB) | ústřední topení a chlazení (UTCH) | otopné těleso UTCH | IfcSpaceHeater | otopné těleso UTCH | jmenovitý příkon | W | Fyzikální veličina (s jednotkou) | číselná hodnota udávající jmenovitý příkon ve W | 36 | https://identifier.buildingsmart.org/uri/buildingsmart/ifc/4.3/prop/RatedPowerInput | CZ_SpaceHeaterProperties | RatedPowerInput | IfcPowerMeasure | P_SINGLEVALUE | ne | ano | ano
technická zařízení budov (TZB) | ústřední topení a chlazení (UTCH) | otopné těleso UTCH | IfcSpaceHeater | otopné těleso UTCH | jmenovitý proud | A | Fyzikální veličina (s jednotkou) | popisuje jmenovitý proud, na který je prvek dimenzován v A | 160 | https://identifier.buildingsmart.org/uri/buildingsmart/ifc/4.3/prop/RatedCurrent | Pset_ElectricalDeviceCommon | RatedCurrent | IfcElectricCurrentMeasure | P_BOUNDEDVALUE | ne | ano | ano
technická zařízení budov (TZB) | ústřední topení a chlazení (UTCH) | otopné těleso UTCH | IfcSpaceHeater | otopné těleso UTCH | jmenovitý tlak | Pa | Fyzikální veličina (s jednotkou) | číselná hodnota udávající jmenovitý tlak (PN) | 4 | https://identifier.buildingsmart.org/uri/buildingsmart/ifc/4.3/prop/NominalPressure | CZ_SpaceHeaterProperties | NominalPressure | IfcPressureMeasure | P_SINGLEVALUE | ne | ano | ano
technická zařízení budov (TZB) | ústřední topení a chlazení (UTCH) | otopné těleso UTCH | IfcSpaceHeater | otopné těleso UTCH | materiál (otopné těleso UT) |  | Textová hodnota | základní specifikace materiálu | nerez/litina/mosaz atd. | https://identifier.buildingsmart.org/uri/buildingsmart/ifc/4.3/prop/MaterialDescription | CZ_SpaceHeaterProperties | MaterialDescription | IfcLabel | P_SINGLEVALUE | ne | ano | ano
technická zařízení budov (TZB) | ústřední topení a chlazení (UTCH) | otopné těleso UTCH | IfcSpaceHeater | otopné těleso UTCH | připojení MAR |  | IfccBoolean | základní specifikace, zda bude požadavek na profesi | ano/ne | https://identifier.buildingsmart.org/uri/buildingsmart/ifc/4.3/prop/MeasurementAndControlSystemConnection | CZ_SystemConnections | MeasurementAndControlSystemConnection | IfcBoolean | P_SINGLEVALUE | ne | ano | ano
technická zařízení budov (TZB) | ústřední topení a chlazení (UTCH) | otopné těleso UTCH | IfcSpaceHeater | otopné těleso UTCH | připojení SIL |  | IfccBoolean | základní specifikace, zda bude požadavek na profesi | ano/ne | https://identifier.buildingsmart.org/uri/buildingsmart/ifc/4.3/prop/ElectricPowerSystemConnection | CZ_SystemConnections | ElectricPowerSystemConnection | IfcBoolean | P_SINGLEVALUE | ne | ano | ano
technická zařízení budov (TZB) | ústřední topení a chlazení (UTCH) | otopné těleso UTCH | IfcSpaceHeater | otopné těleso UTCH | provozní hmotnost | kg | Fyzikální veličina (s jednotkou) | číselná hodnota udávající hmotnost v kg, konečná provozní hmotnost | 150 | https://identifier.buildingsmart.org/uri/buildingsmart/ifc/4.3/prop/NetWeight | Qto_SpaceHeaterBaseQuantities | NetWeight | IfcMassMeasure | Q_WEIGHT | ne | ano | ano
technická zařízení budov (TZB) | ústřední topení a chlazení (UTCH) | otopné těleso UTCH | IfcSpaceHeater | otopné těleso UTCH | rozměry |  | Textová hodnota | pokud není automaticky převzato z grafických vlastností elementu | 1500x500x750 | https://identifier.buildingsmart.org/uri/buildingsmart/ifc/4.3/prop/DescriptionOfDimensions | CZ_SpaceHeaterProperties | DescriptionOfDimensions | IfcLabel | P_SINGLEVALUE | ne | ano | ano
technická zařízení budov (TZB) | ústřední topení a chlazení (UTCH) | otopné těleso UTCH | IfcSpaceHeater | otopné těleso UTCH | SIL doporučené jištění |  | Textová hodnota | základní specifikace, zda bude požadavek na profesi | 3x10 A (Char. B) | https://identifier.buildingsmart.org/uri/buildingsmart/ifc/4.3/prop/RecommendedElectricProtection | CZ_SystemConnectionRequests | RecommendedElectricProtection | IfcLabel | P_SINGLEVALUE | ne | ano | ano
technická zařízení budov (TZB) | ústřední topení a chlazení (UTCH) | otopné těleso UTCH | IfcSpaceHeater | otopné těleso UTCH | SIL jmenovité napětí | V | Fyzikální veličina (s jednotkou) | požadavek na připojení - číselná hodnota udávající jmenovité napětí prvku | 230 | https://identifier.buildingsmart.org/uri/buildingsmart/ifc/4.3/prop/ElectricPowerSystem_RequestedRatedVoltage | CZ_SystemConnectionRequests | ElectricPowerSystem_RequestedRatedVoltage | IfcElectricVoltageMeasure | P_SINGLEVALUE | ne | ano | ano
technická zařízení budov (TZB) | ústřední topení a chlazení (UTCH) | otopné těleso UTCH | IfcSpaceHeater | otopné těleso UTCH | SIL jmenovitý příkon | W | Fyzikální veličina (s jednotkou) | požadavek na připojení - číselná hodnota udávající jmenovitý příkon prvku | 36 | https://identifier.buildingsmart.org/uri/buildingsmart/ifc/4.3/prop/ElectricPowerSystem_RequestedRatedPowerInput | CZ_SystemConnectionRequests | ElectricPowerSystem_RequestedRatedPowerInput | IfcPowerMeasure | P_SINGLEVALUE | ne | ano | ano
technická zařízení budov (TZB) | ústřední topení a chlazení (UTCH) | otopné těleso UTCH | IfcSpaceHeater | otopné těleso UTCH | termostatická regulace |  | IfccBoolean | specifikace, zda je součástí zdroje termostatická regulace | ano | https://identifier.buildingsmart.org/uri/buildingsmart/ifc/4.3/prop/ThermostaticControl | CZ_SpaceHeaterProperties | ThermostaticControl | IfcBoolean | P_SINGLEVALUE | ne | ano | ano
technická zařízení budov (TZB) | ústřední topení a chlazení (UTCH) | otopné těleso UTCH | IfcSpaceHeater | otopné těleso UTCH | topný výkon | W | Fyzikální veličina (s jednotkou) | číselná hodnota udávající výkon prvku | 100 | https://identifier.buildingsmart.org/uri/buildingsmart/ifc/4.3/prop/HeatingPowerOutput | CZ_SpaceHeaterProperties | HeatingPowerOutput | IfcPowerMeasure | P_SINGLEVALUE | ne | ano | ano
technická zařízení budov (TZB) | ústřední topení a chlazení (UTCH) | otopné těleso UTCH | IfcSpaceHeater | otopné těleso UTCH | typ připojení (otopné těleso UTCH) |  | Textová hodnota | popis typu napojení na prvek | boční; středové; levé spodní; pravé spodní; univerzální; jiné | https://identifier.buildingsmart.org/uri/buildingsmart/ifc/4.3/prop/ConnectionType | CZ_SpaceHeaterProperties | ConnectionType | IfcLabel | P_SINGLEVALUE | ne | ano | ano
technická zařízení budov (TZB) | ústřední topení a chlazení (UTCH) | otopné těleso UTCH | IfcSpaceHeater | provoz a údržba - otopné těleso UTCH | rok výroby |  | string |  |  | https://identifier.buildingsmart.org/uri/buildingsmart/ifc/4.3/prop/ProductionYear | FM_otopne_teleso_UTCH | ProductionYear | IfcLabel | IfcLabel | ne | ne | ano
technická zařízení budov (TZB) | ústřední topení a chlazení (UTCH) | otopné těleso UTCH | IfcSpaceHeater | provoz a údržba - otopné těleso UTCH | technická dokumentace |  | string |  |  | https://identifier.buildingsmart.org/uri/buildingsmart/ifc/4.3/prop/TechnicalDocumentation | FM_otopne_teleso_UTCH | TechnicalDocumentation | IfcText | IfcText | ne | ne | ano
technická zařízení budov (TZB) | ústřední topení a chlazení (UTCH) | otopné těleso UTCH | IfcSpaceHeater | provoz a údržba - otopné těleso UTCH | záruka | měsíce | integer |  |  | https://identifier.buildingsmart.org/uri/buildingsmart/ifc/4.3/prop/WarrantyPeriod | FM_otopne_teleso_UTCH | WarrantyPeriod | IfcDuration | IfcDuration | ne | ne | ano
technická zařízení budov (TZB) | ústřední topení a chlazení (UTCH) | pojistná armatura | IfcValve | CCI pro prvky | CCI 3 Funkční systémy - kód |  | Textová hodnota | základní specifikace klasifikace funkčního systému - kód |  | https://identifier.buildingsmart.org/uri/buildingsmart/ifc/4.3/prop/CCI_FunctionalSystemsCode | CZ_CCI | CCI_FunctionalSystemsCode | IfcLabel | P_SINGLEVALUE | ne | ano | ano
technická zařízení budov (TZB) | ústřední topení a chlazení (UTCH) | pojistná armatura | IfcValve | CCI pro prvky | CCI 4 Technické systémy - kód |  | Textová hodnota | základní specifikace klasifikace technického systému - kód |  | https://identifier.buildingsmart.org/uri/buildingsmart/ifc/4.3/prop/CCI_TechnicalSystemsCode | CZ_CCI | CCI_TechnicalSystemsCode | IfcLabel | P_SINGLEVALUE | ne | ano | ano
technická zařízení budov (TZB) | ústřední topení a chlazení (UTCH) | pojistná armatura | IfcValve | CCI pro prvky | CCI 5 Komponenty - kód |  | Textová hodnota | základní specifikace klasifikace komponenty - kód |  | https://identifier.buildingsmart.org/uri/buildingsmart/ifc/4.3/prop/CCI_ComponentsCode | CZ_CCI | CCI_ComponentsCode | IfcLabel | P_SINGLEVALUE | ne | ano | ano
technická zařízení budov (TZB) | ústřední topení a chlazení (UTCH) | pojistná armatura | IfcValve | obecné vlastnosti | název modelovaného prvku |  | Textová hodnota | název typu modelovaného prvku; projektové označení, které volí zhotovitel | OV01 revizní dvířka 600/600, ZV01 zábradlí teras 1100, SN01 stěna mezibytová PTH 250…, PD01 podlaha 130 kanceláře | https://identifier.buildingsmart.org/uri/buildingsmart/ifc/4.3/prop/ElementProjectSpecificName | CZ_ElementCommon | ElementProjectSpecificName | IfcLabel | P_SINGLEVALUE | ano | ano | ano
technická zařízení budov (TZB) | ústřední topení a chlazení (UTCH) | pojistná armatura | IfcValve | obecné vlastnosti | označení modelovaného prvku |  | Textová hodnota | projektové označení pro identifikaci v projektu (volí projektant/zhotovitel dílčího DiMS), podle BEP | S01, PD01.01, OV01, ZV01.02 | https://identifier.buildingsmart.org/uri/buildingsmart/ifc/4.3/prop/ElementProjectSpecificIdentifier | CZ_ElementCommon | ElementProjectSpecificIdentifier | IfcLabel | P_SINGLEVALUE | ano | ano | ano
technická zařízení budov (TZB) | ústřední topení a chlazení (UTCH) | pojistná armatura | IfcValve | obecné vlastnosti | popis modelovaného prvku |  | Textová hodnota | obecný popis modelovaného prvku (v ČJ), upřesňující jeho funkci (účel) apod. | revizní dvířka v podhledu, zábradlí terasy, stěna mezibytová, podlaha v kanceláři apod. | https://identifier.buildingsmart.org/uri/buildingsmart/ifc/4.3/prop/ElementProjectSpecificDescription | CZ_ElementCommon | ElementProjectSpecificDescription | IfcLabel | P_SINGLEVALUE | ne | ano | ano
technická zařízení budov (TZB) | ústřední topení a chlazení (UTCH) | pojistná armatura | IfcValve | obecné vlastnosti - TZB | systém |  | Textová hodnota | příslušnost k systému | kanalizace dešťová, přívod vzduchu, chlazení trámy, vodovod studená voda, osvětlení, zásuvky | https://identifier.buildingsmart.org/uri/buildingsmart/ifc/4.3/prop/DistributionSystem | CZ_DistributionSystemCommon | DistributionSystem | IfcLabel | P_SINGLEVALUE | ano | ano | ano
technická zařízení budov (TZB) | ústřední topení a chlazení (UTCH) | pojistná armatura | IfcValve | pojistná armatura | jmenovitá světlost | mm | Fyzikální veličina (s jednotkou) | číselná hodnota udávající předpokládaný návrhový průměr v mm | 20 | https://identifier.buildingsmart.org/uri/buildingsmart/ifc/4.3/prop/NominalDiameter | CZ_ValveProperties | NominalDiameter | IfcPositiveLengthMeasure | P_SINGLEVALUE | ano | ano | ano
technická zařízení budov (TZB) | ústřední topení a chlazení (UTCH) | pojistná armatura | IfcValve | pojistná armatura | materiál (pojistná armatura) |  | Textová hodnota | základní specifikace materiálu | nerez/litina/mosaz atd. | https://identifier.buildingsmart.org/uri/buildingsmart/ifc/4.3/prop/MaterialDescription | CZ_ValveProperties | MaterialDescription | IfcLabel | P_SINGLEVALUE | ne | ano | ano
technická zařízení budov (TZB) | ústřední topení a chlazení (UTCH) | pojistná armatura | IfcValve | pojistná armatura | otevírací přetlak |  | Fyzikální veličina (s jednotkou) | otevírací přetlak pojistného ventilu v bar | 600 | https://identifier.buildingsmart.org/uri/buildingsmart/ifc/4.3/prop/ReliefPressure | Pset_ValveTypePressureRelief | ReliefPressure | IfcPressureMeasure | P_SINGLEVALUE | ne | ano | ano
technická zařízení budov (TZB) | ústřední topení a chlazení (UTCH) | pojistná armatura | IfcValve | pojistná armatura | typ připojení (pojistná armatura) |  | Textová hodnota | popis typu napojení na prvek | závit/příruba/lisování atd. | https://identifier.buildingsmart.org/uri/buildingsmart/ifc/4.3/prop/ConnectionType | CZ_ValveProperties | ConnectionType | IfcLabel | P_SINGLEVALUE | ne | ano | ano
technická zařízení budov (TZB) | ústřední topení a chlazení (UTCH) | pojistná armatura | IfcValve | provoz a údržba - pojistná armatura | čištění / výměna |  | string |  |  | https://identifier.buildingsmart.org/uri/buildingsmart/ifc/4.3/prop/LastCleaningOrReplacementDate | FM_pojistna_armatura | LastCleaningOrReplacementDate | IfcDate | IfcDate | ne | ne | ano
technická zařízení budov (TZB) | ústřední topení a chlazení (UTCH) | pojistná armatura | IfcValve | provoz a údržba - pojistná armatura | datum instalace |  | date |  |  | https://identifier.buildingsmart.org/uri/buildingsmart/ifc/4.3/prop/InstallationDate | FM_pojistna_armatura | InstallationDate | IfcDate | IfcDate | ne | ne | ano
technická zařízení budov (TZB) | ústřední topení a chlazení (UTCH) | pojistná armatura | IfcValve | provoz a údržba - pojistná armatura | funkční zkouška |  | string |  |  | https://identifier.buildingsmart.org/uri/buildingsmart/ifc/4.3/prop/FunctionalTestDate | FM_pojistna_armatura | FunctionalTestDate | IfcDate | IfcDate | ne | ne | ano
technická zařízení budov (TZB) | ústřední topení a chlazení (UTCH) | pojistná armatura | IfcValve | provoz a údržba - pojistná armatura | interval kontroly | měsíce | integer |  |  | https://identifier.buildingsmart.org/uri/buildingsmart/ifc/4.3/prop/AssessmentFrequency | FM_pojistna_armatura | AssessmentFrequency | IfcTimeMeasure | IfcTimeMeasure | ne | ne | ano
technická zařízení budov (TZB) | ústřední topení a chlazení (UTCH) | pojistná armatura | IfcValve | provoz a údržba - pojistná armatura | interval revize | měsíce | integer |  |  | https://identifier.buildingsmart.org/uri/buildingsmart/ifc/4.3/prop/RevisionInterval | FM_pojistna_armatura | RevisionInterval | IfcTimeMeasure | IfcTimeMeasure | ne | ne | ano
technická zařízení budov (TZB) | ústřední topení a chlazení (UTCH) | pojistná armatura | IfcValve | provoz a údržba - pojistná armatura | kontrola provozuschopnosti |  | string |  |  | https://identifier.buildingsmart.org/uri/buildingsmart/ifc/4.3/prop/OperationalCheckDate | FM_pojistna_armatura | OperationalCheckDate | IfcDate | IfcDate | ne | ne | ano
technická zařízení budov (TZB) | ústřední topení a chlazení (UTCH) | pojistná armatura | IfcValve | provoz a údržba - pojistná armatura | předepsané kontroly |  | string | odkaz na dokument |  | https://identifier.buildingsmart.org/uri/buildingsmart/ifc/4.3/prop/RequiredInspection | FM_pojistna_armatura | RequiredInspection | IfcText | IfcText | ne | ne | ano
technická zařízení budov (TZB) | ústřední topení a chlazení (UTCH) | pojistná armatura | IfcValve | provoz a údržba - pojistná armatura | předepsané revize |  | string |  |  | https://identifier.buildingsmart.org/uri/buildingsmart/ifc/4.3/prop/RequiredRevisions | FM_pojistna_armatura | RequiredRevisions | IfcText | IfcText | ne | ne | ano
technická zařízení budov (TZB) | ústřední topení a chlazení (UTCH) | pojistná armatura | IfcValve | provoz a údržba - pojistná armatura | rok výroby |  | string |  |  | https://identifier.buildingsmart.org/uri/buildingsmart/ifc/4.3/prop/ProductionYear | FM_pojistna_armatura | ProductionYear | IfcLabel | IfcLabel | ne | ne | ano
technická zařízení budov (TZB) | ústřední topení a chlazení (UTCH) | pojistná armatura | IfcValve | provoz a údržba - pojistná armatura | technická dokumentace |  | string |  |  | https://identifier.buildingsmart.org/uri/buildingsmart/ifc/4.3/prop/TechnicalDocumentation | FM_pojistna_armatura | TechnicalDocumentation | IfcText | IfcText | ne | ne | ano
technická zařízení budov (TZB) | ústřední topení a chlazení (UTCH) | pojistná armatura | IfcValve | provoz a údržba - pojistná armatura | výchozí revize | datum | date |  |  | https://identifier.buildingsmart.org/uri/buildingsmart/ifc/4.3/prop/InitialRevisionDate | FM_pojistna_armatura | InitialRevisionDate | IfcDate | IfcDate | ne | ne | ano
technická zařízení budov (TZB) | ústřední topení a chlazení (UTCH) | pojistná armatura | IfcValve | provoz a údržba - pojistná armatura | výchozí tlaková zkouška |  | double |  |  | https://identifier.buildingsmart.org/uri/buildingsmart/ifc/4.3/prop/InitialPressureTestDate | FM_pojistna_armatura | InitialPressureTestDate | IfcDate | IfcDate | ne | ne | ano
technická zařízení budov (TZB) | ústřední topení a chlazení (UTCH) | pojistná armatura | IfcValve | provoz a údržba - pojistná armatura | záruka | měsíce | integer |  |  | https://identifier.buildingsmart.org/uri/buildingsmart/ifc/4.3/prop/WarrantyPeriod | FM_pojistna_armatura | WarrantyPeriod | IfcDuration | IfcDuration | ne | ne | ano
technická zařízení budov (TZB) | ústřední topení a chlazení (UTCH) | posilovací stanice UTCH | IfcPump | CCI pro prvky | CCI 3 Funkční systémy - kód |  | Textová hodnota | základní specifikace klasifikace funkčního systému - kód |  | https://identifier.buildingsmart.org/uri/buildingsmart/ifc/4.3/prop/CCI_FunctionalSystemsCode | CZ_CCI | CCI_FunctionalSystemsCode | IfcLabel | P_SINGLEVALUE | ne | ano | ano
technická zařízení budov (TZB) | ústřední topení a chlazení (UTCH) | posilovací stanice UTCH | IfcPump | CCI pro prvky | CCI 4 Technické systémy - kód |  | Textová hodnota | základní specifikace klasifikace technického systému - kód |  | https://identifier.buildingsmart.org/uri/buildingsmart/ifc/4.3/prop/CCI_TechnicalSystemsCode | CZ_CCI | CCI_TechnicalSystemsCode | IfcLabel | P_SINGLEVALUE | ne | ano | ano
technická zařízení budov (TZB) | ústřední topení a chlazení (UTCH) | posilovací stanice UTCH | IfcPump | CCI pro prvky | CCI 5 Komponenty - kód |  | Textová hodnota | základní specifikace klasifikace komponenty - kód |  | https://identifier.buildingsmart.org/uri/buildingsmart/ifc/4.3/prop/CCI_ComponentsCode | CZ_CCI | CCI_ComponentsCode | IfcLabel | P_SINGLEVALUE | ne | ano | ano
technická zařízení budov (TZB) | ústřední topení a chlazení (UTCH) | posilovací stanice UTCH | IfcPump | obecné vlastnosti | název modelovaného prvku |  | Textová hodnota | název typu modelovaného prvku; projektové označení, které volí zhotovitel | OV01 revizní dvířka 600/600, ZV01 zábradlí teras 1100, SN01 stěna mezibytová PTH 250…, PD01 podlaha 130 kanceláře | https://identifier.buildingsmart.org/uri/buildingsmart/ifc/4.3/prop/ElementProjectSpecificName | CZ_ElementCommon | ElementProjectSpecificName | IfcLabel | P_SINGLEVALUE | ano | ano | ano
technická zařízení budov (TZB) | ústřední topení a chlazení (UTCH) | posilovací stanice UTCH | IfcPump | obecné vlastnosti | označení modelovaného prvku |  | Textová hodnota | projektové označení pro identifikaci v projektu (volí projektant/zhotovitel dílčího DiMS), podle BEP | S01, PD01.01, OV01, ZV01.02 | https://identifier.buildingsmart.org/uri/buildingsmart/ifc/4.3/prop/ElementProjectSpecificIdentifier | CZ_ElementCommon | ElementProjectSpecificIdentifier | IfcLabel | P_SINGLEVALUE | ano | ano | ano
technická zařízení budov (TZB) | ústřední topení a chlazení (UTCH) | posilovací stanice UTCH | IfcPump | obecné vlastnosti | popis modelovaného prvku |  | Textová hodnota | obecný popis modelovaného prvku (v ČJ), upřesňující jeho funkci (účel) apod. | revizní dvířka v podhledu, zábradlí terasy, stěna mezibytová, podlaha v kanceláři apod. | https://identifier.buildingsmart.org/uri/buildingsmart/ifc/4.3/prop/ElementProjectSpecificDescription | CZ_ElementCommon | ElementProjectSpecificDescription | IfcLabel | P_SINGLEVALUE | ne | ano | ano
technická zařízení budov (TZB) | ústřední topení a chlazení (UTCH) | posilovací stanice UTCH | IfcPump | obecné vlastnosti - TZB | systém |  | Textová hodnota | příslušnost k systému | kanalizace dešťová, přívod vzduchu, chlazení trámy, vodovod studená voda, osvětlení, zásuvky | https://identifier.buildingsmart.org/uri/buildingsmart/ifc/4.3/prop/DistributionSystem | CZ_DistributionSystemCommon | DistributionSystem | IfcLabel | P_SINGLEVALUE | ano | ano | ano
technická zařízení budov (TZB) | ústřední topení a chlazení (UTCH) | posilovací stanice UTCH | IfcPump | posilovací stanice UTCH | jmenovitá světlost | mm | Fyzikální veličina (s jednotkou) | číselná hodnota udávající předpokládaný návrhový průměr v mm | 20 | https://identifier.buildingsmart.org/uri/buildingsmart/ifc/4.3/prop/NominalDiameter | CZ_PumpProperties | NominalDiameter | IfcPositiveLengthMeasure | P_SINGLEVALUE | ano | ano | ano
technická zařízení budov (TZB) | ústřední topení a chlazení (UTCH) | posilovací stanice UTCH | IfcPump | posilovací stanice UTCH | jmenovitý tlak | Pa | Fyzikální veličina (s jednotkou) | číselná hodnota udávající jmenovitý tlak (PN) | 4 | https://identifier.buildingsmart.org/uri/buildingsmart/ifc/4.3/prop/NominalPressure | CZ_PumpProperties | NominalPressure | IfcPressureMeasure | P_SINGLEVALUE | ne | ano | ano
technická zařízení budov (TZB) | ústřední topení a chlazení (UTCH) | posilovací stanice UTCH | IfcPump | posilovací stanice UTCH | materiál (posilovací stanice UTCH) |  | Textová hodnota | základní specifikace materiálu | nerez/litina/mosaz atd. | https://identifier.buildingsmart.org/uri/buildingsmart/ifc/4.3/prop/MaterialDescription | CZ_PumpProperties | MaterialDescription | IfcLabel | P_SINGLEVALUE | ne | ano | ano
technická zařízení budov (TZB) | ústřední topení a chlazení (UTCH) | posilovací stanice UTCH | IfcPump | posilovací stanice UTCH | připojení MAR |  | IfccBoolean | základní specifikace, zda bude požadavek na profesi | ano/ne | https://identifier.buildingsmart.org/uri/buildingsmart/ifc/4.3/prop/MeasurementAndControlSystemConnection | CZ_SystemConnections | MeasurementAndControlSystemConnection | IfcBoolean | P_SINGLEVALUE | ne | ano | ano
technická zařízení budov (TZB) | ústřední topení a chlazení (UTCH) | posilovací stanice UTCH | IfcPump | posilovací stanice UTCH | připojení SIL |  | IfccBoolean | základní specifikace, zda bude požadavek na profesi | ano/ne | https://identifier.buildingsmart.org/uri/buildingsmart/ifc/4.3/prop/ElectricPowerSystemConnection | CZ_SystemConnections | ElectricPowerSystemConnection | IfcBoolean | P_SINGLEVALUE | ne | ano | ano
technická zařízení budov (TZB) | ústřední topení a chlazení (UTCH) | posilovací stanice UTCH | IfcPump | posilovací stanice UTCH | provozní hmotnost | kg | Fyzikální veličina (s jednotkou) | číselná hodnota udávající hmotnost v kg, konečná provozní hmotnost | 150 | https://identifier.buildingsmart.org/uri/buildingsmart/ifc/4.3/prop/GrossWeight | Qto_PumpBaseQuantities | GrossWeight | IfcMassMeasure | Q_WEIGHT | ne | ano | ano
technická zařízení budov (TZB) | ústřední topení a chlazení (UTCH) | posilovací stanice UTCH | IfcPump | posilovací stanice UTCH | průtok | m³ h⁻¹ | Fyzikální veličina (s jednotkou) | číselná hodnota udávající průtok kapaliny v m3/s | 20 | https://identifier.buildingsmart.org/uri/buildingsmart/ifc/4.3/prop/FlowRate | CZ_PumpProperties | FlowRate | IfcVolumetricFlowRateMeasure | P_SINGLEVALUE | ne | ano | ano
technická zařízení budov (TZB) | ústřední topení a chlazení (UTCH) | posilovací stanice UTCH | IfcPump | posilovací stanice UTCH | rozměry |  | Textová hodnota | pokud není automaticky převzato z grafických vlastností elementu | 1500x500x750 | https://identifier.buildingsmart.org/uri/buildingsmart/ifc/4.3/prop/DescriptionOfDimensions | CZ_PumpProperties | DescriptionOfDimensions | IfcLabel | P_SINGLEVALUE | ne | ano | ano
technická zařízení budov (TZB) | ústřední topení a chlazení (UTCH) | posilovací stanice UTCH | IfcPump | posilovací stanice UTCH | SIL doporučené jištění |  | Textová hodnota | základní specifikace, zda bude požadavek na profesi | 3x10 A (Char. B) | https://identifier.buildingsmart.org/uri/buildingsmart/ifc/4.3/prop/RecommendedElectricProtection | CZ_SystemConnectionRequests | RecommendedElectricProtection | IfcLabel | P_SINGLEVALUE | ne | ano | ano
technická zařízení budov (TZB) | ústřední topení a chlazení (UTCH) | posilovací stanice UTCH | IfcPump | posilovací stanice UTCH | SIL jmenovité napětí (posilovací stanice UTCH) | V | Fyzikální veličina (s jednotkou) | požadavek na připojení - číselná hodnota udávající jmenovité napětí prvku | 250, 400 | https://identifier.buildingsmart.org/uri/buildingsmart/ifc/4.3/prop/ElectricPowerSystem_RequestedRatedVoltage | CZ_SystemConnectionRequests | ElectricPowerSystem_RequestedRatedVoltage | IfcElectricVoltageMeasure | P_SINGLEVALUE | ne | ano | ano
technická zařízení budov (TZB) | ústřední topení a chlazení (UTCH) | posilovací stanice UTCH | IfcPump | posilovací stanice UTCH | SIL jmenovitý příkon | W | Fyzikální veličina (s jednotkou) | požadavek na připojení - číselná hodnota udávající jmenovitý příkon prvku | 36 | https://identifier.buildingsmart.org/uri/buildingsmart/ifc/4.3/prop/ElectricPowerSystem_RequestedRatedPowerInput | CZ_SystemConnectionRequests | ElectricPowerSystem_RequestedRatedPowerInput | IfcPowerMeasure | P_SINGLEVALUE | ne | ano | ano
technická zařízení budov (TZB) | ústřední topení a chlazení (UTCH) | posilovací stanice UTCH | IfcPump | posilovací stanice UTCH | typ připojení |  | Textová hodnota | popis typu napojení na prvek | hrdlový spoj | https://identifier.buildingsmart.org/uri/buildingsmart/ifc/4.3/prop/ConnectionType | CZ_PumpProperties | ConnectionType | IfcLabel | P_SINGLEVALUE | ne | ano | ano
technická zařízení budov (TZB) | ústřední topení a chlazení (UTCH) | posilovací stanice UTCH | IfcPump | posilovací stanice UTCH | výtlačná výška | m | Fyzikální veličina (s jednotkou) | číselná hodnota popisující výtlačnou výšku v m při 0 l/s | 8 | https://identifier.buildingsmart.org/uri/buildingsmart/ifc/4.3/prop/DeliveryHead | CZ_PumpProperties | DeliveryHead | IfcPositiveLengthMeasure | P_SINGLEVALUE | ne | ano | ano
technická zařízení budov (TZB) | ústřední topení a chlazení (UTCH) | posilovací stanice UTCH | IfcPump | provoz a údržba - posilovací stanice UTCH | datum instalace |  | date |  |  | https://identifier.buildingsmart.org/uri/buildingsmart/ifc/4.3/prop/InstallationDate | FM_posilovaci_stanice_UTCH | InstallationDate | IfcDate | IfcDate | ne | ne | ano
technická zařízení budov (TZB) | ústřední topení a chlazení (UTCH) | posilovací stanice UTCH | IfcPump | provoz a údržba - posilovací stanice UTCH | funkční zkouška |  | string |  |  | https://identifier.buildingsmart.org/uri/buildingsmart/ifc/4.3/prop/FunctionalTestDate | FM_posilovaci_stanice_UTCH | FunctionalTestDate | IfcDate | IfcDate | ne | ne | ano
technická zařízení budov (TZB) | ústřední topení a chlazení (UTCH) | posilovací stanice UTCH | IfcPump | provoz a údržba - posilovací stanice UTCH | interval kontroly | měsíce | integer |  |  | https://identifier.buildingsmart.org/uri/buildingsmart/ifc/4.3/prop/AssessmentFrequency | FM_posilovaci_stanice_UTCH | AssessmentFrequency | IfcTimeMeasure | IfcTimeMeasure | ne | ne | ano
technická zařízení budov (TZB) | ústřední topení a chlazení (UTCH) | posilovací stanice UTCH | IfcPump | provoz a údržba - posilovací stanice UTCH | interval revize | měsíce | integer |  |  | https://identifier.buildingsmart.org/uri/buildingsmart/ifc/4.3/prop/RevisionInterval | FM_posilovaci_stanice_UTCH | RevisionInterval | IfcTimeMeasure | IfcTimeMeasure | ne | ne | ano
technická zařízení budov (TZB) | ústřední topení a chlazení (UTCH) | posilovací stanice UTCH | IfcPump | provoz a údržba - posilovací stanice UTCH | revize elektro |  | string |  |  | https://identifier.buildingsmart.org/uri/buildingsmart/ifc/4.3/prop/LastElectricalRevisionDate | FM_posilovaci_stanice_UTCH | LastElectricalRevisionDate | IfcDate | IfcDate | ne | ne | ano
technická zařízení budov (TZB) | ústřední topení a chlazení (UTCH) | posilovací stanice UTCH | IfcPump | provoz a údržba - posilovací stanice UTCH | rok výroby |  | string |  |  | https://identifier.buildingsmart.org/uri/buildingsmart/ifc/4.3/prop/ProductionYear | FM_posilovaci_stanice_UTCH | ProductionYear | IfcLabel | IfcLabel | ne | ne | ano
technická zařízení budov (TZB) | ústřední topení a chlazení (UTCH) | posilovací stanice UTCH | IfcPump | provoz a údržba - posilovací stanice UTCH | technická dokumentace |  | string |  |  | https://identifier.buildingsmart.org/uri/buildingsmart/ifc/4.3/prop/TechnicalDocumentation | FM_posilovaci_stanice_UTCH | TechnicalDocumentation | IfcText | IfcText | ne | ne | ano
technická zařízení budov (TZB) | ústřední topení a chlazení (UTCH) | posilovací stanice UTCH | IfcPump | provoz a údržba - posilovací stanice UTCH | výchozí revize |  | double |  |  | https://identifier.buildingsmart.org/uri/buildingsmart/ifc/4.3/prop/InitialRevisionDate | FM_posilovaci_stanice_UTCH | InitialRevisionDate | IfcDate | IfcDate | ne | ne | ano
technická zařízení budov (TZB) | ústřední topení a chlazení (UTCH) | posilovací stanice UTCH | IfcPump | provoz a údržba - posilovací stanice UTCH | výchozí tlaková zkouška |  | double |  |  | https://identifier.buildingsmart.org/uri/buildingsmart/ifc/4.3/prop/InitialPressureTestDate | FM_posilovaci_stanice_UTCH | InitialPressureTestDate | IfcDate | IfcDate | ne | ne | ano
technická zařízení budov (TZB) | ústřední topení a chlazení (UTCH) | posilovací stanice UTCH | IfcPump | provoz a údržba - posilovací stanice UTCH | záruka | měsíce | integer |  |  | https://identifier.buildingsmart.org/uri/buildingsmart/ifc/4.3/prop/WarrantyPeriod | FM_posilovaci_stanice_UTCH | WarrantyPeriod | IfcDuration | IfcDuration | ne | ne | ano
technická zařízení budov (TZB) | ústřední topení a chlazení (UTCH) | potrubí UTCH | IfcPipeSegment | CCI pro prvky | CCI 3 Funkční systémy - kód |  | Textová hodnota | základní specifikace klasifikace funkčního systému - kód |  | https://identifier.buildingsmart.org/uri/buildingsmart/ifc/4.3/prop/CCI_FunctionalSystemsCode | CZ_CCI | CCI_FunctionalSystemsCode | IfcLabel | P_SINGLEVALUE | ne | ano | ano
technická zařízení budov (TZB) | ústřední topení a chlazení (UTCH) | potrubí UTCH | IfcPipeSegment | CCI pro prvky | CCI 4 Technické systémy - kód |  | Textová hodnota | základní specifikace klasifikace technického systému - kód |  | https://identifier.buildingsmart.org/uri/buildingsmart/ifc/4.3/prop/CCI_TechnicalSystemsCode | CZ_CCI | CCI_TechnicalSystemsCode | IfcLabel | P_SINGLEVALUE | ne | ano | ano
technická zařízení budov (TZB) | ústřední topení a chlazení (UTCH) | potrubí UTCH | IfcPipeSegment | CCI pro prvky | CCI 5 Komponenty - kód |  | Textová hodnota | základní specifikace klasifikace komponenty - kód |  | https://identifier.buildingsmart.org/uri/buildingsmart/ifc/4.3/prop/CCI_ComponentsCode | CZ_CCI | CCI_ComponentsCode | IfcLabel | P_SINGLEVALUE | ne | ano | ano
technická zařízení budov (TZB) | ústřední topení a chlazení (UTCH) | potrubí UTCH | IfcPipeSegment | obecné vlastnosti | název modelovaného prvku |  | Textová hodnota | název typu modelovaného prvku; projektové označení, které volí zhotovitel | OV01 revizní dvířka 600/600, ZV01 zábradlí teras 1100, SN01 stěna mezibytová PTH 250…, PD01 podlaha 130 kanceláře | https://identifier.buildingsmart.org/uri/buildingsmart/ifc/4.3/prop/ElementProjectSpecificName | CZ_ElementCommon | ElementProjectSpecificName | IfcLabel | P_SINGLEVALUE | ano | ano | ano
technická zařízení budov (TZB) | ústřední topení a chlazení (UTCH) | potrubí UTCH | IfcPipeSegment | obecné vlastnosti | označení modelovaného prvku |  | Textová hodnota | projektové označení pro identifikaci v projektu (volí projektant/zhotovitel dílčího DiMS), podle BEP | S01, PD01.01, OV01, ZV01.02 | https://identifier.buildingsmart.org/uri/buildingsmart/ifc/4.3/prop/ElementProjectSpecificIdentifier | CZ_ElementCommon | ElementProjectSpecificIdentifier | IfcLabel | P_SINGLEVALUE | ano | ano | ano
technická zařízení budov (TZB) | ústřední topení a chlazení (UTCH) | potrubí UTCH | IfcPipeSegment | obecné vlastnosti | popis modelovaného prvku |  | Textová hodnota | obecný popis modelovaného prvku (v ČJ), upřesňující jeho funkci (účel) apod. | revizní dvířka v podhledu, zábradlí terasy, stěna mezibytová, podlaha v kanceláři apod. | https://identifier.buildingsmart.org/uri/buildingsmart/ifc/4.3/prop/ElementProjectSpecificDescription | CZ_ElementCommon | ElementProjectSpecificDescription | IfcLabel | P_SINGLEVALUE | ne | ano | ano
technická zařízení budov (TZB) | ústřední topení a chlazení (UTCH) | potrubí UTCH | IfcPipeSegment | obecné vlastnosti - TZB | systém |  | Textová hodnota | příslušnost k systému | kanalizace dešťová, přívod vzduchu, chlazení trámy, vodovod studená voda, osvětlení, zásuvky | https://identifier.buildingsmart.org/uri/buildingsmart/ifc/4.3/prop/DistributionSystem | CZ_DistributionSystemCommon | DistributionSystem | IfcLabel | P_SINGLEVALUE | ano | ano | ano
technická zařízení budov (TZB) | ústřední topení a chlazení (UTCH) | potrubí UTCH | IfcPipeSegment | potrubí UTCH | délka (potrubí UTCH) | mm | Fyzikální veličina (s jednotkou) | číselná hodnota udávající délku v mm | 1500 | https://identifier.buildingsmart.org/uri/buildingsmart/ifc/4.3/prop/Length | Qto_PipeSegmentBaseQuantities | Length | IfcLengthMeasure | Q_LENGTH | ano | ano | ano
technická zařízení budov (TZB) | ústřední topení a chlazení (UTCH) | potrubí UTCH | IfcPipeSegment | potrubí UTCH | jmenovitá světlost | mm | Fyzikální veličina (s jednotkou) | číselná hodnota udávající předpokládaný návrhový průměr v mm | 20 | https://identifier.buildingsmart.org/uri/buildingsmart/ifc/4.3/prop/NominalDiameter | Pset_PipeSegmentTypeCommon | NominalDiameter | IfcPositiveLengthMeasure | P_SINGLEVALUE | ano | ano | ano
technická zařízení budov (TZB) | ústřední topení a chlazení (UTCH) | potrubí UTCH | IfcPipeSegment | potrubí UTCH | jmenovitý tlak | Pa | Fyzikální veličina (s jednotkou) | číselná hodnota udávající jmenovitý tlak (PN) | 4 | https://identifier.buildingsmart.org/uri/buildingsmart/ifc/4.3/prop/NominalPressure | CZ_PipeSegmentProperties | NominalPressure | IfcPressureMeasure | P_SINGLEVALUE | ne | ano | ano
technická zařízení budov (TZB) | ústřední topení a chlazení (UTCH) | potrubí UTCH | IfcPipeSegment | potrubí UTCH | materiál (potrubí UTCH) |  | Textová hodnota | základní specifikace materiálu | nerez/litina/mosaz atd. | https://identifier.buildingsmart.org/uri/buildingsmart/ifc/4.3/prop/MaterialDescription | CZ_PipeSegmentProperties | MaterialDescription | IfcLabel | P_SINGLEVALUE | ano | ano | ano
technická zařízení budov (TZB) | ústřední topení a chlazení (UTCH) | potrubí UTCH | IfcPipeSegment | potrubí UTCH | tloušťka stěny | mm | Fyzikální veličina (s jednotkou) | tloušťka stěny | 12 | https://identifier.buildingsmart.org/uri/buildingsmart/ifc/4.3/prop/WallThickness | CZ_PipeSegmentProperties | WallThickness | IfcPositiveLengthMeasure | P_SINGLEVALUE | ano | ano | ano
technická zařízení budov (TZB) | ústřední topení a chlazení (UTCH) | regulační armatura UTCH | IfcValve | CCI pro prvky | CCI 3 Funkční systémy - kód |  | Textová hodnota | základní specifikace klasifikace funkčního systému - kód |  | https://identifier.buildingsmart.org/uri/buildingsmart/ifc/4.3/prop/CCI_FunctionalSystemsCode | CZ_CCI | CCI_FunctionalSystemsCode | IfcLabel | P_SINGLEVALUE | ne | ano | ano
technická zařízení budov (TZB) | ústřední topení a chlazení (UTCH) | regulační armatura UTCH | IfcValve | CCI pro prvky | CCI 4 Technické systémy - kód |  | Textová hodnota | základní specifikace klasifikace technického systému - kód |  | https://identifier.buildingsmart.org/uri/buildingsmart/ifc/4.3/prop/CCI_TechnicalSystemsCode | CZ_CCI | CCI_TechnicalSystemsCode | IfcLabel | P_SINGLEVALUE | ne | ano | ano
technická zařízení budov (TZB) | ústřední topení a chlazení (UTCH) | regulační armatura UTCH | IfcValve | CCI pro prvky | CCI 5 Komponenty - kód |  | Textová hodnota | základní specifikace klasifikace komponenty - kód |  | https://identifier.buildingsmart.org/uri/buildingsmart/ifc/4.3/prop/CCI_ComponentsCode | CZ_CCI | CCI_ComponentsCode | IfcLabel | P_SINGLEVALUE | ne | ano | ano
technická zařízení budov (TZB) | ústřední topení a chlazení (UTCH) | regulační armatura UTCH | IfcValve | regulační armatura UTCH | jmenovitá světlost napojení |  | Celé číslo | číselná hodnota udávající jmenovitou světlost (DN) napojení | 100 | https://identifier.buildingsmart.org/uri/buildingsmart/ifc/4.3/prop/ConnectionNominalDiameter | CZ_ValveProperties | ConnectionNominalDiameter | IfcLabel | P_SINGLEVALUE | ne | ano | ano
technická zařízení budov (TZB) | ústřední topení a chlazení (UTCH) | regulační armatura UTCH | IfcValve | regulační armatura UTCH | jmenovité napětí | V | Fyzikální veličina (s jednotkou) | číselná hodnota udávající jmenovité napětí ve V | 230 | https://identifier.buildingsmart.org/uri/buildingsmart/ifc/4.3/prop/RatedVoltage | Pset_ElectricalDeviceCommon | RatedVoltage | IfcElectricVoltageMeasure | P_BOUNDEDVALUE | ne | ano | ano
technická zařízení budov (TZB) | ústřední topení a chlazení (UTCH) | regulační armatura UTCH | IfcValve | regulační armatura UTCH | jmenovitý příkon | W | Fyzikální veličina (s jednotkou) | číselná hodnota udávající jmenovitý příkon ve W | 36 | https://identifier.buildingsmart.org/uri/buildingsmart/ifc/4.3/prop/RatedPowerInput | CZ_ValveProperties | RatedPowerInput | IfcPowerMeasure | P_SINGLEVALUE | ne | ano | ano
technická zařízení budov (TZB) | ústřední topení a chlazení (UTCH) | regulační armatura UTCH | IfcValve | regulační armatura UTCH | jmenovitý proud | A | Fyzikální veličina (s jednotkou) | popisuje jmenovitý proud, na který je prvek dimenzován v A | 160 | https://identifier.buildingsmart.org/uri/buildingsmart/ifc/4.3/prop/RatedCurrent | Pset_ElectricalDeviceCommon | RatedCurrent | IfcElectricCurrentMeasure | P_BOUNDEDVALUE | ne | ano | ano
technická zařízení budov (TZB) | ústřední topení a chlazení (UTCH) | regulační armatura UTCH | IfcValve | regulační armatura UTCH | jmenovitý tlak | Pa | Fyzikální veličina (s jednotkou) | číselná hodnota udávající jmenovitý tlak (PN) | 4 | https://identifier.buildingsmart.org/uri/buildingsmart/ifc/4.3/prop/NominalPressure | CZ_ValveProperties | NominalPressure | IfcPressureMeasure | P_SINGLEVALUE | ne | ano | ano
technická zařízení budov (TZB) | ústřední topení a chlazení (UTCH) | regulační armatura UTCH | IfcValve | regulační armatura UTCH | materiál (regulační armatura UTCH) |  | Textová hodnota | základní specifikace materiálu | ocel, plast | https://identifier.buildingsmart.org/uri/buildingsmart/ifc/4.3/prop/MaterialDescription | CZ_Material | MaterialDescription | IfcLabel | P_SINGLEVALUE | ne | ano | ano
technická zařízení budov (TZB) | ústřední topení a chlazení (UTCH) | regulační armatura UTCH | IfcValve | regulační armatura UTCH | typ připojení |  | Textová hodnota | popis typu napojení na prvek | hrdlový spoj | https://identifier.buildingsmart.org/uri/buildingsmart/ifc/4.3/prop/ConnectionType | CZ_ValveProperties | ConnectionType | IfcLabel | P_SINGLEVALUE | ne | ano | ano
technická zařízení budov (TZB) | ústřední topení a chlazení (UTCH) | regulační armatura UTCH | IfcValve | obecné vlastnosti | název modelovaného prvku |  | Textová hodnota | název typu modelovaného prvku; projektové označení, které volí zhotovitel | OV01 revizní dvířka 600/600, ZV01 zábradlí teras 1100, SN01 stěna mezibytová PTH 250…, PD01 podlaha 130 kanceláře | https://identifier.buildingsmart.org/uri/buildingsmart/ifc/4.3/prop/ElementProjectSpecificName | CZ_ElementCommon | ElementProjectSpecificName | IfcLabel | P_SINGLEVALUE | ano | ano | ano
technická zařízení budov (TZB) | ústřední topení a chlazení (UTCH) | regulační armatura UTCH | IfcValve | obecné vlastnosti | označení modelovaného prvku |  | Textová hodnota | projektové označení pro identifikaci v projektu (volí projektant/zhotovitel dílčího DiMS), podle BEP | S01, PD01.01, OV01, ZV01.02 | https://identifier.buildingsmart.org/uri/buildingsmart/ifc/4.3/prop/ElementProjectSpecificIdentifier | CZ_ElementCommon | ElementProjectSpecificIdentifier | IfcLabel | P_SINGLEVALUE | ano | ano | ano
technická zařízení budov (TZB) | ústřední topení a chlazení (UTCH) | regulační armatura UTCH | IfcValve | obecné vlastnosti | popis modelovaného prvku |  | Textová hodnota | obecný popis modelovaného prvku (v ČJ), upřesňující jeho funkci (účel) apod. | revizní dvířka v podhledu, zábradlí terasy, stěna mezibytová, podlaha v kanceláři apod. | https://identifier.buildingsmart.org/uri/buildingsmart/ifc/4.3/prop/ElementProjectSpecificDescription | CZ_ElementCommon | ElementProjectSpecificDescription | IfcLabel | P_SINGLEVALUE | ne | ano | ano
technická zařízení budov (TZB) | ústřední topení a chlazení (UTCH) | regulační armatura UTCH | IfcValve | obecné vlastnosti - TZB | systém |  | Textová hodnota | příslušnost k systému | kanalizace dešťová, přívod vzduchu, chlazení trámy, vodovod studená voda, osvětlení, zásuvky | https://identifier.buildingsmart.org/uri/buildingsmart/ifc/4.3/prop/DistributionSystem | CZ_DistributionSystemCommon | DistributionSystem | IfcLabel | P_SINGLEVALUE | ano | ano | ano
technická zařízení budov (TZB) | ústřední topení a chlazení (UTCH) | regulační armatura UTCH | IfcValve | provoz a údržba - regulační armatura UTCH | čištění / výměna |  | string |  |  | https://identifier.buildingsmart.org/uri/buildingsmart/ifc/4.3/prop/LastCleaningOrReplacementDate | FM_regulacni_armatura_UTCH | LastCleaningOrReplacementDate | IfcDate | IfcDate | ne | ne | ano
technická zařízení budov (TZB) | ústřední topení a chlazení (UTCH) | regulační armatura UTCH | IfcValve | provoz a údržba - regulační armatura UTCH | datum instalace |  | date |  |  | https://identifier.buildingsmart.org/uri/buildingsmart/ifc/4.3/prop/InstallationDate | FM_regulacni_armatura_UTCH | InstallationDate | IfcDate | IfcDate | ne | ne | ano
technická zařízení budov (TZB) | ústřední topení a chlazení (UTCH) | regulační armatura UTCH | IfcValve | provoz a údržba - regulační armatura UTCH | funkční zkouška |  | string |  |  | https://identifier.buildingsmart.org/uri/buildingsmart/ifc/4.3/prop/FunctionalTestDate | FM_regulacni_armatura_UTCH | FunctionalTestDate | IfcDate | IfcDate | ne | ne | ano
technická zařízení budov (TZB) | ústřední topení a chlazení (UTCH) | regulační armatura UTCH | IfcValve | provoz a údržba - regulační armatura UTCH | interval kontroly | měsíce | integer |  |  | https://identifier.buildingsmart.org/uri/buildingsmart/ifc/4.3/prop/AssessmentFrequency | FM_regulacni_armatura_UTCH | AssessmentFrequency | IfcTimeMeasure | IfcTimeMeasure | ne | ne | ano
technická zařízení budov (TZB) | ústřední topení a chlazení (UTCH) | regulační armatura UTCH | IfcValve | provoz a údržba - regulační armatura UTCH | interval revize | měsíce | integer |  |  | https://identifier.buildingsmart.org/uri/buildingsmart/ifc/4.3/prop/RevisionInterval | FM_regulacni_armatura_UTCH | RevisionInterval | IfcTimeMeasure | IfcTimeMeasure | ne | ne | ano
technická zařízení budov (TZB) | ústřední topení a chlazení (UTCH) | regulační armatura UTCH | IfcValve | provoz a údržba - regulační armatura UTCH | kontrola provozuschopnosti |  | string |  |  | https://identifier.buildingsmart.org/uri/buildingsmart/ifc/4.3/prop/OperationalCheckDate | FM_regulacni_armatura_UTCH | OperationalCheckDate | IfcDate | IfcDate | ne | ne | ano
technická zařízení budov (TZB) | ústřední topení a chlazení (UTCH) | regulační armatura UTCH | IfcValve | provoz a údržba - regulační armatura UTCH | předepsané kontroly |  | string | odkaz na dokument |  | https://identifier.buildingsmart.org/uri/buildingsmart/ifc/4.3/prop/RequiredInspection | FM_regulacni_armatura_UTCH | RequiredInspection | IfcText | IfcText | ne | ne | ano
technická zařízení budov (TZB) | ústřední topení a chlazení (UTCH) | regulační armatura UTCH | IfcValve | provoz a údržba - regulační armatura UTCH | předepsané revize |  | string |  |  | https://identifier.buildingsmart.org/uri/buildingsmart/ifc/4.3/prop/RequiredRevisions | FM_regulacni_armatura_UTCH | RequiredRevisions | IfcText | IfcText | ne | ne | ano
technická zařízení budov (TZB) | ústřední topení a chlazení (UTCH) | regulační armatura UTCH | IfcValve | provoz a údržba - regulační armatura UTCH | revize elektro |  | string |  |  | https://identifier.buildingsmart.org/uri/buildingsmart/ifc/4.3/prop/LastElectricalRevisionDate | FM_regulacni_armatura_UTCH | LastElectricalRevisionDate | IfcDate | IfcDate | ne | ne | ano
technická zařízení budov (TZB) | ústřední topení a chlazení (UTCH) | regulační armatura UTCH | IfcValve | provoz a údržba - regulační armatura UTCH | rok výroby |  | string |  |  | https://identifier.buildingsmart.org/uri/buildingsmart/ifc/4.3/prop/ProductionYear | FM_regulacni_armatura_UTCH | ProductionYear | IfcLabel | IfcLabel | ne | ne | ano
technická zařízení budov (TZB) | ústřední topení a chlazení (UTCH) | regulační armatura UTCH | IfcValve | provoz a údržba - regulační armatura UTCH | technická dokumentace |  | string |  |  | https://identifier.buildingsmart.org/uri/buildingsmart/ifc/4.3/prop/TechnicalDocumentation | FM_regulacni_armatura_UTCH | TechnicalDocumentation | IfcText | IfcText | ne | ne | ano
technická zařízení budov (TZB) | ústřední topení a chlazení (UTCH) | regulační armatura UTCH | IfcValve | provoz a údržba - regulační armatura UTCH | výchozí revize | datum | date |  |  | https://identifier.buildingsmart.org/uri/buildingsmart/ifc/4.3/prop/InitialRevisionDate | FM_regulacni_armatura_UTCH | InitialRevisionDate | IfcDate | IfcDate | ne | ne | ano
technická zařízení budov (TZB) | ústřední topení a chlazení (UTCH) | regulační armatura UTCH | IfcValve | provoz a údržba - regulační armatura UTCH | výchozí tlaková zkouška |  | double |  |  | https://identifier.buildingsmart.org/uri/buildingsmart/ifc/4.3/prop/InitialPressureTestDate | FM_regulacni_armatura_UTCH | InitialPressureTestDate | IfcDate | IfcDate | ne | ne | ano
technická zařízení budov (TZB) | ústřední topení a chlazení (UTCH) | regulační armatura UTCH | IfcValve | provoz a údržba - regulační armatura UTCH | záruka | měsíce | integer |  |  | https://identifier.buildingsmart.org/uri/buildingsmart/ifc/4.3/prop/WarrantyPeriod | FM_regulacni_armatura_UTCH | WarrantyPeriod | IfcDuration | IfcDuration | ne | ne | ano
technická zařízení budov (TZB) | ústřední topení a chlazení (UTCH) | rozdělovač a sběrač UTCH | IfcPipeFitting | CCI pro prvky | CCI 3 Funkční systémy - kód |  | Textová hodnota | základní specifikace klasifikace funkčního systému - kód |  | https://identifier.buildingsmart.org/uri/buildingsmart/ifc/4.3/prop/CCI_FunctionalSystemsCode | CZ_CCI | CCI_FunctionalSystemsCode | IfcLabel | P_SINGLEVALUE | ne | ano | ano
technická zařízení budov (TZB) | ústřední topení a chlazení (UTCH) | rozdělovač a sběrač UTCH | IfcPipeFitting | CCI pro prvky | CCI 4 Technické systémy - kód |  | Textová hodnota | základní specifikace klasifikace technického systému - kód |  | https://identifier.buildingsmart.org/uri/buildingsmart/ifc/4.3/prop/CCI_TechnicalSystemsCode | CZ_CCI | CCI_TechnicalSystemsCode | IfcLabel | P_SINGLEVALUE | ne | ano | ano
technická zařízení budov (TZB) | ústřední topení a chlazení (UTCH) | rozdělovač a sběrač UTCH | IfcPipeFitting | CCI pro prvky | CCI 5 Komponenty - kód |  | Textová hodnota | základní specifikace klasifikace komponenty - kód |  | https://identifier.buildingsmart.org/uri/buildingsmart/ifc/4.3/prop/CCI_ComponentsCode | CZ_CCI | CCI_ComponentsCode | IfcLabel | P_SINGLEVALUE | ne | ano | ano
technická zařízení budov (TZB) | ústřední topení a chlazení (UTCH) | rozdělovač a sběrač UTCH | IfcPipeFitting | obecné vlastnosti | název modelovaného prvku |  | Textová hodnota | název typu modelovaného prvku; projektové označení, které volí zhotovitel | OV01 revizní dvířka 600/600, ZV01 zábradlí teras 1100, SN01 stěna mezibytová PTH 250…, PD01 podlaha 130 kanceláře | https://identifier.buildingsmart.org/uri/buildingsmart/ifc/4.3/prop/ElementProjectSpecificName | CZ_ElementCommon | ElementProjectSpecificName | IfcLabel | P_SINGLEVALUE | ano | ano | ano
technická zařízení budov (TZB) | ústřední topení a chlazení (UTCH) | rozdělovač a sběrač UTCH | IfcPipeFitting | obecné vlastnosti | označení modelovaného prvku |  | Textová hodnota | projektové označení pro identifikaci v projektu (volí projektant/zhotovitel dílčího DiMS), podle BEP | S01, PD01.01, OV01, ZV01.02 | https://identifier.buildingsmart.org/uri/buildingsmart/ifc/4.3/prop/ElementProjectSpecificIdentifier | CZ_ElementCommon | ElementProjectSpecificIdentifier | IfcLabel | P_SINGLEVALUE | ano | ano | ano
technická zařízení budov (TZB) | ústřední topení a chlazení (UTCH) | rozdělovač a sběrač UTCH | IfcPipeFitting | obecné vlastnosti | popis modelovaného prvku |  | Textová hodnota | obecný popis modelovaného prvku (v ČJ), upřesňující jeho funkci (účel) apod. | revizní dvířka v podhledu, zábradlí terasy, stěna mezibytová, podlaha v kanceláři apod. | https://identifier.buildingsmart.org/uri/buildingsmart/ifc/4.3/prop/ElementProjectSpecificDescription | CZ_ElementCommon | ElementProjectSpecificDescription | IfcLabel | P_SINGLEVALUE | ne | ano | ano
technická zařízení budov (TZB) | ústřední topení a chlazení (UTCH) | rozdělovač a sběrač UTCH | IfcPipeFitting | obecné vlastnosti - TZB | systém |  | Textová hodnota | příslušnost k systému | kanalizace dešťová, přívod vzduchu, chlazení trámy, vodovod studená voda, osvětlení, zásuvky | https://identifier.buildingsmart.org/uri/buildingsmart/ifc/4.3/prop/DistributionSystem | CZ_DistributionSystemCommon | DistributionSystem | IfcLabel | P_SINGLEVALUE | ano | ano | ano
technická zařízení budov (TZB) | ústřední topení a chlazení (UTCH) | rozdělovač a sběrač UTCH | IfcPipeFitting | rozdělovač a sběrač UTCH | jmenovitý tlak | Pa | Fyzikální veličina (s jednotkou) | číselná hodnota udávající jmenovitý tlak (PN) | 4 | https://identifier.buildingsmart.org/uri/buildingsmart/ifc/4.3/prop/NominalPressure | CZ_PipeFittingProperties | NominalPressure | IfcPressureMeasure | P_SINGLEVALUE | ne | ano | ano
technická zařízení budov (TZB) | ústřední topení a chlazení (UTCH) | rozdělovač a sběrač UTCH | IfcPipeFitting | rozdělovač a sběrač UTCH | materiál (rozdělovač a sběrač UTCH) |  | Textová hodnota | základní specifikace materiálu | uhlíková ocel, nerezová ocel, titan atd. | https://identifier.buildingsmart.org/uri/buildingsmart/ifc/4.3/prop/MaterialDescription | CZ_PipeFittingProperties | MaterialDescription | IfcLabel | P_SINGLEVALUE | ne | ano | ano
technická zařízení budov (TZB) | ústřední topení a chlazení (UTCH) | rozdělovač a sběrač UTCH | IfcPipeFitting | rozdělovač a sběrač UTCH | médium (rozdělovač a sběrač UTCH) |  | Textová hodnota | textová hodnota udávající typ média | vzduch – voda | https://identifier.buildingsmart.org/uri/buildingsmart/ifc/4.3/prop/Medium | CZ_PipeFittingProperties | Medium | IfcLabel | P_SINGLEVALUE | ne | ano | ano
technická zařízení budov (TZB) | ústřední topení a chlazení (UTCH) | rozdělovač a sběrač UTCH | IfcPipeFitting | rozdělovač a sběrač UTCH | připojení MAR |  | IfccBoolean | základní specifikace, zda bude požadavek na profesi | ano/ne | https://identifier.buildingsmart.org/uri/buildingsmart/ifc/4.3/prop/MeasurementAndControlSystemConnection | CZ_SystemConnections | MeasurementAndControlSystemConnection | IfcBoolean | P_SINGLEVALUE | ne | ano | ano
technická zařízení budov (TZB) | ústřední topení a chlazení (UTCH) | rozdělovač a sběrač UTCH | IfcPipeFitting | rozdělovač a sběrač UTCH | připojení SIL |  | IfccBoolean | základní specifikace, zda bude požadavek na profesi | ano/ne | https://identifier.buildingsmart.org/uri/buildingsmart/ifc/4.3/prop/ElectricPowerSystemConnection | CZ_SystemConnections | ElectricPowerSystemConnection | IfcBoolean | P_SINGLEVALUE | ne | ano | ano
technická zařízení budov (TZB) | ústřední topení a chlazení (UTCH) | rozdělovač a sběrač UTCH | IfcPipeFitting | rozdělovač a sběrač UTCH | provozní hmotnost | kg | Fyzikální veličina (s jednotkou) | číselná hodnota udávající hmotnost v kg, konečná provozní hmotnost | 150 | https://identifier.buildingsmart.org/uri/buildingsmart/ifc/4.3/prop/OperationalWeight | CZ_PipeFittingProperties | OperationalWeight | IfcMassMeasure | Q_WEIGHT | ne | ano | ano
technická zařízení budov (TZB) | ústřední topení a chlazení (UTCH) | rozdělovač a sběrač UTCH | IfcPipeFitting | rozdělovač a sběrač UTCH | rozměry |  | Textová hodnota | pokud není automaticky převzato z grafických vlastností elementu | 1500x500x750 | https://identifier.buildingsmart.org/uri/buildingsmart/ifc/4.3/prop/DescriptionOfDimensions | CZ_PipeFittingProperties | DescriptionOfDimensions | IfcLabel | P_SINGLEVALUE | ne | ano | ano
technická zařízení budov (TZB) | ústřední topení a chlazení (UTCH) | rozdělovač a sběrač UTCH | IfcPipeFitting | rozdělovač a sběrač UTCH | SIL doporučené jištění |  | Textová hodnota | základní specifikace, zda bude požadavek na profesi | 3x10 A (Char. B) | https://identifier.buildingsmart.org/uri/buildingsmart/ifc/4.3/prop/RecommendedElectricProtection | CZ_SystemConnectionRequests | RecommendedElectricProtection | IfcLabel | P_SINGLEVALUE | ne | ano | ano
technická zařízení budov (TZB) | ústřední topení a chlazení (UTCH) | rozdělovač a sběrač UTCH | IfcPipeFitting | rozdělovač a sběrač UTCH | SIL jmenovité napětí | V | Fyzikální veličina (s jednotkou) | požadavek na připojení - číselná hodnota udávající jmenovité napětí prvku | 230 | https://identifier.buildingsmart.org/uri/buildingsmart/ifc/4.3/prop/ElectricPowerSystem_RequestedRatedVoltage | CZ_SystemConnectionRequests | ElectricPowerSystem_RequestedRatedVoltage | IfcElectricVoltageMeasure | P_SINGLEVALUE | ne | ano | ano
technická zařízení budov (TZB) | ústřední topení a chlazení (UTCH) | rozdělovač a sběrač UTCH | IfcPipeFitting | rozdělovač a sběrač UTCH | SIL jmenovitý příkon | W | Fyzikální veličina (s jednotkou) | požadavek na připojení - číselná hodnota udávající jmenovitý příkon prvku | 36 | https://identifier.buildingsmart.org/uri/buildingsmart/ifc/4.3/prop/ElectricPowerSystem_RequestedRatedPowerInput | CZ_SystemConnectionRequests | ElectricPowerSystem_RequestedRatedPowerInput | IfcPowerMeasure | P_SINGLEVALUE | ne | ano | ano
technická zařízení budov (TZB) | ústřední topení a chlazení (UTCH) | rozdělovač a sběrač UTCH | IfcPipeFitting | provoz a údržba - rozdělovač a sběrač UTCH | datum instalace |  | date |  |  | https://identifier.buildingsmart.org/uri/buildingsmart/ifc/4.3/prop/InstallationDate | FM_rozdelovac_a_sberac_UTCH | InstallationDate | IfcDate | IfcDate | ne | ne | ano
technická zařízení budov (TZB) | ústřední topení a chlazení (UTCH) | rozdělovač a sběrač UTCH | IfcPipeFitting | provoz a údržba - rozdělovač a sběrač UTCH | interval kontroly | měsíce | integer |  |  | https://identifier.buildingsmart.org/uri/buildingsmart/ifc/4.3/prop/AssessmentFrequency | FM_rozdelovac_a_sberac_UTCH | AssessmentFrequency | IfcTimeMeasure | IfcTimeMeasure | ne | ne | ano
technická zařízení budov (TZB) | ústřední topení a chlazení (UTCH) | rozdělovač a sběrač UTCH | IfcPipeFitting | provoz a údržba - rozdělovač a sběrač UTCH | kontrola provozuschopnosti |  | string |  |  | https://identifier.buildingsmart.org/uri/buildingsmart/ifc/4.3/prop/OperationalCheckDate | FM_rozdelovac_a_sberac_UTCH | OperationalCheckDate | IfcDate | IfcDate | ne | ne | ano
technická zařízení budov (TZB) | ústřední topení a chlazení (UTCH) | rozdělovač a sběrač UTCH | IfcPipeFitting | provoz a údržba - rozdělovač a sběrač UTCH | předepsané kontroly |  | string | odkaz na dokument |  | https://identifier.buildingsmart.org/uri/buildingsmart/ifc/4.3/prop/RequiredInspection | FM_rozdelovac_a_sberac_UTCH | RequiredInspection | IfcText | IfcText | ne | ne | ano
technická zařízení budov (TZB) | ústřední topení a chlazení (UTCH) | rozdělovač a sběrač UTCH | IfcPipeFitting | provoz a údržba - rozdělovač a sběrač UTCH | rok výroby |  | string |  |  | https://identifier.buildingsmart.org/uri/buildingsmart/ifc/4.3/prop/ProductionYear | FM_rozdelovac_a_sberac_UTCH | ProductionYear | IfcLabel | IfcLabel | ne | ne | ano
technická zařízení budov (TZB) | ústřední topení a chlazení (UTCH) | rozdělovač a sběrač UTCH | IfcPipeFitting | provoz a údržba - rozdělovač a sběrač UTCH | technická dokumentace |  | string |  |  | https://identifier.buildingsmart.org/uri/buildingsmart/ifc/4.3/prop/TechnicalDocumentation | FM_rozdelovac_a_sberac_UTCH | TechnicalDocumentation | IfcText | IfcText | ne | ne | ano
technická zařízení budov (TZB) | ústřední topení a chlazení (UTCH) | rozdělovač a sběrač UTCH | IfcPipeFitting | provoz a údržba - rozdělovač a sběrač UTCH | výchozí tlaková zkouška |  | double |  |  | https://identifier.buildingsmart.org/uri/buildingsmart/ifc/4.3/prop/InitialPressureTestDate | FM_rozdelovac_a_sberac_UTCH | InitialPressureTestDate | IfcDate | IfcDate | ne | ne | ano
technická zařízení budov (TZB) | ústřední topení a chlazení (UTCH) | rozdělovač a sběrač UTCH | IfcPipeFitting | provoz a údržba - rozdělovač a sběrač UTCH | záruka | měsíce | integer |  |  | https://identifier.buildingsmart.org/uri/buildingsmart/ifc/4.3/prop/WarrantyPeriod | FM_rozdelovac_a_sberac_UTCH | WarrantyPeriod | IfcDuration | IfcDuration | ne | ne | ano
technická zařízení budov (TZB) | ústřední topení a chlazení (UTCH) | solární kolektor UTCH | IfcSolarDevice | CCI pro prvky | CCI 3 Funkční systémy - kód |  | Textová hodnota | základní specifikace klasifikace funkčního systému - kód |  | https://identifier.buildingsmart.org/uri/buildingsmart/ifc/4.3/prop/CCI_FunctionalSystemsCode | CZ_CCI | CCI_FunctionalSystemsCode | IfcLabel | P_SINGLEVALUE | ne | ano | ano
technická zařízení budov (TZB) | ústřední topení a chlazení (UTCH) | solární kolektor UTCH | IfcSolarDevice | CCI pro prvky | CCI 4 Technické systémy - kód |  | Textová hodnota | základní specifikace klasifikace technického systému - kód |  | https://identifier.buildingsmart.org/uri/buildingsmart/ifc/4.3/prop/CCI_TechnicalSystemsCode | CZ_CCI | CCI_TechnicalSystemsCode | IfcLabel | P_SINGLEVALUE | ne | ano | ano
technická zařízení budov (TZB) | ústřední topení a chlazení (UTCH) | solární kolektor UTCH | IfcSolarDevice | CCI pro prvky | CCI 5 Komponenty - kód |  | Textová hodnota | základní specifikace klasifikace komponenty - kód |  | https://identifier.buildingsmart.org/uri/buildingsmart/ifc/4.3/prop/CCI_ComponentsCode | CZ_CCI | CCI_ComponentsCode | IfcLabel | P_SINGLEVALUE | ne | ano | ano
technická zařízení budov (TZB) | ústřední topení a chlazení (UTCH) | solární kolektor UTCH | IfcSolarDevice | obecné vlastnosti | název modelovaného prvku |  | Textová hodnota | název typu modelovaného prvku; projektové označení, které volí zhotovitel | OV01 revizní dvířka 600/600, ZV01 zábradlí teras 1100, SN01 stěna mezibytová PTH 250…, PD01 podlaha 130 kanceláře | https://identifier.buildingsmart.org/uri/buildingsmart/ifc/4.3/prop/ElementProjectSpecificName | CZ_ElementCommon | ElementProjectSpecificName | IfcLabel | P_SINGLEVALUE | ano | ano | ano
technická zařízení budov (TZB) | ústřední topení a chlazení (UTCH) | solární kolektor UTCH | IfcSolarDevice | obecné vlastnosti | označení modelovaného prvku |  | Textová hodnota | projektové označení pro identifikaci v projektu (volí projektant/zhotovitel dílčího DiMS), podle BEP | S01, PD01.01, OV01, ZV01.02 | https://identifier.buildingsmart.org/uri/buildingsmart/ifc/4.3/prop/ElementProjectSpecificIdentifier | CZ_ElementCommon | ElementProjectSpecificIdentifier | IfcLabel | P_SINGLEVALUE | ano | ano | ano
technická zařízení budov (TZB) | ústřední topení a chlazení (UTCH) | solární kolektor UTCH | IfcSolarDevice | obecné vlastnosti | popis modelovaného prvku |  | Textová hodnota | obecný popis modelovaného prvku (v ČJ), upřesňující jeho funkci (účel) apod. | revizní dvířka v podhledu, zábradlí terasy, stěna mezibytová, podlaha v kanceláři apod. | https://identifier.buildingsmart.org/uri/buildingsmart/ifc/4.3/prop/ElementProjectSpecificDescription | CZ_ElementCommon | ElementProjectSpecificDescription | IfcLabel | P_SINGLEVALUE | ne | ano | ano
technická zařízení budov (TZB) | ústřední topení a chlazení (UTCH) | solární kolektor UTCH | IfcSolarDevice | obecné vlastnosti - TZB | systém |  | Textová hodnota | příslušnost k systému | kanalizace dešťová, přívod vzduchu, chlazení trámy, vodovod studená voda, osvětlení, zásuvky | https://identifier.buildingsmart.org/uri/buildingsmart/ifc/4.3/prop/DistributionSystem | CZ_DistributionSystemCommon | DistributionSystem | IfcLabel | P_SINGLEVALUE | ano | ano | ano
technická zařízení budov (TZB) | ústřední topení a chlazení (UTCH) | solární kolektor UTCH | IfcSolarDevice | solární kolektor UTCH | jmenovitá světlost | mm | Fyzikální veličina (s jednotkou) | číselná hodnota udávající předpokládaný návrhový průměr v mm | 20 | https://identifier.buildingsmart.org/uri/buildingsmart/ifc/4.3/prop/NominalDiameter | CZ_SolarDeviceProperties | NominalDiameter | IfcPositiveLengthMeasure | P_SINGLEVALUE | ano | ano | ano
technická zařízení budov (TZB) | ústřední topení a chlazení (UTCH) | solární kolektor UTCH | IfcSolarDevice | solární kolektor UTCH | plocha (solární kolektor UTCH) | m² | Fyzikální veličina (s jednotkou) | číselná hodnota udávající celkovou plochu kolektoru v m2 | 50 | https://identifier.buildingsmart.org/uri/buildingsmart/ifc/4.3/prop/Area | CZ_SolarDeviceProperties | Area | IfcAreaMeasure | P_SINGLEVALUE | ne | ano | ano
technická zařízení budov (TZB) | ústřední topení a chlazení (UTCH) | solární kolektor UTCH | IfcSolarDevice | solární kolektor UTCH | rozměry |  | Textová hodnota | pokud není automaticky převzato z grafických vlastností elementu | 1500x500x750 | https://identifier.buildingsmart.org/uri/buildingsmart/ifc/4.3/prop/DescriptionOfDimensions | CZ_SolarDeviceProperties | DescriptionOfDimensions | IfcLabel | P_SINGLEVALUE | ne | ano | ano
technická zařízení budov (TZB) | ústřední topení a chlazení (UTCH) | solární kolektor UTCH | IfcSolarDevice | solární kolektor UTCH | typ připojení |  | Textová hodnota | popis typu napojení na prvek | hrdlový spoj | https://identifier.buildingsmart.org/uri/buildingsmart/ifc/4.3/prop/ConnectionType | CZ_SolarDeviceProperties | ConnectionType | IfcLabel | P_SINGLEVALUE | ne | ano | ano
technická zařízení budov (TZB) | ústřední topení a chlazení (UTCH) | solární kolektor UTCH | IfcSolarDevice | solární kolektor UTCH | účinnost (solární kolektor UTCH) |  | Poměr (procenta) | číselná hodnota popisující účinnost prvku | 80 | https://identifier.buildingsmart.org/uri/buildingsmart/ifc/4.3/prop/Efficiency | CZ_SolarDeviceProperties | Efficiency | IfcReal | P_SINGLEVALUE | ne | ano | ano
technická zařízení budov (TZB) | ústřední topení a chlazení (UTCH) | tepelné čerpadlo UTCH | IfcUnitaryEquipment | CCI pro prvky | CCI 3 Funkční systémy - kód |  | Textová hodnota | základní specifikace klasifikace funkčního systému - kód |  | https://identifier.buildingsmart.org/uri/buildingsmart/ifc/4.3/prop/CCI_FunctionalSystemsCode | CZ_CCI | CCI_FunctionalSystemsCode | IfcLabel | P_SINGLEVALUE | ne | ano | ano
technická zařízení budov (TZB) | ústřední topení a chlazení (UTCH) | tepelné čerpadlo UTCH | IfcUnitaryEquipment | CCI pro prvky | CCI 4 Technické systémy - kód |  | Textová hodnota | základní specifikace klasifikace technického systému - kód |  | https://identifier.buildingsmart.org/uri/buildingsmart/ifc/4.3/prop/CCI_TechnicalSystemsCode | CZ_CCI | CCI_TechnicalSystemsCode | IfcLabel | P_SINGLEVALUE | ne | ano | ano
technická zařízení budov (TZB) | ústřední topení a chlazení (UTCH) | tepelné čerpadlo UTCH | IfcUnitaryEquipment | CCI pro prvky | CCI 5 Komponenty - kód |  | Textová hodnota | základní specifikace klasifikace komponenty - kód |  | https://identifier.buildingsmart.org/uri/buildingsmart/ifc/4.3/prop/CCI_ComponentsCode | CZ_CCI | CCI_ComponentsCode | IfcLabel | P_SINGLEVALUE | ne | ano | ano
technická zařízení budov (TZB) | ústřední topení a chlazení (UTCH) | tepelné čerpadlo UTCH | IfcUnitaryEquipment | obecné vlastnosti | název modelovaného prvku |  | Textová hodnota | název typu modelovaného prvku; projektové označení, které volí zhotovitel | OV01 revizní dvířka 600/600, ZV01 zábradlí teras 1100, SN01 stěna mezibytová PTH 250…, PD01 podlaha 130 kanceláře | https://identifier.buildingsmart.org/uri/buildingsmart/ifc/4.3/prop/ElementProjectSpecificName | CZ_ElementCommon | ElementProjectSpecificName | IfcLabel | P_SINGLEVALUE | ano | ano | ano
technická zařízení budov (TZB) | ústřední topení a chlazení (UTCH) | tepelné čerpadlo UTCH | IfcUnitaryEquipment | obecné vlastnosti | označení modelovaného prvku |  | Textová hodnota | projektové označení pro identifikaci v projektu (volí projektant/zhotovitel dílčího DiMS), podle BEP | S01, PD01.01, OV01, ZV01.02 | https://identifier.buildingsmart.org/uri/buildingsmart/ifc/4.3/prop/ElementProjectSpecificIdentifier | CZ_ElementCommon | ElementProjectSpecificIdentifier | IfcLabel | P_SINGLEVALUE | ano | ano | ano
technická zařízení budov (TZB) | ústřední topení a chlazení (UTCH) | tepelné čerpadlo UTCH | IfcUnitaryEquipment | obecné vlastnosti | popis modelovaného prvku |  | Textová hodnota | obecný popis modelovaného prvku (v ČJ), upřesňující jeho funkci (účel) apod. | revizní dvířka v podhledu, zábradlí terasy, stěna mezibytová, podlaha v kanceláři apod. | https://identifier.buildingsmart.org/uri/buildingsmart/ifc/4.3/prop/ElementProjectSpecificDescription | CZ_ElementCommon | ElementProjectSpecificDescription | IfcLabel | P_SINGLEVALUE | ne | ano | ano
technická zařízení budov (TZB) | ústřední topení a chlazení (UTCH) | tepelné čerpadlo UTCH | IfcUnitaryEquipment | obecné vlastnosti - TZB | systém |  | Textová hodnota | příslušnost k systému | kanalizace dešťová, přívod vzduchu, chlazení trámy, vodovod studená voda, osvětlení, zásuvky | https://identifier.buildingsmart.org/uri/buildingsmart/ifc/4.3/prop/DistributionSystem | CZ_DistributionSystemCommon | DistributionSystem | IfcLabel | P_SINGLEVALUE | ano | ano | ano
technická zařízení budov (TZB) | ústřední topení a chlazení (UTCH) | tepelné čerpadlo UTCH | IfcUnitaryEquipment | tepelné čerpadlo UTCH | chladicí výkon | W | Fyzikální veličina (s jednotkou) | číselná hodnota udávající uvažovaný měrný chladicí výkon v W | 10000 | https://identifier.buildingsmart.org/uri/buildingsmart/ifc/4.3/prop/CoolingOutput | CZ_UnitaryEquipmentProperties | CoolingOutput | IfcPowerMeasure | P_SINGLEVALUE | ne | ano | ano
technická zařízení budov (TZB) | ústřední topení a chlazení (UTCH) | tepelné čerpadlo UTCH | IfcUnitaryEquipment | tepelné čerpadlo UTCH | hloubka (tepelné čerpadlo UTCH) | mm | Fyzikální veličina (s jednotkou) | číselná hodnota udávající hloubku v mm | 160 | https://identifier.buildingsmart.org/uri/buildingsmart/ifc/4.3/prop/Depth | CZ_UnitaryEquipmentProperties | Depth | IfcPositiveLengthMeasure | P_SINGLEVALUE | ne | ano | ano
technická zařízení budov (TZB) | ústřední topení a chlazení (UTCH) | tepelné čerpadlo UTCH | IfcUnitaryEquipment | tepelné čerpadlo UTCH | médium (tepelné čerpadlo UTCH) |  | Textová hodnota | textová hodnota udávající typ média | vzduch – voda | https://identifier.buildingsmart.org/uri/buildingsmart/ifc/4.3/prop/Medium | CZ_UnitaryEquipmentProperties | Medium | IfcLabel | P_SINGLEVALUE | ne | ano | ano
technická zařízení budov (TZB) | ústřední topení a chlazení (UTCH) | tepelné čerpadlo UTCH | IfcUnitaryEquipment | tepelné čerpadlo UTCH | provedení geotermálního zdroje |  | IfccBoolean | provedení geotermálního zdroje | ne | https://identifier.buildingsmart.org/uri/buildingsmart/ifc/4.3/prop/GeothermalSource | CZ_UnitaryEquipmentProperties | GeothermalSource | IfcBoolean | P_SINGLEVALUE | ne | ano | ano
technická zařízení budov (TZB) | ústřední topení a chlazení (UTCH) | tepelné čerpadlo UTCH | IfcUnitaryEquipment | tepelné čerpadlo UTCH | topný výkon | W | Fyzikální veličina (s jednotkou) | číselná hodnota udávající výkon prvku | 100 | https://identifier.buildingsmart.org/uri/buildingsmart/ifc/4.3/prop/HeatingOutput | CZ_UnitaryEquipmentProperties | HeatingOutput | IfcPowerMeasure | P_SINGLEVALUE | ne | ano | ano
technická zařízení budov (TZB) | ústřední topení a chlazení (UTCH) | tepelné čerpadlo UTCH | IfcUnitaryEquipment | provoz a údržba - tepelné čerpadlo UTCH | čištění / výměna filtrů |  | string |  |  | https://identifier.buildingsmart.org/uri/buildingsmart/ifc/4.3/prop/LastFilterCleaningOrReplacementDate | FM_tepelne_cerpadlo_UTCH | LastFilterCleaningOrReplacementDate | IfcDate | IfcDate | ne | ne | ano
technická zařízení budov (TZB) | ústřední topení a chlazení (UTCH) | tepelné čerpadlo UTCH | IfcUnitaryEquipment | provoz a údržba - tepelné čerpadlo UTCH | datum instalace |  | date |  |  | https://identifier.buildingsmart.org/uri/buildingsmart/ifc/4.3/prop/InstallationDate | FM_tepelne_cerpadlo_UTCH | InstallationDate | IfcDate | IfcDate | ne | ne | ano
technická zařízení budov (TZB) | ústřední topení a chlazení (UTCH) | tepelné čerpadlo UTCH | IfcUnitaryEquipment | provoz a údržba - tepelné čerpadlo UTCH | doplnění chladiva |  | string |  |  | https://identifier.buildingsmart.org/uri/buildingsmart/ifc/4.3/prop/LastRefrigerantRefillDate | FM_tepelne_cerpadlo_UTCH | LastRefrigerantRefillDate | IfcDate | IfcDate | ne | ne | ano
technická zařízení budov (TZB) | ústřední topení a chlazení (UTCH) | tepelné čerpadlo UTCH | IfcUnitaryEquipment | provoz a údržba - tepelné čerpadlo UTCH | funkční zkouška |  | string |  |  | https://identifier.buildingsmart.org/uri/buildingsmart/ifc/4.3/prop/FunctionalTestDate | FM_tepelne_cerpadlo_UTCH | FunctionalTestDate | IfcDate | IfcDate | ne | ne | ano
technická zařízení budov (TZB) | ústřední topení a chlazení (UTCH) | tepelné čerpadlo UTCH | IfcUnitaryEquipment | provoz a údržba - tepelné čerpadlo UTCH | interval revize | měsíce | integer |  |  | https://identifier.buildingsmart.org/uri/buildingsmart/ifc/4.3/prop/RevisionInterval | FM_tepelne_cerpadlo_UTCH | RevisionInterval | IfcTimeMeasure | IfcTimeMeasure | ne | ne | ano
technická zařízení budov (TZB) | ústřední topení a chlazení (UTCH) | tepelné čerpadlo UTCH | IfcUnitaryEquipment | provoz a údržba - tepelné čerpadlo UTCH | periodická kontrola technického stavu |  | string |  |  | https://identifier.buildingsmart.org/uri/buildingsmart/ifc/4.3/prop/PeriodicConditionCheckDate | FM_tepelne_cerpadlo_UTCH | PeriodicConditionCheckDate | IfcDate | IfcDate | ne | ne | ano
technická zařízení budov (TZB) | ústřední topení a chlazení (UTCH) | tepelné čerpadlo UTCH | IfcUnitaryEquipment | provoz a údržba - tepelné čerpadlo UTCH | předepsané revize |  | string |  |  | https://identifier.buildingsmart.org/uri/buildingsmart/ifc/4.3/prop/RequiredRevisions | FM_tepelne_cerpadlo_UTCH | RequiredRevisions | IfcText | IfcText | ne | ne | ano
technická zařízení budov (TZB) | ústřední topení a chlazení (UTCH) | tepelné čerpadlo UTCH | IfcUnitaryEquipment | provoz a údržba - tepelné čerpadlo UTCH | revize elektro |  | string |  |  | https://identifier.buildingsmart.org/uri/buildingsmart/ifc/4.3/prop/LastElectricalRevisionDate | FM_tepelne_cerpadlo_UTCH | LastElectricalRevisionDate | IfcDate | IfcDate | ne | ne | ano
technická zařízení budov (TZB) | ústřední topení a chlazení (UTCH) | tepelné čerpadlo UTCH | IfcUnitaryEquipment | provoz a údržba - tepelné čerpadlo UTCH | rok výroby |  | string |  |  | https://identifier.buildingsmart.org/uri/buildingsmart/ifc/4.3/prop/ProductionYear | FM_tepelne_cerpadlo_UTCH | ProductionYear | IfcLabel | IfcLabel | ne | ne | ano
technická zařízení budov (TZB) | ústřední topení a chlazení (UTCH) | tepelné čerpadlo UTCH | IfcUnitaryEquipment | provoz a údržba - tepelné čerpadlo UTCH | výchozí revize | datum | date |  |  | https://identifier.buildingsmart.org/uri/buildingsmart/ifc/4.3/prop/InitialRevisionDate | FM_tepelne_cerpadlo_UTCH | InitialRevisionDate | IfcDate | IfcDate | ne | ne | ano
technická zařízení budov (TZB) | ústřední topení a chlazení (UTCH) | tepelné čerpadlo UTCH | IfcUnitaryEquipment | provoz a údržba - tepelné čerpadlo UTCH | záruka | měsíce | integer |  |  | https://identifier.buildingsmart.org/uri/buildingsmart/ifc/4.3/prop/WarrantyPeriod | FM_tepelne_cerpadlo_UTCH | WarrantyPeriod | IfcDuration | IfcDuration | ne | ne | ano
technická zařízení budov (TZB) | ústřední topení a chlazení (UTCH) | tepelný výměník | IfcHeatExchanger | CCI pro prvky | CCI 3 Funkční systémy - kód |  | Textová hodnota | základní specifikace klasifikace funkčního systému - kód |  | https://identifier.buildingsmart.org/uri/buildingsmart/ifc/4.3/prop/CCI_FunctionalSystemsCode | CZ_CCI | CCI_FunctionalSystemsCode | IfcLabel | P_SINGLEVALUE | ne | ano | ano
technická zařízení budov (TZB) | ústřední topení a chlazení (UTCH) | tepelný výměník | IfcHeatExchanger | CCI pro prvky | CCI 4 Technické systémy - kód |  | Textová hodnota | základní specifikace klasifikace technického systému - kód |  | https://identifier.buildingsmart.org/uri/buildingsmart/ifc/4.3/prop/CCI_TechnicalSystemsCode | CZ_CCI | CCI_TechnicalSystemsCode | IfcLabel | P_SINGLEVALUE | ne | ano | ano
technická zařízení budov (TZB) | ústřední topení a chlazení (UTCH) | tepelný výměník | IfcHeatExchanger | CCI pro prvky | CCI 5 Komponenty - kód |  | Textová hodnota | základní specifikace klasifikace komponenty - kód |  | https://identifier.buildingsmart.org/uri/buildingsmart/ifc/4.3/prop/CCI_ComponentsCode | CZ_CCI | CCI_ComponentsCode | IfcLabel | P_SINGLEVALUE | ne | ano | ano
technická zařízení budov (TZB) | ústřední topení a chlazení (UTCH) | tepelný výměník | IfcHeatExchanger | obecné vlastnosti | název modelovaného prvku |  | Textová hodnota | název typu modelovaného prvku; projektové označení, které volí zhotovitel | OV01 revizní dvířka 600/600, ZV01 zábradlí teras 1100, SN01 stěna mezibytová PTH 250…, PD01 podlaha 130 kanceláře | https://identifier.buildingsmart.org/uri/buildingsmart/ifc/4.3/prop/ElementProjectSpecificName | CZ_ElementCommon | ElementProjectSpecificName | IfcLabel | P_SINGLEVALUE | ano | ano | ano
technická zařízení budov (TZB) | ústřední topení a chlazení (UTCH) | tepelný výměník | IfcHeatExchanger | obecné vlastnosti | označení modelovaného prvku |  | Textová hodnota | projektové označení pro identifikaci v projektu (volí projektant/zhotovitel dílčího DiMS), podle BEP | S01, PD01.01, OV01, ZV01.02 | https://identifier.buildingsmart.org/uri/buildingsmart/ifc/4.3/prop/ElementProjectSpecificIdentifier | CZ_ElementCommon | ElementProjectSpecificIdentifier | IfcLabel | P_SINGLEVALUE | ano | ano | ano
technická zařízení budov (TZB) | ústřední topení a chlazení (UTCH) | tepelný výměník | IfcHeatExchanger | obecné vlastnosti | popis modelovaného prvku |  | Textová hodnota | obecný popis modelovaného prvku (v ČJ), upřesňující jeho funkci (účel) apod. | revizní dvířka v podhledu, zábradlí terasy, stěna mezibytová, podlaha v kanceláři apod. | https://identifier.buildingsmart.org/uri/buildingsmart/ifc/4.3/prop/ElementProjectSpecificDescription | CZ_ElementCommon | ElementProjectSpecificDescription | IfcLabel | P_SINGLEVALUE | ne | ano | ano
technická zařízení budov (TZB) | ústřední topení a chlazení (UTCH) | tepelný výměník | IfcHeatExchanger | obecné vlastnosti - TZB | systém |  | Textová hodnota | příslušnost k systému | kanalizace dešťová, přívod vzduchu, chlazení trámy, vodovod studená voda, osvětlení, zásuvky | https://identifier.buildingsmart.org/uri/buildingsmart/ifc/4.3/prop/DistributionSystem | CZ_DistributionSystemCommon | DistributionSystem | IfcLabel | P_SINGLEVALUE | ano | ano | ano
technická zařízení budov (TZB) | ústřední topení a chlazení (UTCH) | tepelný výměník | IfcHeatExchanger | tepelný výměník | jmenovité napětí | V | Fyzikální veličina (s jednotkou) | číselná hodnota udávající jmenovité napětí ve V | 230 | https://identifier.buildingsmart.org/uri/buildingsmart/ifc/4.3/prop/RatedVoltage | Pset_ElectricalDeviceCommon | RatedVoltage | IfcElectricVoltageMeasure | P_BOUNDEDVALUE | ne | ano | ano
technická zařízení budov (TZB) | ústřední topení a chlazení (UTCH) | tepelný výměník | IfcHeatExchanger | tepelný výměník | jmenovitý příkon | W | Fyzikální veličina (s jednotkou) | číselná hodnota udávající jmenovitý příkon ve W | 36 | https://identifier.buildingsmart.org/uri/buildingsmart/ifc/4.3/prop/RatedPowerInput | CZ_HeatExchangerProperties | RatedPowerInput | IfcPowerMeasure | P_SINGLEVALUE | ne | ano | ano
technická zařízení budov (TZB) | ústřední topení a chlazení (UTCH) | tepelný výměník | IfcHeatExchanger | tepelný výměník | jmenovitý proud | A | Fyzikální veličina (s jednotkou) | popisuje jmenovitý proud, na který je prvek dimenzován v A | 160 | https://identifier.buildingsmart.org/uri/buildingsmart/ifc/4.3/prop/RatedCurrent | Pset_ElectricalDeviceCommon | RatedCurrent | IfcElectricCurrentMeasure | P_BOUNDEDVALUE | ne | ano | ano
technická zařízení budov (TZB) | ústřední topení a chlazení (UTCH) | tepelný výměník | IfcHeatExchanger | tepelný výměník | jmenovitý tlak | Pa | Fyzikální veličina (s jednotkou) | číselná hodnota udávající jmenovitý tlak (PN) | 4 | https://identifier.buildingsmart.org/uri/buildingsmart/ifc/4.3/prop/NominalPressure | CZ_HeatExchangerProperties | NominalPressure | IfcPressureMeasure | P_SINGLEVALUE | ne | ano | ano
technická zařízení budov (TZB) | ústřední topení a chlazení (UTCH) | tepelný výměník | IfcHeatExchanger | tepelný výměník | materiál (tepelný výměník) |  | Textová hodnota | základní specifikace materiálu | nerez/litina/mosaz atd. | https://identifier.buildingsmart.org/uri/buildingsmart/ifc/4.3/prop/MaterialDescription | CZ_HeatExchangerProperties | MaterialDescription | IfcLabel | P_SINGLEVALUE | ne | ano | ano
technická zařízení budov (TZB) | ústřední topení a chlazení (UTCH) | tepelný výměník | IfcHeatExchanger | tepelný výměník | provozní hmotnost | kg | Fyzikální veličina (s jednotkou) | číselná hodnota udávající hmotnost v kg, konečná provozní hmotnost | 150 | https://identifier.buildingsmart.org/uri/buildingsmart/ifc/4.3/prop/GrossWeight | Qto_HeatExchangerBaseQuantities | GrossWeight | IfcMassMeasure | Q_WEIGHT | ne | ano | ano
technická zařízení budov (TZB) | ústřední topení a chlazení (UTCH) | tepelný výměník | IfcHeatExchanger | tepelný výměník | rozměry |  | Textová hodnota | pokud není automaticky převzato z grafických vlastností elementu | 1500x500x750 | https://identifier.buildingsmart.org/uri/buildingsmart/ifc/4.3/prop/DescriptionOfDimensions | CZ_HeatExchangerProperties | DescriptionOfDimensions | IfcLabel | P_SINGLEVALUE | ne | ano | ano
technická zařízení budov (TZB) | ústřední topení a chlazení (UTCH) | tepelný výměník | IfcHeatExchanger | tepelný výměník | teplosměnná plocha | m² | Fyzikální veličina (s jednotkou) | teplosměnná plocha výměníku v m2 | 10 | https://identifier.buildingsmart.org/uri/buildingsmart/ifc/4.3/prop/HeatTransferSurfaceArea | CZ_HeatExchangerProperties | HeatTransferSurfaceArea | IfcAreaMeasure | P_SINGLEVALUE | ne | ano | ano
technická zařízení budov (TZB) | ústřední topení a chlazení (UTCH) | tepelný výměník | IfcHeatExchanger | tepelný výměník | topný výkon | W | Fyzikální veličina (s jednotkou) | číselná hodnota udávající výkon prvku | 100 | https://identifier.buildingsmart.org/uri/buildingsmart/ifc/4.3/prop/HeatingPowerOutput | CZ_HeatExchangerProperties | HeatingPowerOutput | IfcPowerMeasure | P_SINGLEVALUE | ne | ano | ano
technická zařízení budov (TZB) | ústřední topení a chlazení (UTCH) | tepelný výměník | IfcHeatExchanger | provoz a údržba - tepelný výměník | čištění / výměna filtrů |  | string |  |  | https://identifier.buildingsmart.org/uri/buildingsmart/ifc/4.3/prop/LastFilterCleaningOrReplacementDate | FM_tepelny_vymenik | LastFilterCleaningOrReplacementDate | IfcDate | IfcDate | ne | ne | ano
technická zařízení budov (TZB) | ústřední topení a chlazení (UTCH) | tepelný výměník | IfcHeatExchanger | provoz a údržba - tepelný výměník | datum instalace |  | date |  |  | https://identifier.buildingsmart.org/uri/buildingsmart/ifc/4.3/prop/InstallationDate | FM_tepelny_vymenik | InstallationDate | IfcDate | IfcDate | ne | ne | ano
technická zařízení budov (TZB) | ústřední topení a chlazení (UTCH) | tepelný výměník | IfcHeatExchanger | provoz a údržba - tepelný výměník | interval kontroly | měsíce | integer |  |  | https://identifier.buildingsmart.org/uri/buildingsmart/ifc/4.3/prop/AssessmentFrequency | FM_tepelny_vymenik | AssessmentFrequency | IfcTimeMeasure | IfcTimeMeasure | ne | ne | ano
technická zařízení budov (TZB) | ústřední topení a chlazení (UTCH) | tepelný výměník | IfcHeatExchanger | provoz a údržba - tepelný výměník | kontrola těsnosti |  | string |  |  | https://identifier.buildingsmart.org/uri/buildingsmart/ifc/4.3/prop/TightnessCheckDate | FM_tepelny_vymenik | TightnessCheckDate | IfcDate | IfcDate | ne | ne | ano
technická zařízení budov (TZB) | ústřední topení a chlazení (UTCH) | tepelný výměník | IfcHeatExchanger | provoz a údržba - tepelný výměník | periodická kontrola technického stavu |  | string |  |  | https://identifier.buildingsmart.org/uri/buildingsmart/ifc/4.3/prop/PeriodicConditionCheckDate | FM_tepelny_vymenik | PeriodicConditionCheckDate | IfcDate | IfcDate | ne | ne | ano
technická zařízení budov (TZB) | ústřední topení a chlazení (UTCH) | tepelný výměník | IfcHeatExchanger | provoz a údržba - tepelný výměník | rok výroby |  | string |  |  | https://identifier.buildingsmart.org/uri/buildingsmart/ifc/4.3/prop/ProductionYear | FM_tepelny_vymenik | ProductionYear | IfcLabel | IfcLabel | ne | ne | ano
technická zařízení budov (TZB) | ústřední topení a chlazení (UTCH) | tepelný výměník | IfcHeatExchanger | provoz a údržba - tepelný výměník | technická dokumentace |  | string |  |  | https://identifier.buildingsmart.org/uri/buildingsmart/ifc/4.3/prop/TechnicalDocumentation | FM_tepelny_vymenik | TechnicalDocumentation | IfcText | IfcText | ne | ne | ano
technická zařízení budov (TZB) | ústřední topení a chlazení (UTCH) | tepelný výměník | IfcHeatExchanger | provoz a údržba - tepelný výměník | výchozí tlaková zkouška |  | double |  |  | https://identifier.buildingsmart.org/uri/buildingsmart/ifc/4.3/prop/InitialPressureTestDate | FM_tepelny_vymenik | InitialPressureTestDate | IfcDate | IfcDate | ne | ne | ano
technická zařízení budov (TZB) | ústřední topení a chlazení (UTCH) | tepelný výměník | IfcHeatExchanger | provoz a údržba - tepelný výměník | záruka | měsíce | integer |  |  | https://identifier.buildingsmart.org/uri/buildingsmart/ifc/4.3/prop/WarrantyPeriod | FM_tepelny_vymenik | WarrantyPeriod | IfcDuration | IfcDuration | ne | ne | ano
technická zařízení budov (TZB) | ústřední topení a chlazení (UTCH) | tvarovka UTCH | IfcPipeFitting | CCI pro prvky | CCI 3 Funkční systémy - kód |  | Textová hodnota | základní specifikace klasifikace funkčního systému - kód |  | https://identifier.buildingsmart.org/uri/buildingsmart/ifc/4.3/prop/CCI_FunctionalSystemsCode | CZ_CCI | CCI_FunctionalSystemsCode | IfcLabel | P_SINGLEVALUE | ne | ano | ano
technická zařízení budov (TZB) | ústřední topení a chlazení (UTCH) | tvarovka UTCH | IfcPipeFitting | CCI pro prvky | CCI 4 Technické systémy - kód |  | Textová hodnota | základní specifikace klasifikace technického systému - kód |  | https://identifier.buildingsmart.org/uri/buildingsmart/ifc/4.3/prop/CCI_TechnicalSystemsCode | CZ_CCI | CCI_TechnicalSystemsCode | IfcLabel | P_SINGLEVALUE | ne | ano | ano
technická zařízení budov (TZB) | ústřední topení a chlazení (UTCH) | tvarovka UTCH | IfcPipeFitting | CCI pro prvky | CCI 5 Komponenty - kód |  | Textová hodnota | základní specifikace klasifikace komponenty - kód |  | https://identifier.buildingsmart.org/uri/buildingsmart/ifc/4.3/prop/CCI_ComponentsCode | CZ_CCI | CCI_ComponentsCode | IfcLabel | P_SINGLEVALUE | ne | ano | ano
technická zařízení budov (TZB) | ústřední topení a chlazení (UTCH) | tvarovka UTCH | IfcPipeFitting | tvarovka UTCH | jmenovitá světlost | mm | Fyzikální veličina (s jednotkou) | číselná hodnota udávající předpokládaný návrhový průměr v mm | 20 | https://identifier.buildingsmart.org/uri/buildingsmart/ifc/4.3/prop/NominalDiameter | CZ_PipeFittingProperties | NominalDiameter | IfcPositiveLengthMeasure | P_SINGLEVALUE | ano | ano | ano
technická zařízení budov (TZB) | ústřední topení a chlazení (UTCH) | tvarovka UTCH | IfcPipeFitting | tvarovka UTCH | jmenovitý tlak | Pa | Fyzikální veličina (s jednotkou) | číselná hodnota udávající jmenovitý tlak (PN) | 4 | https://identifier.buildingsmart.org/uri/buildingsmart/ifc/4.3/prop/NominalPressure | CZ_PipeFittingProperties | NominalPressure | IfcPressureMeasure | P_SINGLEVALUE | ne | ano | ano
technická zařízení budov (TZB) | ústřední topení a chlazení (UTCH) | tvarovka UTCH | IfcPipeFitting | tvarovka UTCH | materiál (tvarovka UTCH) |  | Textová hodnota | základní specifikace materiálu | PP, PE, PVC | https://identifier.buildingsmart.org/uri/buildingsmart/ifc/4.3/prop/MaterialDescription | CZ_PipeFittingProperties | MaterialDescription | IfcLabel | P_SINGLEVALUE | ano | ano | ano
technická zařízení budov (TZB) | ústřední topení a chlazení (UTCH) | tvarovka UTCH | IfcPipeFitting | tvarovka UTCH | velikost tvarovky |  | Textová hodnota | rozměry vstupu (vstupů) a výstupu (výstupů) | DN 50, R 125/150 | https://identifier.buildingsmart.org/uri/buildingsmart/ifc/4.3/prop/FittingSize | CZ_PipeFittingProperties | FittingSize | IfcLabel | P_SINGLEVALUE | ne | ano | ano
technická zařízení budov (TZB) | ústřední topení a chlazení (UTCH) | tvarovka UTCH | IfcPipeFitting | obecné vlastnosti | název modelovaného prvku |  | Textová hodnota | název typu modelovaného prvku; projektové označení, které volí zhotovitel | OV01 revizní dvířka 600/600, ZV01 zábradlí teras 1100, SN01 stěna mezibytová PTH 250…, PD01 podlaha 130 kanceláře | https://identifier.buildingsmart.org/uri/buildingsmart/ifc/4.3/prop/ElementProjectSpecificName | CZ_ElementCommon | ElementProjectSpecificName | IfcLabel | P_SINGLEVALUE | ano | ano | ano
technická zařízení budov (TZB) | ústřední topení a chlazení (UTCH) | tvarovka UTCH | IfcPipeFitting | obecné vlastnosti | označení modelovaného prvku |  | Textová hodnota | projektové označení pro identifikaci v projektu (volí projektant/zhotovitel dílčího DiMS), podle BEP | S01, PD01.01, OV01, ZV01.02 | https://identifier.buildingsmart.org/uri/buildingsmart/ifc/4.3/prop/ElementProjectSpecificIdentifier | CZ_ElementCommon | ElementProjectSpecificIdentifier | IfcLabel | P_SINGLEVALUE | ano | ano | ano
technická zařízení budov (TZB) | ústřední topení a chlazení (UTCH) | tvarovka UTCH | IfcPipeFitting | obecné vlastnosti | popis modelovaného prvku |  | Textová hodnota | obecný popis modelovaného prvku (v ČJ), upřesňující jeho funkci (účel) apod. | revizní dvířka v podhledu, zábradlí terasy, stěna mezibytová, podlaha v kanceláři apod. | https://identifier.buildingsmart.org/uri/buildingsmart/ifc/4.3/prop/ElementProjectSpecificDescription | CZ_ElementCommon | ElementProjectSpecificDescription | IfcLabel | P_SINGLEVALUE | ne | ano | ano
technická zařízení budov (TZB) | ústřední topení a chlazení (UTCH) | tvarovka UTCH | IfcPipeFitting | obecné vlastnosti - TZB | systém |  | Textová hodnota | příslušnost k systému | kanalizace dešťová, přívod vzduchu, chlazení trámy, vodovod studená voda, osvětlení, zásuvky | https://identifier.buildingsmart.org/uri/buildingsmart/ifc/4.3/prop/DistributionSystem | CZ_DistributionSystemCommon | DistributionSystem | IfcLabel | P_SINGLEVALUE | ano | ano | ano
technická zařízení budov (TZB) | ústřední topení a chlazení (UTCH) | úpravna kapaliny | IfcFilter | CCI pro prvky | CCI 3 Funkční systémy - kód |  | Textová hodnota | základní specifikace klasifikace funkčního systému - kód |  | https://identifier.buildingsmart.org/uri/buildingsmart/ifc/4.3/prop/CCI_FunctionalSystemsCode | CZ_CCI | CCI_FunctionalSystemsCode | IfcLabel | P_SINGLEVALUE | ne | ano | ano
technická zařízení budov (TZB) | ústřední topení a chlazení (UTCH) | úpravna kapaliny | IfcFilter | CCI pro prvky | CCI 4 Technické systémy - kód |  | Textová hodnota | základní specifikace klasifikace technického systému - kód |  | https://identifier.buildingsmart.org/uri/buildingsmart/ifc/4.3/prop/CCI_TechnicalSystemsCode | CZ_CCI | CCI_TechnicalSystemsCode | IfcLabel | P_SINGLEVALUE | ne | ano | ano
technická zařízení budov (TZB) | ústřední topení a chlazení (UTCH) | úpravna kapaliny | IfcFilter | CCI pro prvky | CCI 5 Komponenty - kód |  | Textová hodnota | základní specifikace klasifikace komponenty - kód |  | https://identifier.buildingsmart.org/uri/buildingsmart/ifc/4.3/prop/CCI_ComponentsCode | CZ_CCI | CCI_ComponentsCode | IfcLabel | P_SINGLEVALUE | ne | ano | ano
technická zařízení budov (TZB) | ústřední topení a chlazení (UTCH) | úpravna kapaliny | IfcFilter | obecné vlastnosti | název modelovaného prvku |  | Textová hodnota | název typu modelovaného prvku; projektové označení, které volí zhotovitel | OV01 revizní dvířka 600/600, ZV01 zábradlí teras 1100, SN01 stěna mezibytová PTH 250…, PD01 podlaha 130 kanceláře | https://identifier.buildingsmart.org/uri/buildingsmart/ifc/4.3/prop/ElementProjectSpecificName | CZ_ElementCommon | ElementProjectSpecificName | IfcLabel | P_SINGLEVALUE | ano | ano | ano
technická zařízení budov (TZB) | ústřední topení a chlazení (UTCH) | úpravna kapaliny | IfcFilter | obecné vlastnosti | označení modelovaného prvku |  | Textová hodnota | projektové označení pro identifikaci v projektu (volí projektant/zhotovitel dílčího DiMS), podle BEP | S01, PD01.01, OV01, ZV01.02 | https://identifier.buildingsmart.org/uri/buildingsmart/ifc/4.3/prop/ElementProjectSpecificIdentifier | CZ_ElementCommon | ElementProjectSpecificIdentifier | IfcLabel | P_SINGLEVALUE | ano | ano | ano
technická zařízení budov (TZB) | ústřední topení a chlazení (UTCH) | úpravna kapaliny | IfcFilter | obecné vlastnosti | popis modelovaného prvku |  | Textová hodnota | obecný popis modelovaného prvku (v ČJ), upřesňující jeho funkci (účel) apod. | revizní dvířka v podhledu, zábradlí terasy, stěna mezibytová, podlaha v kanceláři apod. | https://identifier.buildingsmart.org/uri/buildingsmart/ifc/4.3/prop/ElementProjectSpecificDescription | CZ_ElementCommon | ElementProjectSpecificDescription | IfcLabel | P_SINGLEVALUE | ne | ano | ano
technická zařízení budov (TZB) | ústřední topení a chlazení (UTCH) | úpravna kapaliny | IfcFilter | obecné vlastnosti - TZB | systém |  | Textová hodnota | příslušnost k systému | kanalizace dešťová, přívod vzduchu, chlazení trámy, vodovod studená voda, osvětlení, zásuvky | https://identifier.buildingsmart.org/uri/buildingsmart/ifc/4.3/prop/DistributionSystem | CZ_DistributionSystemCommon | DistributionSystem | IfcLabel | P_SINGLEVALUE | ano | ano | ano
technická zařízení budov (TZB) | ústřední topení a chlazení (UTCH) | úpravna kapaliny | IfcFilter | úpravna kapaliny | dálkové řízení |  | IfccBoolean | je prvek připraven pro dálkový odečet | ano/ne | https://identifier.buildingsmart.org/uri/buildingsmart/ifc/4.3/prop/RemoteControl | CZ_FilterProperties | RemoteControl | IfcBoolean | P_SINGLEVALUE | ne | ano | ano
technická zařízení budov (TZB) | ústřední topení a chlazení (UTCH) | úpravna kapaliny | IfcFilter | úpravna kapaliny | jmenovité napětí | V | Fyzikální veličina (s jednotkou) | číselná hodnota udávající jmenovité napětí ve V | 230 | https://identifier.buildingsmart.org/uri/buildingsmart/ifc/4.3/prop/RatedVoltage | Pset_ElectricalDeviceCommon | RatedVoltage | IfcElectricVoltageMeasure | P_BOUNDEDVALUE | ne | ano | ano
technická zařízení budov (TZB) | ústřední topení a chlazení (UTCH) | úpravna kapaliny | IfcFilter | úpravna kapaliny | jmenovitý příkon | W | Fyzikální veličina (s jednotkou) | číselná hodnota udávající jmenovitý příkon ve W | 36 | https://identifier.buildingsmart.org/uri/buildingsmart/ifc/4.3/prop/RatedPowerInput | CZ_FilterProperties | RatedPowerInput | IfcPowerMeasure | P_SINGLEVALUE | ne | ano | ano
technická zařízení budov (TZB) | ústřední topení a chlazení (UTCH) | úpravna kapaliny | IfcFilter | úpravna kapaliny | jmenovitý proud | A | Fyzikální veličina (s jednotkou) | popisuje jmenovitý proud, na který je prvek dimenzován v A | 160 | https://identifier.buildingsmart.org/uri/buildingsmart/ifc/4.3/prop/RatedCurrent | Pset_ElectricalDeviceCommon | RatedCurrent | IfcElectricCurrentMeasure | P_BOUNDEDVALUE | ne | ano | ano
technická zařízení budov (TZB) | ústřední topení a chlazení (UTCH) | úpravna kapaliny | IfcFilter | úpravna kapaliny | jmenovitý tlak | Pa | Fyzikální veličina (s jednotkou) | číselná hodnota udávající jmenovitý tlak (PN) | 4 | https://identifier.buildingsmart.org/uri/buildingsmart/ifc/4.3/prop/NominalPressure | CZ_FilterProperties | NominalPressure | IfcPressureMeasure | P_SINGLEVALUE | ne | ano | ano
technická zařízení budov (TZB) | ústřední topení a chlazení (UTCH) | úpravna kapaliny | IfcFilter | úpravna kapaliny | médium (úpravna kapaliny) |  | Textová hodnota | textová hodnota udávající typ média | voda | https://identifier.buildingsmart.org/uri/buildingsmart/ifc/4.3/prop/Medium | CZ_FilterProperties | Medium | IfcLabel | P_SINGLEVALUE | ne | ano | ano
technická zařízení budov (TZB) | ústřední topení a chlazení (UTCH) | úpravna kapaliny | IfcFilter | úpravna kapaliny | připojení KAN |  | IfccBoolean | základní specifikace, zda bude požadavek na profesi | ano/ne | https://identifier.buildingsmart.org/uri/buildingsmart/ifc/4.3/prop/WastewaterSystemConnection | CZ_SystemConnections | WastewaterSystemConnection | IfcBoolean | P_SINGLEVALUE | ne | ano | ano
technická zařízení budov (TZB) | ústřední topení a chlazení (UTCH) | úpravna kapaliny | IfcFilter | úpravna kapaliny | připojení MAR |  | IfccBoolean | základní specifikace, zda bude požadavek na profesi | ano/ne | https://identifier.buildingsmart.org/uri/buildingsmart/ifc/4.3/prop/MeasurementAndControlSystemConnection | CZ_SystemConnections | MeasurementAndControlSystemConnection | IfcBoolean | P_SINGLEVALUE | ne | ano | ano
technická zařízení budov (TZB) | ústřední topení a chlazení (UTCH) | úpravna kapaliny | IfcFilter | úpravna kapaliny | připojení SIL |  | IfccBoolean | základní specifikace, zda bude požadavek na profesi | ano/ne | https://identifier.buildingsmart.org/uri/buildingsmart/ifc/4.3/prop/ElectricPowerSystemConnection | CZ_SystemConnections | ElectricPowerSystemConnection | IfcBoolean | P_SINGLEVALUE | ne | ano | ano
technická zařízení budov (TZB) | ústřední topení a chlazení (UTCH) | úpravna kapaliny | IfcFilter | úpravna kapaliny | provozní hmotnost | kg | Fyzikální veličina (s jednotkou) | číselná hodnota udávající hmotnost v kg, konečná provozní hmotnost | 150 | https://identifier.buildingsmart.org/uri/buildingsmart/ifc/4.3/prop/GrossWeight | Qto_FilterBaseQuantities | GrossWeight | IfcMassMeasure | Q_WEIGHT | ne | ano | ano
technická zařízení budov (TZB) | ústřední topení a chlazení (UTCH) | úpravna kapaliny | IfcFilter | úpravna kapaliny | rozměry |  | Textová hodnota | pokud není automaticky převzato z grafických vlastností elementu | 1500x500x750 | https://identifier.buildingsmart.org/uri/buildingsmart/ifc/4.3/prop/DescriptionOfDimensions | CZ_FilterProperties | DescriptionOfDimensions | IfcLabel | P_SINGLEVALUE | ne | ano | ano
technická zařízení budov (TZB) | ústřední topení a chlazení (UTCH) | úpravna kapaliny | IfcFilter | úpravna kapaliny | SIL doporučené jištění |  | Textová hodnota | základní specifikace, zda bude požadavek na profesi | 3x10 A (Char. B) | https://identifier.buildingsmart.org/uri/buildingsmart/ifc/4.3/prop/RecommendedElectricProtection | CZ_SystemConnectionRequests | RecommendedElectricProtection | IfcLabel | P_SINGLEVALUE | ne | ano | ano
technická zařízení budov (TZB) | ústřední topení a chlazení (UTCH) | úpravna kapaliny | IfcFilter | úpravna kapaliny | SIL jmenovité napětí | V | Fyzikální veličina (s jednotkou) | požadavek na připojení - číselná hodnota udávající jmenovité napětí prvku | 230 | https://identifier.buildingsmart.org/uri/buildingsmart/ifc/4.3/prop/ElectricPowerSystem_RequestedRatedVoltage | CZ_SystemConnectionRequests | ElectricPowerSystem_RequestedRatedVoltage | IfcElectricVoltageMeasure | P_SINGLEVALUE | ne | ano | ano
technická zařízení budov (TZB) | ústřední topení a chlazení (UTCH) | úpravna kapaliny | IfcFilter | úpravna kapaliny | SIL jmenovitý příkon | W | Fyzikální veličina (s jednotkou) | požadavek na připojení - číselná hodnota udávající jmenovitý příkon prvku | 36 | https://identifier.buildingsmart.org/uri/buildingsmart/ifc/4.3/prop/ElectricPowerSystem_RequestedRatedPowerInput | CZ_SystemConnectionRequests | ElectricPowerSystem_RequestedRatedPowerInput | IfcPowerMeasure | P_SINGLEVALUE | ne | ano | ano
technická zařízení budov (TZB) | ústřední topení a chlazení (UTCH) | úpravna kapaliny | IfcFilter | úpravna kapaliny | typ připojení |  | Textová hodnota | popis typu napojení na prvek | hrdlový spoj | https://identifier.buildingsmart.org/uri/buildingsmart/ifc/4.3/prop/ConnectionType | CZ_FilterProperties | ConnectionType | IfcLabel | P_SINGLEVALUE | ne | ano | ano
technická zařízení budov (TZB) | ústřední topení a chlazení (UTCH) | úpravna kapaliny | IfcFilter | úpravna kapaliny | výtlačná výška | m | Fyzikální veličina (s jednotkou) | číselná hodnota popisující výtlačnou výšku v m při 0 l/s | 8 | https://identifier.buildingsmart.org/uri/buildingsmart/ifc/4.3/prop/DeliveryHead | CZ_FilterProperties | DeliveryHead | IfcPositiveLengthMeasure | P_SINGLEVALUE | ne | ano | ano
technická zařízení budov (TZB) | ústřední topení a chlazení (UTCH) | úpravna kapaliny | IfcFilter | provoz a údržba - úpravna kapaliny | čištění nádrže |  | string |  |  | https://identifier.buildingsmart.org/uri/buildingsmart/ifc/4.3/prop/LastTankCleaningDate | FM_upravna_kapaliny | LastTankCleaningDate | IfcDate | IfcDate | ne | ne | ano
technická zařízení budov (TZB) | ústřední topení a chlazení (UTCH) | úpravna kapaliny | IfcFilter | provoz a údržba - úpravna kapaliny | datum instalace |  | date |  |  | https://identifier.buildingsmart.org/uri/buildingsmart/ifc/4.3/prop/InstallationDate | FM_upravna_kapaliny | InstallationDate | IfcDate | IfcDate | ne | ne | ano
technická zařízení budov (TZB) | ústřední topení a chlazení (UTCH) | úpravna kapaliny | IfcFilter | provoz a údržba - úpravna kapaliny | interval kontroly | měsíce | integer |  |  | https://identifier.buildingsmart.org/uri/buildingsmart/ifc/4.3/prop/AssessmentFrequency | FM_upravna_kapaliny | AssessmentFrequency | IfcTimeMeasure | IfcTimeMeasure | ne | ne | ano
technická zařízení budov (TZB) | ústřední topení a chlazení (UTCH) | úpravna kapaliny | IfcFilter | provoz a údržba - úpravna kapaliny | interval revize | měsíce | integer |  |  | https://identifier.buildingsmart.org/uri/buildingsmart/ifc/4.3/prop/RevisionInterval | FM_upravna_kapaliny | RevisionInterval | IfcTimeMeasure | IfcTimeMeasure | ne | ne | ano
technická zařízení budov (TZB) | ústřední topení a chlazení (UTCH) | úpravna kapaliny | IfcFilter | provoz a údržba - úpravna kapaliny | periodická kontrola technického stavu |  | string |  |  | https://identifier.buildingsmart.org/uri/buildingsmart/ifc/4.3/prop/PeriodicConditionCheckDate | FM_upravna_kapaliny | PeriodicConditionCheckDate | IfcDate | IfcDate | ne | ne | ano
technická zařízení budov (TZB) | ústřední topení a chlazení (UTCH) | úpravna kapaliny | IfcFilter | provoz a údržba - úpravna kapaliny | předepsané kontroly |  | string | odkaz na dokument |  | https://identifier.buildingsmart.org/uri/buildingsmart/ifc/4.3/prop/RequiredInspection | FM_upravna_kapaliny | RequiredInspection | IfcText | IfcText | ne | ne | ano
technická zařízení budov (TZB) | ústřední topení a chlazení (UTCH) | úpravna kapaliny | IfcFilter | provoz a údržba - úpravna kapaliny | rok výroby |  | string |  |  | https://identifier.buildingsmart.org/uri/buildingsmart/ifc/4.3/prop/ProductionYear | FM_upravna_kapaliny | ProductionYear | IfcLabel | IfcLabel | ne | ne | ano
technická zařízení budov (TZB) | ústřední topení a chlazení (UTCH) | úpravna kapaliny | IfcFilter | provoz a údržba - úpravna kapaliny | technická dokumentace |  | string |  |  | https://identifier.buildingsmart.org/uri/buildingsmart/ifc/4.3/prop/TechnicalDocumentation | FM_upravna_kapaliny | TechnicalDocumentation | IfcText | IfcText | ne | ne | ano
technická zařízení budov (TZB) | ústřední topení a chlazení (UTCH) | úpravna kapaliny | IfcFilter | provoz a údržba - úpravna kapaliny | výchozí revize |  | double |  |  | https://identifier.buildingsmart.org/uri/buildingsmart/ifc/4.3/prop/InitialRevisionDate | FM_upravna_kapaliny | InitialRevisionDate | IfcDate | IfcDate | ne | ne | ano
technická zařízení budov (TZB) | ústřední topení a chlazení (UTCH) | úpravna kapaliny | IfcFilter | provoz a údržba - úpravna kapaliny | výchozí tlaková zkouška |  | double |  |  | https://identifier.buildingsmart.org/uri/buildingsmart/ifc/4.3/prop/InitialPressureTestDate | FM_upravna_kapaliny | InitialPressureTestDate | IfcDate | IfcDate | ne | ne | ano
technická zařízení budov (TZB) | ústřední topení a chlazení (UTCH) | úpravna kapaliny | IfcFilter | provoz a údržba - úpravna kapaliny | záruka | měsíce | integer |  |  | https://identifier.buildingsmart.org/uri/buildingsmart/ifc/4.3/prop/WarrantyPeriod | FM_upravna_kapaliny | WarrantyPeriod | IfcDuration | IfcDuration | ne | ne | ano
technická zařízení budov (TZB) | ústřední topení a chlazení (UTCH) | velkoplošné vytápění - elektrické | IfcCoil | CCI pro prvky | CCI 3 Funkční systémy - kód |  | Textová hodnota | základní specifikace klasifikace funkčního systému - kód |  | https://identifier.buildingsmart.org/uri/buildingsmart/ifc/4.3/prop/CCI_FunctionalSystemsCode | CZ_CCI | CCI_FunctionalSystemsCode | IfcLabel | P_SINGLEVALUE | ne | ano | ano
technická zařízení budov (TZB) | ústřední topení a chlazení (UTCH) | velkoplošné vytápění - elektrické | IfcCoil | CCI pro prvky | CCI 4 Technické systémy - kód |  | Textová hodnota | základní specifikace klasifikace technického systému - kód |  | https://identifier.buildingsmart.org/uri/buildingsmart/ifc/4.3/prop/CCI_TechnicalSystemsCode | CZ_CCI | CCI_TechnicalSystemsCode | IfcLabel | P_SINGLEVALUE | ne | ano | ano
technická zařízení budov (TZB) | ústřední topení a chlazení (UTCH) | velkoplošné vytápění - elektrické | IfcCoil | CCI pro prvky | CCI 5 Komponenty - kód |  | Textová hodnota | základní specifikace klasifikace komponenty - kód |  | https://identifier.buildingsmart.org/uri/buildingsmart/ifc/4.3/prop/CCI_ComponentsCode | CZ_CCI | CCI_ComponentsCode | IfcLabel | P_SINGLEVALUE | ne | ano | ano
technická zařízení budov (TZB) | ústřední topení a chlazení (UTCH) | velkoplošné vytápění - elektrické | IfcCoil | obecné vlastnosti | název modelovaného prvku |  | Textová hodnota | název typu modelovaného prvku; projektové označení, které volí zhotovitel | OV01 revizní dvířka 600/600, ZV01 zábradlí teras 1100, SN01 stěna mezibytová PTH 250…, PD01 podlaha 130 kanceláře | https://identifier.buildingsmart.org/uri/buildingsmart/ifc/4.3/prop/ElementProjectSpecificName | CZ_ElementCommon | ElementProjectSpecificName | IfcLabel | P_SINGLEVALUE | ano | ano | ano
technická zařízení budov (TZB) | ústřední topení a chlazení (UTCH) | velkoplošné vytápění - elektrické | IfcCoil | obecné vlastnosti | označení modelovaného prvku |  | Textová hodnota | projektové označení pro identifikaci v projektu (volí projektant/zhotovitel dílčího DiMS), podle BEP | S01, PD01.01, OV01, ZV01.02 | https://identifier.buildingsmart.org/uri/buildingsmart/ifc/4.3/prop/ElementProjectSpecificIdentifier | CZ_ElementCommon | ElementProjectSpecificIdentifier | IfcLabel | P_SINGLEVALUE | ano | ano | ano
technická zařízení budov (TZB) | ústřední topení a chlazení (UTCH) | velkoplošné vytápění - elektrické | IfcCoil | obecné vlastnosti | popis modelovaného prvku |  | Textová hodnota | obecný popis modelovaného prvku (v ČJ), upřesňující jeho funkci (účel) apod. | revizní dvířka v podhledu, zábradlí terasy, stěna mezibytová, podlaha v kanceláři apod. | https://identifier.buildingsmart.org/uri/buildingsmart/ifc/4.3/prop/ElementProjectSpecificDescription | CZ_ElementCommon | ElementProjectSpecificDescription | IfcLabel | P_SINGLEVALUE | ne | ano | ano
technická zařízení budov (TZB) | ústřední topení a chlazení (UTCH) | velkoplošné vytápění - elektrické | IfcCoil | obecné vlastnosti - TZB | systém |  | Textová hodnota | příslušnost k systému | kanalizace dešťová, přívod vzduchu, chlazení trámy, vodovod studená voda, osvětlení, zásuvky | https://identifier.buildingsmart.org/uri/buildingsmart/ifc/4.3/prop/DistributionSystem | CZ_DistributionSystemCommon | DistributionSystem | IfcLabel | P_SINGLEVALUE | ano | ano | ano
technická zařízení budov (TZB) | ústřední topení a chlazení (UTCH) | velkoplošné vytápění - elektrické | IfcCoil | velkoplošné vytápění - elektrické | délka (velkoplošné vytápění - elektrické) | mm | Fyzikální veličina (s jednotkou) | číselná hodnota udávající délku v mm | 2000 | https://identifier.buildingsmart.org/uri/buildingsmart/ifc/4.3/prop/Length | CZ_CoilQuantities | Length | IfcPositiveLengthMeasure | P_SINGLEVALUE | ne | ano | ano
technická zařízení budov (TZB) | ústřední topení a chlazení (UTCH) | velkoplošné vytápění - elektrické | IfcCoil | velkoplošné vytápění - elektrické | jmenovité napětí | V | Fyzikální veličina (s jednotkou) | číselná hodnota udávající jmenovité napětí ve V | 230 | https://identifier.buildingsmart.org/uri/buildingsmart/ifc/4.3/prop/RatedVoltage | Pset_ElectricalDeviceCommon | RatedVoltage | IfcElectricVoltageMeasure | P_BOUNDEDVALUE | ne | ano | ano
technická zařízení budov (TZB) | ústřední topení a chlazení (UTCH) | velkoplošné vytápění - elektrické | IfcCoil | velkoplošné vytápění - elektrické | jmenovitý příkon | W | Fyzikální veličina (s jednotkou) | číselná hodnota udávající jmenovitý příkon ve W | 36 | https://identifier.buildingsmart.org/uri/buildingsmart/ifc/4.3/prop/RatedPowerInput | CZ_CoilProperties | RatedPowerInput | IfcPowerMeasure | P_SINGLEVALUE | ne | ano | ano
technická zařízení budov (TZB) | ústřední topení a chlazení (UTCH) | velkoplošné vytápění - elektrické | IfcCoil | velkoplošné vytápění - elektrické | jmenovitý proud | A | Fyzikální veličina (s jednotkou) | popisuje jmenovitý proud, na který je prvek dimenzován v A | 160 | https://identifier.buildingsmart.org/uri/buildingsmart/ifc/4.3/prop/RatedCurrent | Pset_ElectricalDeviceCommon | RatedCurrent | IfcElectricCurrentMeasure | P_BOUNDEDVALUE | ne | ano | ano
technická zařízení budov (TZB) | ústřední topení a chlazení (UTCH) | velkoplošné vytápění - elektrické | IfcCoil | velkoplošné vytápění - elektrické | plocha smyček/okruhů | mm2 | Fyzikální veličina (s jednotkou) | číselná hodnota udávající plochu smyček a okruhů v m2 | 20 | https://identifier.buildingsmart.org/uri/buildingsmart/ifc/4.3/prop/CircuitArea | CZ_CoilProperties | CircuitArea | IfcAreaMeasure | P_SINGLEVALUE | ne | ano | ano
technická zařízení budov (TZB) | ústřední topení a chlazení (UTCH) | velkoplošné vytápění - elektrické | IfcCoil | velkoplošné vytápění - elektrické | připojení MAR |  | IfccBoolean | základní specifikace, zda bude požadavek na profesi | ano/ne | https://identifier.buildingsmart.org/uri/buildingsmart/ifc/4.3/prop/MeasurementAndControlSystemConnection | CZ_SystemConnections | MeasurementAndControlSystemConnection | IfcBoolean | P_SINGLEVALUE | ne | ano | ano
technická zařízení budov (TZB) | ústřední topení a chlazení (UTCH) | velkoplošné vytápění - elektrické | IfcCoil | velkoplošné vytápění - elektrické | připojení SIL |  | IfccBoolean | základní specifikace, zda bude požadavek na profesi | ano/ne | https://identifier.buildingsmart.org/uri/buildingsmart/ifc/4.3/prop/ElectricPowerSystemConnection | CZ_SystemConnections | ElectricPowerSystemConnection | IfcBoolean | P_SINGLEVALUE | ne | ano | ano
technická zařízení budov (TZB) | ústřední topení a chlazení (UTCH) | velkoplošné vytápění - elektrické | IfcCoil | velkoplošné vytápění - elektrické | rozteč | mm | Fyzikální veličina (s jednotkou) | číselná hodnota udávající vzdálenost rozestupu přívodu teplé a studené vody výtokové armatury | 50 | https://identifier.buildingsmart.org/uri/buildingsmart/ifc/4.3/prop/InletDistance | CZ_CoilProperties | InletDistance | IfcPositiveLengthMeasure | P_SINGLEVALUE | ne | ano | ano
technická zařízení budov (TZB) | ústřední topení a chlazení (UTCH) | velkoplošné vytápění - elektrické | IfcCoil | velkoplošné vytápění - elektrické | SIL doporučené jištění |  | Textová hodnota | základní specifikace, zda bude požadavek na profesi | 3x10 A (Char. B) | https://identifier.buildingsmart.org/uri/buildingsmart/ifc/4.3/prop/RecommendedElectricProtection | CZ_SystemConnectionRequests | RecommendedElectricProtection | IfcLabel | P_SINGLEVALUE | ne | ano | ano
technická zařízení budov (TZB) | ústřední topení a chlazení (UTCH) | velkoplošné vytápění - elektrické | IfcCoil | velkoplošné vytápění - elektrické | SIL jmenovité napětí | V | Fyzikální veličina (s jednotkou) | požadavek na připojení - číselná hodnota udávající jmenovité napětí prvku | 230 | https://identifier.buildingsmart.org/uri/buildingsmart/ifc/4.3/prop/ElectricPowerSystem_RequestedRatedVoltage | CZ_SystemConnectionRequests | ElectricPowerSystem_RequestedRatedVoltage | IfcElectricVoltageMeasure | P_SINGLEVALUE | ne | ano | ano
technická zařízení budov (TZB) | ústřední topení a chlazení (UTCH) | velkoplošné vytápění - elektrické | IfcCoil | velkoplošné vytápění - elektrické | SIL jmenovitý příkon | W | Fyzikální veličina (s jednotkou) | požadavek na připojení - číselná hodnota udávající jmenovitý příkon prvku | 36 | https://identifier.buildingsmart.org/uri/buildingsmart/ifc/4.3/prop/ElectricPowerSystem_RequestedRatedPowerInput | CZ_SystemConnectionRequests | ElectricPowerSystem_RequestedRatedPowerInput | IfcPowerMeasure | P_SINGLEVALUE | ne | ano | ano
technická zařízení budov (TZB) | ústřední topení a chlazení (UTCH) | velkoplošné vytápění - elektrické | IfcCoil | velkoplošné vytápění - elektrické | topný výkon | W | Fyzikální veličina (s jednotkou) | číselná hodnota udávající výkon prvku | 100 | https://identifier.buildingsmart.org/uri/buildingsmart/ifc/4.3/prop/HeatingPowerOutput | CZ_CoilProperties | HeatingPowerOutput | IfcPowerMeasure | P_SINGLEVALUE | ne | ano | ano
technická zařízení budov (TZB) | ústřední topení a chlazení (UTCH) | velkoplošné vytápění - elektrické | IfcCoil | velkoplošné vytápění - elektrické | způsob montáže |  | Textová hodnota | informace o způsobu montáže | na stěnu/na podlahu/v parapetu atd. | https://identifier.buildingsmart.org/uri/buildingsmart/ifc/4.3/prop/MountingType | CZ_CoilProperties | MountingType | IfcLabel | P_SINGLEVALUE | ne | ano | ano
technická zařízení budov (TZB) | ústřední topení a chlazení (UTCH) | velkoplošné vytápění - elektrické | IfcCoil | provoz a údržba - velkoplošné vytápění - elektrické | rok výroby |  | string |  |  | https://identifier.buildingsmart.org/uri/buildingsmart/ifc/4.3/prop/ProductionYear | FM_velkoplosne_vytapeni___elektricke | ProductionYear | IfcLabel | IfcLabel | ne | ne | ano
technická zařízení budov (TZB) | ústřední topení a chlazení (UTCH) | velkoplošné vytápění - elektrické | IfcCoil | provoz a údržba - velkoplošné vytápění - elektrické | technická dokumentace |  | string |  |  | https://identifier.buildingsmart.org/uri/buildingsmart/ifc/4.3/prop/TechnicalDocumentation | FM_velkoplosne_vytapeni___elektricke | TechnicalDocumentation | IfcText | IfcText | ne | ne | ano
technická zařízení budov (TZB) | ústřední topení a chlazení (UTCH) | velkoplošné vytápění - elektrické | IfcCoil | provoz a údržba - velkoplošné vytápění - elektrické | záruka | měsíce | integer |  |  | https://identifier.buildingsmart.org/uri/buildingsmart/ifc/4.3/prop/WarrantyPeriod | FM_velkoplosne_vytapeni___elektricke | WarrantyPeriod | IfcDuration | IfcDuration | ne | ne | ano
technická zařízení budov (TZB) | ústřední topení a chlazení (UTCH) | venkovní jednotka | IfcCondenser | CCI pro prvky | CCI 3 Funkční systémy - kód |  | Textová hodnota | základní specifikace klasifikace funkčního systému - kód |  | https://identifier.buildingsmart.org/uri/buildingsmart/ifc/4.3/prop/CCI_FunctionalSystemsCode | CZ_CCI | CCI_FunctionalSystemsCode | IfcLabel | P_SINGLEVALUE | ne | ano | ano
technická zařízení budov (TZB) | ústřední topení a chlazení (UTCH) | venkovní jednotka | IfcCondenser | CCI pro prvky | CCI 4 Technické systémy - kód |  | Textová hodnota | základní specifikace klasifikace technického systému - kód |  | https://identifier.buildingsmart.org/uri/buildingsmart/ifc/4.3/prop/CCI_TechnicalSystemsCode | CZ_CCI | CCI_TechnicalSystemsCode | IfcLabel | P_SINGLEVALUE | ne | ano | ano
technická zařízení budov (TZB) | ústřední topení a chlazení (UTCH) | venkovní jednotka | IfcCondenser | CCI pro prvky | CCI 5 Komponenty - kód |  | Textová hodnota | základní specifikace klasifikace komponenty - kód |  | https://identifier.buildingsmart.org/uri/buildingsmart/ifc/4.3/prop/CCI_ComponentsCode | CZ_CCI | CCI_ComponentsCode | IfcLabel | P_SINGLEVALUE | ne | ano | ano
technická zařízení budov (TZB) | ústřední topení a chlazení (UTCH) | venkovní jednotka | IfcCondenser | obecné vlastnosti | název modelovaného prvku |  | Textová hodnota | název typu modelovaného prvku; projektové označení, které volí zhotovitel | OV01 revizní dvířka 600/600, ZV01 zábradlí teras 1100, SN01 stěna mezibytová PTH 250…, PD01 podlaha 130 kanceláře | https://identifier.buildingsmart.org/uri/buildingsmart/ifc/4.3/prop/ElementProjectSpecificName | CZ_ElementCommon | ElementProjectSpecificName | IfcLabel | P_SINGLEVALUE | ano | ano | ano
technická zařízení budov (TZB) | ústřední topení a chlazení (UTCH) | venkovní jednotka | IfcCondenser | obecné vlastnosti | označení modelovaného prvku |  | Textová hodnota | projektové označení pro identifikaci v projektu (volí projektant/zhotovitel dílčího DiMS), podle BEP | S01, PD01.01, OV01, ZV01.02 | https://identifier.buildingsmart.org/uri/buildingsmart/ifc/4.3/prop/ElementProjectSpecificIdentifier | CZ_ElementCommon | ElementProjectSpecificIdentifier | IfcLabel | P_SINGLEVALUE | ano | ano | ano
technická zařízení budov (TZB) | ústřední topení a chlazení (UTCH) | venkovní jednotka | IfcCondenser | obecné vlastnosti | popis modelovaného prvku |  | Textová hodnota | obecný popis modelovaného prvku (v ČJ), upřesňující jeho funkci (účel) apod. | revizní dvířka v podhledu, zábradlí terasy, stěna mezibytová, podlaha v kanceláři apod. | https://identifier.buildingsmart.org/uri/buildingsmart/ifc/4.3/prop/ElementProjectSpecificDescription | CZ_ElementCommon | ElementProjectSpecificDescription | IfcLabel | P_SINGLEVALUE | ne | ano | ano
technická zařízení budov (TZB) | ústřední topení a chlazení (UTCH) | venkovní jednotka | IfcCondenser | obecné vlastnosti - TZB | systém |  | Textová hodnota | příslušnost k systému | kanalizace dešťová, přívod vzduchu, chlazení trámy, vodovod studená voda, osvětlení, zásuvky | https://identifier.buildingsmart.org/uri/buildingsmart/ifc/4.3/prop/DistributionSystem | CZ_DistributionSystemCommon | DistributionSystem | IfcLabel | P_SINGLEVALUE | ano | ano | ano
technická zařízení budov (TZB) | ústřední topení a chlazení (UTCH) | venkovní jednotka | IfcCondenser | venkovní jednotka | chladicí výkon | W | Fyzikální veličina (s jednotkou) | číselná hodnota udávající uvažovaný měrný chladicí výkon v W | 10000 | https://identifier.buildingsmart.org/uri/buildingsmart/ifc/4.3/prop/CoolingOutput | CZ_CondenserProperties | CoolingOutput | IfcPowerMeasure | P_SINGLEVALUE | ne | ano | ano
technická zařízení budov (TZB) | ústřední topení a chlazení (UTCH) | venkovní jednotka | IfcCondenser | venkovní jednotka | médium (venkovní jednotka) |  | Textová hodnota | textová hodnota udávající typ média | vzduch – voda | https://identifier.buildingsmart.org/uri/buildingsmart/ifc/4.3/prop/Medium | CZ_CondenserProperties | Medium | IfcLabel | P_SINGLEVALUE | ne | ano | ano
technická zařízení budov (TZB) | ústřední topení a chlazení (UTCH) | venkovní jednotka | IfcCondenser | venkovní jednotka | připojení MAR |  | IfccBoolean | základní specifikace, zda bude požadavek na profesi | ano/ne | https://identifier.buildingsmart.org/uri/buildingsmart/ifc/4.3/prop/MeasurementAndControlSystemConnection | CZ_SystemConnections | MeasurementAndControlSystemConnection | IfcBoolean | P_SINGLEVALUE | ne | ano | ano
technická zařízení budov (TZB) | ústřední topení a chlazení (UTCH) | venkovní jednotka | IfcCondenser | venkovní jednotka | připojení SIL |  | IfccBoolean | základní specifikace, zda bude požadavek na profesi | ano/ne | https://identifier.buildingsmart.org/uri/buildingsmart/ifc/4.3/prop/ElectricPowerSystemConnection | CZ_SystemConnections | ElectricPowerSystemConnection | IfcBoolean | P_SINGLEVALUE | ne | ano | ano
technická zařízení budov (TZB) | ústřední topení a chlazení (UTCH) | venkovní jednotka | IfcCondenser | venkovní jednotka | provozní hmotnost | kg | Fyzikální veličina (s jednotkou) | číselná hodnota udávající hmotnost v kg, konečná provozní hmotnost | 150 | https://identifier.buildingsmart.org/uri/buildingsmart/ifc/4.3/prop/GrossWeight | Qto_EvaporatorBaseQuantities | GrossWeight | IfcMassMeasure | Q_WEIGHT | ne | ano | ano
technická zařízení budov (TZB) | ústřední topení a chlazení (UTCH) | venkovní jednotka | IfcCondenser | venkovní jednotka | rozměry |  | Textová hodnota | pokud není automaticky převzato z grafických vlastností elementu | 1500x500x750 | https://identifier.buildingsmart.org/uri/buildingsmart/ifc/4.3/prop/DescriptionOfDimensions | CZ_CondenserProperties | DescriptionOfDimensions | IfcLabel | P_SINGLEVALUE | ne | ano | ano
technická zařízení budov (TZB) | ústřední topení a chlazení (UTCH) | venkovní jednotka | IfcCondenser | venkovní jednotka | SIL doporučené jištění |  | Textová hodnota | základní specifikace, zda bude požadavek na profesi | 3x10 A (Char. B) | https://identifier.buildingsmart.org/uri/buildingsmart/ifc/4.3/prop/RecommendedElectricProtection | CZ_SystemConnectionRequests | RecommendedElectricProtection | IfcLabel | P_SINGLEVALUE | ne | ano | ano
technická zařízení budov (TZB) | ústřední topení a chlazení (UTCH) | venkovní jednotka | IfcCondenser | venkovní jednotka | SIL jmenovité napětí | V | Fyzikální veličina (s jednotkou) | požadavek na připojení - číselná hodnota udávající jmenovité napětí prvku | 230 | https://identifier.buildingsmart.org/uri/buildingsmart/ifc/4.3/prop/ElectricPowerSystem_RequestedRatedVoltage | CZ_SystemConnectionRequests | ElectricPowerSystem_RequestedRatedVoltage | IfcElectricVoltageMeasure | P_SINGLEVALUE | ne | ano | ano
technická zařízení budov (TZB) | ústřední topení a chlazení (UTCH) | venkovní jednotka | IfcCondenser | venkovní jednotka | SIL jmenovitý příkon | W | Fyzikální veličina (s jednotkou) | požadavek na připojení - číselná hodnota udávající jmenovitý příkon prvku | 36 | https://identifier.buildingsmart.org/uri/buildingsmart/ifc/4.3/prop/ElectricPowerSystem_RequestedRatedPowerInput | CZ_SystemConnectionRequests | ElectricPowerSystem_RequestedRatedPowerInput | IfcPowerMeasure | P_SINGLEVALUE | ne | ano | ano
technická zařízení budov (TZB) | ústřední topení a chlazení (UTCH) | venkovní jednotka | IfcCondenser | venkovní jednotka | topný výkon | W | Fyzikální veličina (s jednotkou) | číselná hodnota udávající výkon prvku | 100 | https://identifier.buildingsmart.org/uri/buildingsmart/ifc/4.3/prop/HeatingOutput | CZ_EvaporatorProperties | HeatingOutput | IfcPowerMeasure | P_SINGLEVALUE | ne | ano | ano
technická zařízení budov (TZB) | ústřední topení a chlazení (UTCH) | vnitřní jednotka | IfcEvaporator | CCI pro prvky | CCI 3 Funkční systémy - kód |  | Textová hodnota | základní specifikace klasifikace funkčního systému - kód |  | https://identifier.buildingsmart.org/uri/buildingsmart/ifc/4.3/prop/CCI_FunctionalSystemsCode | CZ_CCI | CCI_FunctionalSystemsCode | IfcLabel | P_SINGLEVALUE | ne | ano | ano
technická zařízení budov (TZB) | ústřední topení a chlazení (UTCH) | vnitřní jednotka | IfcEvaporator | CCI pro prvky | CCI 4 Technické systémy - kód |  | Textová hodnota | základní specifikace klasifikace technického systému - kód |  | https://identifier.buildingsmart.org/uri/buildingsmart/ifc/4.3/prop/CCI_TechnicalSystemsCode | CZ_CCI | CCI_TechnicalSystemsCode | IfcLabel | P_SINGLEVALUE | ne | ano | ano
technická zařízení budov (TZB) | ústřední topení a chlazení (UTCH) | vnitřní jednotka | IfcEvaporator | CCI pro prvky | CCI 5 Komponenty - kód |  | Textová hodnota | základní specifikace klasifikace komponenty - kód |  | https://identifier.buildingsmart.org/uri/buildingsmart/ifc/4.3/prop/CCI_ComponentsCode | CZ_CCI | CCI_ComponentsCode | IfcLabel | P_SINGLEVALUE | ne | ano | ano
technická zařízení budov (TZB) | ústřední topení a chlazení (UTCH) | vnitřní jednotka | IfcEvaporator | obecné vlastnosti | název modelovaného prvku |  | Textová hodnota | název typu modelovaného prvku; projektové označení, které volí zhotovitel | OV01 revizní dvířka 600/600, ZV01 zábradlí teras 1100, SN01 stěna mezibytová PTH 250…, PD01 podlaha 130 kanceláře | https://identifier.buildingsmart.org/uri/buildingsmart/ifc/4.3/prop/ElementProjectSpecificName | CZ_ElementCommon | ElementProjectSpecificName | IfcLabel | P_SINGLEVALUE | ano | ano | ano
technická zařízení budov (TZB) | ústřední topení a chlazení (UTCH) | vnitřní jednotka | IfcEvaporator | obecné vlastnosti | označení modelovaného prvku |  | Textová hodnota | projektové označení pro identifikaci v projektu (volí projektant/zhotovitel dílčího DiMS), podle BEP | S01, PD01.01, OV01, ZV01.02 | https://identifier.buildingsmart.org/uri/buildingsmart/ifc/4.3/prop/ElementProjectSpecificIdentifier | CZ_ElementCommon | ElementProjectSpecificIdentifier | IfcLabel | P_SINGLEVALUE | ano | ano | ano
technická zařízení budov (TZB) | ústřední topení a chlazení (UTCH) | vnitřní jednotka | IfcEvaporator | obecné vlastnosti | popis modelovaného prvku |  | Textová hodnota | obecný popis modelovaného prvku (v ČJ), upřesňující jeho funkci (účel) apod. | revizní dvířka v podhledu, zábradlí terasy, stěna mezibytová, podlaha v kanceláři apod. | https://identifier.buildingsmart.org/uri/buildingsmart/ifc/4.3/prop/ElementProjectSpecificDescription | CZ_ElementCommon | ElementProjectSpecificDescription | IfcLabel | P_SINGLEVALUE | ne | ano | ano
technická zařízení budov (TZB) | ústřední topení a chlazení (UTCH) | vnitřní jednotka | IfcEvaporator | obecné vlastnosti - TZB | systém |  | Textová hodnota | příslušnost k systému | kanalizace dešťová, přívod vzduchu, chlazení trámy, vodovod studená voda, osvětlení, zásuvky | https://identifier.buildingsmart.org/uri/buildingsmart/ifc/4.3/prop/DistributionSystem | CZ_DistributionSystemCommon | DistributionSystem | IfcLabel | P_SINGLEVALUE | ano | ano | ano
technická zařízení budov (TZB) | ústřední topení a chlazení (UTCH) | vnitřní jednotka | IfcEvaporator | vnitřní jednotka | chladicí výkon | W | Fyzikální veličina (s jednotkou) | číselná hodnota udávající uvažovaný měrný chladicí výkon v W | 10000 | https://identifier.buildingsmart.org/uri/buildingsmart/ifc/4.3/prop/CoolingOutput | CZ_EvaporatorProperties | CoolingOutput | IfcPowerMeasure | P_SINGLEVALUE | ne | ano | ano
technická zařízení budov (TZB) | ústřední topení a chlazení (UTCH) | vnitřní jednotka | IfcEvaporator | vnitřní jednotka | jmenovitá světlost | mm | Fyzikální veličina (s jednotkou) | číselná hodnota udávající předpokládaný návrhový průměr v mm | 20 | https://identifier.buildingsmart.org/uri/buildingsmart/ifc/4.3/prop/NominalDiameter | CZ_EvaporatorProperties | NominalDiameter | IfcPositiveLengthMeasure | P_SINGLEVALUE | ano | ano | ano
technická zařízení budov (TZB) | ústřední topení a chlazení (UTCH) | vnitřní jednotka | IfcEvaporator | vnitřní jednotka | médium (vnitřní jednotka) |  | Textová hodnota | textová hodnota udávající typ média | vzduch – voda | https://identifier.buildingsmart.org/uri/buildingsmart/ifc/4.3/prop/Medium | CZ_EvaporatorProperties | Medium | IfcLabel | P_SINGLEVALUE | ne | ano | ano
technická zařízení budov (TZB) | ústřední topení a chlazení (UTCH) | vnitřní jednotka | IfcEvaporator | vnitřní jednotka | připojení KAN |  | IfccBoolean | základní specifikace, zda bude požadavek na profesi | ano/ne | https://identifier.buildingsmart.org/uri/buildingsmart/ifc/4.3/prop/WastewaterSystemConnection | CZ_SystemConnections | WastewaterSystemConnection | IfcBoolean | P_SINGLEVALUE | ne | ano | ano
technická zařízení budov (TZB) | ústřední topení a chlazení (UTCH) | vnitřní jednotka | IfcEvaporator | vnitřní jednotka | připojení MAR |  | IfccBoolean | základní specifikace, zda bude požadavek na profesi | ano/ne | https://identifier.buildingsmart.org/uri/buildingsmart/ifc/4.3/prop/MeasurementAndControlSystemConnection | CZ_SystemConnections | MeasurementAndControlSystemConnection | IfcBoolean | P_SINGLEVALUE | ne | ano | ano
technická zařízení budov (TZB) | ústřední topení a chlazení (UTCH) | vnitřní jednotka | IfcEvaporator | vnitřní jednotka | připojení SIL |  | IfccBoolean | základní specifikace, zda bude požadavek na profesi | ano/ne | https://identifier.buildingsmart.org/uri/buildingsmart/ifc/4.3/prop/ElectricPowerSystemConnection | CZ_SystemConnections | ElectricPowerSystemConnection | IfcBoolean | P_SINGLEVALUE | ne | ano | ano
technická zařízení budov (TZB) | ústřední topení a chlazení (UTCH) | vnitřní jednotka | IfcEvaporator | vnitřní jednotka | provozní hmotnost | kg | Fyzikální veličina (s jednotkou) | číselná hodnota udávající hmotnost v kg, konečná provozní hmotnost | 150 | https://identifier.buildingsmart.org/uri/buildingsmart/ifc/4.3/prop/GrossWeight | Qto_CompressorBaseQuantities | GrossWeight | IfcMassMeasure | Q_WEIGHT | ne | ano | ano
technická zařízení budov (TZB) | ústřední topení a chlazení (UTCH) | vnitřní jednotka | IfcEvaporator | vnitřní jednotka | rozměry |  | Textová hodnota | pokud není automaticky převzato z grafických vlastností elementu | 1500x500x750 | https://identifier.buildingsmart.org/uri/buildingsmart/ifc/4.3/prop/DescriptionOfDimensions | CZ_EvaporatorProperties | DescriptionOfDimensions | IfcLabel | P_SINGLEVALUE | ne | ano | ano
technická zařízení budov (TZB) | ústřední topení a chlazení (UTCH) | vnitřní jednotka | IfcEvaporator | vnitřní jednotka | SIL doporučené jištění |  | Textová hodnota | základní specifikace, zda bude požadavek na profesi | 3x10 A (Char. B) | https://identifier.buildingsmart.org/uri/buildingsmart/ifc/4.3/prop/RecommendedElectricProtection | CZ_SystemConnectionRequests | RecommendedElectricProtection | IfcLabel | P_SINGLEVALUE | ne | ano | ano
technická zařízení budov (TZB) | ústřední topení a chlazení (UTCH) | vnitřní jednotka | IfcEvaporator | vnitřní jednotka | SIL jmenovité napětí | V | Fyzikální veličina (s jednotkou) | požadavek na připojení - číselná hodnota udávající jmenovité napětí prvku | 230 | https://identifier.buildingsmart.org/uri/buildingsmart/ifc/4.3/prop/ElectricPowerSystem_RequestedRatedVoltage | CZ_SystemConnectionRequests | ElectricPowerSystem_RequestedRatedVoltage | IfcElectricVoltageMeasure | P_SINGLEVALUE | ne | ano | ano
technická zařízení budov (TZB) | ústřední topení a chlazení (UTCH) | vnitřní jednotka | IfcEvaporator | vnitřní jednotka | SIL jmenovitý příkon | W | Fyzikální veličina (s jednotkou) | požadavek na připojení - číselná hodnota udávající jmenovitý příkon prvku | 36 | https://identifier.buildingsmart.org/uri/buildingsmart/ifc/4.3/prop/ElectricPowerSystem_RequestedRatedPowerInput | CZ_SystemConnectionRequests | ElectricPowerSystem_RequestedRatedPowerInput | IfcPowerMeasure | P_SINGLEVALUE | ne | ano | ano
technická zařízení budov (TZB) | ústřední topení a chlazení (UTCH) | vnitřní jednotka | IfcEvaporator | vnitřní jednotka | topný výkon | W | Fyzikální veličina (s jednotkou) | číselná hodnota udávající výkon prvku | 100 | https://identifier.buildingsmart.org/uri/buildingsmart/ifc/4.3/prop/HeatingOutput | CZ_EvaporatorProperties | HeatingOutput | IfcPowerMeasure | P_SINGLEVALUE | ne | ano | ano
technická zařízení budov (TZB) | ústřední topení a chlazení (UTCH) | vnitřní jednotka | IfcEvaporator | vnitřní jednotka | typ připojení |  | Textová hodnota | popis typu napojení na prvek | hrdlový spoj | https://identifier.buildingsmart.org/uri/buildingsmart/ifc/4.3/prop/ConnectionType | CZ_EvaporatorProperties | ConnectionType | IfcLabel | P_SINGLEVALUE | ne | ano | ano
technická zařízení budov (TZB) | ústřední topení a chlazení (UTCH) | výměníková stanice | IfcHeatExchanger | CCI pro prvky | CCI 3 Funkční systémy - kód |  | Textová hodnota | základní specifikace klasifikace funkčního systému - kód |  | https://identifier.buildingsmart.org/uri/buildingsmart/ifc/4.3/prop/CCI_FunctionalSystemsCode | CZ_CCI | CCI_FunctionalSystemsCode | IfcLabel | P_SINGLEVALUE | ne | ano | ano
technická zařízení budov (TZB) | ústřední topení a chlazení (UTCH) | výměníková stanice | IfcHeatExchanger | CCI pro prvky | CCI 4 Technické systémy - kód |  | Textová hodnota | základní specifikace klasifikace technického systému - kód |  | https://identifier.buildingsmart.org/uri/buildingsmart/ifc/4.3/prop/CCI_TechnicalSystemsCode | CZ_CCI | CCI_TechnicalSystemsCode | IfcLabel | P_SINGLEVALUE | ne | ano | ano
technická zařízení budov (TZB) | ústřední topení a chlazení (UTCH) | výměníková stanice | IfcHeatExchanger | CCI pro prvky | CCI 5 Komponenty - kód |  | Textová hodnota | základní specifikace klasifikace komponenty - kód |  | https://identifier.buildingsmart.org/uri/buildingsmart/ifc/4.3/prop/CCI_ComponentsCode | CZ_CCI | CCI_ComponentsCode | IfcLabel | P_SINGLEVALUE | ne | ano | ano
technická zařízení budov (TZB) | ústřední topení a chlazení (UTCH) | výměníková stanice | IfcHeatExchanger | obecné vlastnosti | název modelovaného prvku |  | Textová hodnota | název typu modelovaného prvku; projektové označení, které volí zhotovitel | OV01 revizní dvířka 600/600, ZV01 zábradlí teras 1100, SN01 stěna mezibytová PTH 250…, PD01 podlaha 130 kanceláře | https://identifier.buildingsmart.org/uri/buildingsmart/ifc/4.3/prop/ElementProjectSpecificName | CZ_ElementCommon | ElementProjectSpecificName | IfcLabel | P_SINGLEVALUE | ano | ano | ano
technická zařízení budov (TZB) | ústřední topení a chlazení (UTCH) | výměníková stanice | IfcHeatExchanger | obecné vlastnosti | označení modelovaného prvku |  | Textová hodnota | projektové označení pro identifikaci v projektu (volí projektant/zhotovitel dílčího DiMS), podle BEP | S01, PD01.01, OV01, ZV01.02 | https://identifier.buildingsmart.org/uri/buildingsmart/ifc/4.3/prop/ElementProjectSpecificIdentifier | CZ_ElementCommon | ElementProjectSpecificIdentifier | IfcLabel | P_SINGLEVALUE | ano | ano | ano
technická zařízení budov (TZB) | ústřední topení a chlazení (UTCH) | výměníková stanice | IfcHeatExchanger | obecné vlastnosti | popis modelovaného prvku |  | Textová hodnota | obecný popis modelovaného prvku (v ČJ), upřesňující jeho funkci (účel) apod. | revizní dvířka v podhledu, zábradlí terasy, stěna mezibytová, podlaha v kanceláři apod. | https://identifier.buildingsmart.org/uri/buildingsmart/ifc/4.3/prop/ElementProjectSpecificDescription | CZ_ElementCommon | ElementProjectSpecificDescription | IfcLabel | P_SINGLEVALUE | ne | ano | ano
technická zařízení budov (TZB) | ústřední topení a chlazení (UTCH) | výměníková stanice | IfcHeatExchanger | obecné vlastnosti - TZB | systém |  | Textová hodnota | příslušnost k systému | kanalizace dešťová, přívod vzduchu, chlazení trámy, vodovod studená voda, osvětlení, zásuvky | https://identifier.buildingsmart.org/uri/buildingsmart/ifc/4.3/prop/DistributionSystem | CZ_DistributionSystemCommon | DistributionSystem | IfcLabel | P_SINGLEVALUE | ano | ano | ano
technická zařízení budov (TZB) | ústřední topení a chlazení (UTCH) | výměníková stanice | IfcHeatExchanger | výměníková stanice | jmenovitá světlost | mm | Fyzikální veličina (s jednotkou) | číselná hodnota udávající předpokládaný návrhový průměr v mm | 20 | https://identifier.buildingsmart.org/uri/buildingsmart/ifc/4.3/prop/NominalDiameter | CZ_HeatExchangerProperties | NominalDiameter | IfcPositiveLengthMeasure | P_SINGLEVALUE | ano | ano | ano
technická zařízení budov (TZB) | ústřední topení a chlazení (UTCH) | výměníková stanice | IfcHeatExchanger | výměníková stanice | jmenovitý tlak | Pa | Fyzikální veličina (s jednotkou) | číselná hodnota udávající jmenovitý tlak (PN) | 4 | https://identifier.buildingsmart.org/uri/buildingsmart/ifc/4.3/prop/NominalPressure | CZ_HeatExchangerProperties | NominalPressure | IfcPressureMeasure | P_SINGLEVALUE | ne | ano | ano
technická zařízení budov (TZB) | ústřední topení a chlazení (UTCH) | výměníková stanice | IfcHeatExchanger | výměníková stanice | připojení MAR |  | IfccBoolean | základní specifikace, zda bude požadavek na profesi | ano/ne | https://identifier.buildingsmart.org/uri/buildingsmart/ifc/4.3/prop/MeasurementAndControlSystemConnection | CZ_SystemConnections | MeasurementAndControlSystemConnection | IfcBoolean | P_SINGLEVALUE | ne | ano | ano
technická zařízení budov (TZB) | ústřední topení a chlazení (UTCH) | výměníková stanice | IfcHeatExchanger | výměníková stanice | připojení SIL |  | IfccBoolean | základní specifikace, zda bude požadavek na profesi | ano/ne | https://identifier.buildingsmart.org/uri/buildingsmart/ifc/4.3/prop/ElectricPowerSystemConnection | CZ_SystemConnections | ElectricPowerSystemConnection | IfcBoolean | P_SINGLEVALUE | ne | ano | ano
technická zařízení budov (TZB) | ústřední topení a chlazení (UTCH) | výměníková stanice | IfcHeatExchanger | výměníková stanice | provozní hmotnost | kg | Fyzikální veličina (s jednotkou) | číselná hodnota udávající hmotnost v kg, konečná provozní hmotnost | 150 | https://identifier.buildingsmart.org/uri/buildingsmart/ifc/4.3/prop/GrossWeight | Qto_HeatExchangerBaseQuantities | GrossWeight | IfcMassMeasure | Q_WEIGHT | ne | ano | ano
technická zařízení budov (TZB) | ústřední topení a chlazení (UTCH) | výměníková stanice | IfcHeatExchanger | výměníková stanice | rozměry |  | Textová hodnota | pokud není automaticky převzato z grafických vlastností elementu | 1500x500x750 | https://identifier.buildingsmart.org/uri/buildingsmart/ifc/4.3/prop/DescriptionOfDimensions | CZ_HeatExchangerProperties | DescriptionOfDimensions | IfcLabel | P_SINGLEVALUE | ne | ano | ano
technická zařízení budov (TZB) | ústřední topení a chlazení (UTCH) | výměníková stanice | IfcHeatExchanger | výměníková stanice | SIL doporučené jištění |  | Textová hodnota | základní specifikace, zda bude požadavek na profesi | 3x10 A (Char. B) | https://identifier.buildingsmart.org/uri/buildingsmart/ifc/4.3/prop/RecommendedElectricProtection | CZ_SystemConnectionRequests | RecommendedElectricProtection | IfcLabel | P_SINGLEVALUE | ne | ano | ano
technická zařízení budov (TZB) | ústřední topení a chlazení (UTCH) | výměníková stanice | IfcHeatExchanger | výměníková stanice | SIL jmenovité napětí | V | Fyzikální veličina (s jednotkou) | požadavek na připojení - číselná hodnota udávající jmenovité napětí prvku | 230 | https://identifier.buildingsmart.org/uri/buildingsmart/ifc/4.3/prop/ElectricPowerSystem_RequestedRatedVoltage | CZ_SystemConnectionRequests | ElectricPowerSystem_RequestedRatedVoltage | IfcElectricVoltageMeasure | P_SINGLEVALUE | ne | ano | ano
technická zařízení budov (TZB) | ústřední topení a chlazení (UTCH) | výměníková stanice | IfcHeatExchanger | výměníková stanice | SIL jmenovitý příkon | W | Fyzikální veličina (s jednotkou) | požadavek na připojení - číselná hodnota udávající jmenovitý příkon prvku | 36 | https://identifier.buildingsmart.org/uri/buildingsmart/ifc/4.3/prop/ElectricPowerSystem_RequestedRatedPowerInput | CZ_SystemConnectionRequests | ElectricPowerSystem_RequestedRatedPowerInput | IfcPowerMeasure | P_SINGLEVALUE | ne | ano | ano
technická zařízení budov (TZB) | ústřední topení a chlazení (UTCH) | výměníková stanice | IfcHeatExchanger | výměníková stanice | teplotní spád | K | Fyzikální veličina (s jednotkou) | návrhový teplotní spád pro stanovení návrhového průtoku v °C | 50/30 | https://identifier.buildingsmart.org/uri/buildingsmart/ifc/4.3/prop/TemperatureGradient | CZ_HeatExchangerProperties | TemperatureGradient | IfcLabel | P_SINGLEVALUE | ne | ano | ano
technická zařízení budov (TZB) | ústřední topení a chlazení (UTCH) | výměníková stanice | IfcHeatExchanger | výměníková stanice | topný výkon | W | Fyzikální veličina (s jednotkou) | číselná hodnota udávající výkon prvku | 100 | https://identifier.buildingsmart.org/uri/buildingsmart/ifc/4.3/prop/HeatingPowerOutput | CZ_HeatExchangerProperties | HeatingPowerOutput | IfcPowerMeasure | P_SINGLEVALUE | ne | ano | ano
technická zařízení budov (TZB) | ústřední topení a chlazení (UTCH) | výměníková stanice | IfcHeatExchanger | výměníková stanice | typ připojení |  | Textová hodnota | popis typu napojení na prvek | hrdlový spoj | https://identifier.buildingsmart.org/uri/buildingsmart/ifc/4.3/prop/ConnectionType | CZ_HeatExchangerProperties | ConnectionType | IfcLabel | P_SINGLEVALUE | ne | ano | ano
technická zařízení budov (TZB) | ústřední topení a chlazení (UTCH) | výměníková stanice | IfcHeatExchanger | výměníková stanice | výkon ohřevu TV | W | Fyzikální veličina (s jednotkou) | číselná hodnota udávající tepelný výkon ohřevu TV výměníkové stanice v kW | 100 | https://identifier.buildingsmart.org/uri/buildingsmart/ifc/4.3/prop/DomesticHotWaterOutput | CZ_HeatExchangerProperties | DomesticHotWaterOutput | IfcPowerMeasure | P_SINGLEVALUE | ne | ano | ano
technická zařízení budov (TZB) | ústřední topení a chlazení (UTCH) | výměníková stanice | IfcHeatExchanger | provoz a údržba - výměníková stanice | čištění / výměna filtrů |  | string |  |  | https://identifier.buildingsmart.org/uri/buildingsmart/ifc/4.3/prop/LastFilterCleaningOrReplacementDate | FM_vymenikova_stanice | LastFilterCleaningOrReplacementDate | IfcDate | IfcDate | ne | ne | ano
technická zařízení budov (TZB) | ústřední topení a chlazení (UTCH) | výměníková stanice | IfcHeatExchanger | provoz a údržba - výměníková stanice | datum instalace |  | date |  |  | https://identifier.buildingsmart.org/uri/buildingsmart/ifc/4.3/prop/InstallationDate | FM_vymenikova_stanice | InstallationDate | IfcDate | IfcDate | ne | ne | ano
technická zařízení budov (TZB) | ústřední topení a chlazení (UTCH) | výměníková stanice | IfcHeatExchanger | provoz a údržba - výměníková stanice | interval kontroly | měsíce | integer |  |  | https://identifier.buildingsmart.org/uri/buildingsmart/ifc/4.3/prop/AssessmentFrequency | FM_vymenikova_stanice | AssessmentFrequency | IfcTimeMeasure | IfcTimeMeasure | ne | ne | ano
technická zařízení budov (TZB) | ústřední topení a chlazení (UTCH) | výměníková stanice | IfcHeatExchanger | provoz a údržba - výměníková stanice | kontrola těsnosti |  | string |  |  | https://identifier.buildingsmart.org/uri/buildingsmart/ifc/4.3/prop/TightnessCheckDate | FM_vymenikova_stanice | TightnessCheckDate | IfcDate | IfcDate | ne | ne | ano
technická zařízení budov (TZB) | ústřední topení a chlazení (UTCH) | výměníková stanice | IfcHeatExchanger | provoz a údržba - výměníková stanice | periodická kontrola technického stavu |  | string |  |  | https://identifier.buildingsmart.org/uri/buildingsmart/ifc/4.3/prop/PeriodicConditionCheckDate | FM_vymenikova_stanice | PeriodicConditionCheckDate | IfcDate | IfcDate | ne | ne | ano
technická zařízení budov (TZB) | ústřední topení a chlazení (UTCH) | výměníková stanice | IfcHeatExchanger | provoz a údržba - výměníková stanice | revize elektro |  | string |  |  | https://identifier.buildingsmart.org/uri/buildingsmart/ifc/4.3/prop/LastElectricalRevisionDate | FM_vymenikova_stanice | LastElectricalRevisionDate | IfcDate | IfcDate | ne | ne | ano
technická zařízení budov (TZB) | ústřední topení a chlazení (UTCH) | výměníková stanice | IfcHeatExchanger | provoz a údržba - výměníková stanice | rok výroby |  | string |  |  | https://identifier.buildingsmart.org/uri/buildingsmart/ifc/4.3/prop/ProductionYear | FM_vymenikova_stanice | ProductionYear | IfcLabel | IfcLabel | ne | ne | ano
technická zařízení budov (TZB) | ústřední topení a chlazení (UTCH) | výměníková stanice | IfcHeatExchanger | provoz a údržba - výměníková stanice | technická dokumentace |  | string |  |  | https://identifier.buildingsmart.org/uri/buildingsmart/ifc/4.3/prop/TechnicalDocumentation | FM_vymenikova_stanice | TechnicalDocumentation | IfcText | IfcText | ne | ne | ano
technická zařízení budov (TZB) | ústřední topení a chlazení (UTCH) | výměníková stanice | IfcHeatExchanger | provoz a údržba - výměníková stanice | záruka | měsíce | integer |  |  | https://identifier.buildingsmart.org/uri/buildingsmart/ifc/4.3/prop/WarrantyPeriod | FM_vymenikova_stanice | WarrantyPeriod | IfcDuration | IfcDuration | ne | ne | ano
technická zařízení budov (TZB) | ústřední topení a chlazení (UTCH) | zásobník UTCH | IfcBoiler | CCI pro prvky | CCI 3 Funkční systémy - kód |  | Textová hodnota | základní specifikace klasifikace funkčního systému - kód |  | https://identifier.buildingsmart.org/uri/buildingsmart/ifc/4.3/prop/CCI_FunctionalSystemsCode | CZ_CCI | CCI_FunctionalSystemsCode | IfcLabel | P_SINGLEVALUE | ne | ano | ano
technická zařízení budov (TZB) | ústřední topení a chlazení (UTCH) | zásobník UTCH | IfcBoiler | CCI pro prvky | CCI 4 Technické systémy - kód |  | Textová hodnota | základní specifikace klasifikace technického systému - kód |  | https://identifier.buildingsmart.org/uri/buildingsmart/ifc/4.3/prop/CCI_TechnicalSystemsCode | CZ_CCI | CCI_TechnicalSystemsCode | IfcLabel | P_SINGLEVALUE | ne | ano | ano
technická zařízení budov (TZB) | ústřední topení a chlazení (UTCH) | zásobník UTCH | IfcBoiler | CCI pro prvky | CCI 5 Komponenty - kód |  | Textová hodnota | základní specifikace klasifikace komponenty - kód |  | https://identifier.buildingsmart.org/uri/buildingsmart/ifc/4.3/prop/CCI_ComponentsCode | CZ_CCI | CCI_ComponentsCode | IfcLabel | P_SINGLEVALUE | ne | ano | ano
technická zařízení budov (TZB) | ústřední topení a chlazení (UTCH) | zásobník UTCH | IfcBoiler | obecné vlastnosti | název modelovaného prvku |  | Textová hodnota | název typu modelovaného prvku; projektové označení, které volí zhotovitel | OV01 revizní dvířka 600/600, ZV01 zábradlí teras 1100, SN01 stěna mezibytová PTH 250…, PD01 podlaha 130 kanceláře | https://identifier.buildingsmart.org/uri/buildingsmart/ifc/4.3/prop/ElementProjectSpecificName | CZ_ElementCommon | ElementProjectSpecificName | IfcLabel | P_SINGLEVALUE | ano | ano | ano
technická zařízení budov (TZB) | ústřední topení a chlazení (UTCH) | zásobník UTCH | IfcBoiler | obecné vlastnosti | označení modelovaného prvku |  | Textová hodnota | projektové označení pro identifikaci v projektu (volí projektant/zhotovitel dílčího DiMS), podle BEP | S01, PD01.01, OV01, ZV01.02 | https://identifier.buildingsmart.org/uri/buildingsmart/ifc/4.3/prop/ElementProjectSpecificIdentifier | CZ_ElementCommon | ElementProjectSpecificIdentifier | IfcLabel | P_SINGLEVALUE | ano | ano | ano
technická zařízení budov (TZB) | ústřední topení a chlazení (UTCH) | zásobník UTCH | IfcBoiler | obecné vlastnosti | popis modelovaného prvku |  | Textová hodnota | obecný popis modelovaného prvku (v ČJ), upřesňující jeho funkci (účel) apod. | revizní dvířka v podhledu, zábradlí terasy, stěna mezibytová, podlaha v kanceláři apod. | https://identifier.buildingsmart.org/uri/buildingsmart/ifc/4.3/prop/ElementProjectSpecificDescription | CZ_ElementCommon | ElementProjectSpecificDescription | IfcLabel | P_SINGLEVALUE | ne | ano | ano
technická zařízení budov (TZB) | ústřední topení a chlazení (UTCH) | zásobník UTCH | IfcBoiler | obecné vlastnosti - TZB | systém |  | Textová hodnota | příslušnost k systému | kanalizace dešťová, přívod vzduchu, chlazení trámy, vodovod studená voda, osvětlení, zásuvky | https://identifier.buildingsmart.org/uri/buildingsmart/ifc/4.3/prop/DistributionSystem | CZ_DistributionSystemCommon | DistributionSystem | IfcLabel | P_SINGLEVALUE | ano | ano | ano
technická zařízení budov (TZB) | ústřední topení a chlazení (UTCH) | zásobník UTCH | IfcBoiler | zásobník UTCH | jmenovité napětí | V | Fyzikální veličina (s jednotkou) | číselná hodnota udávající jmenovité napětí ve V | 230 | https://identifier.buildingsmart.org/uri/buildingsmart/ifc/4.3/prop/RatedVoltage | Pset_ElectricalDeviceCommon | RatedVoltage | IfcElectricVoltageMeasure | P_BOUNDEDVALUE | ne | ano | ano
technická zařízení budov (TZB) | ústřední topení a chlazení (UTCH) | zásobník UTCH | IfcBoiler | zásobník UTCH | jmenovitý příkon | W | Fyzikální veličina (s jednotkou) | číselná hodnota udávající jmenovitý příkon ve W | 36 | https://identifier.buildingsmart.org/uri/buildingsmart/ifc/4.3/prop/RatedPowerInput | CZ_BoilerProperties | RatedPowerInput | IfcPowerMeasure | P_SINGLEVALUE | ne | ano | ano
technická zařízení budov (TZB) | ústřední topení a chlazení (UTCH) | zásobník UTCH | IfcBoiler | zásobník UTCH | jmenovitý proud | A | Fyzikální veličina (s jednotkou) | popisuje jmenovitý proud, na který je prvek dimenzován v A | 160 | https://identifier.buildingsmart.org/uri/buildingsmart/ifc/4.3/prop/RatedCurrent | Pset_ElectricalDeviceCommon | RatedCurrent | IfcElectricCurrentMeasure | P_BOUNDEDVALUE | ne | ano | ano
technická zařízení budov (TZB) | ústřední topení a chlazení (UTCH) | zásobník UTCH | IfcBoiler | zásobník UTCH | jmenovitý tlak | Pa | Fyzikální veličina (s jednotkou) | číselná hodnota udávající jmenovitý tlak (PN) | 4 | https://identifier.buildingsmart.org/uri/buildingsmart/ifc/4.3/prop/NominalPressure | CZ_BoilerProperties | NominalPressure | IfcPressureMeasure | P_SINGLEVALUE | ne | ano | ano
technická zařízení budov (TZB) | ústřední topení a chlazení (UTCH) | zásobník UTCH | IfcBoiler | zásobník UTCH | materiál (zásobník UTCH) |  | Textová hodnota | základní specifikace materiálu | nerez/litina/mosaz atd. | https://identifier.buildingsmart.org/uri/buildingsmart/ifc/4.3/prop/MaterialDescription | CZ_BoilerProperties | MaterialDescription | IfcLabel | P_SINGLEVALUE | ne | ano | ano
technická zařízení budov (TZB) | ústřední topení a chlazení (UTCH) | zásobník UTCH | IfcBoiler | zásobník UTCH | objem (zásobník UTCH) | m³ | Fyzikální veličina (s jednotkou) | číselná hodnota udávající vodní objem výměníku/zásobníku/okruhu atd. v m3 | 200 | https://identifier.buildingsmart.org/uri/buildingsmart/ifc/4.3/prop/WaterStorageCapacity | Pset_BoilerTypeCommon | WaterStorageCapacity | IfcVolumeMeasure | P_SINGLEVALUE | ne | ano | ano
technická zařízení budov (TZB) | ústřední topení a chlazení (UTCH) | zásobník UTCH | IfcBoiler | zásobník UTCH | počet topných patron |  | Celé číslo | číselná hodnota udávající počet topných patron zásobníku | 2 | https://identifier.buildingsmart.org/uri/buildingsmart/ifc/4.3/prop/Number | CZ_BoilerProperties | Number | IfcInteger | P_SINGLEVALUE | ne | ano | ano
technická zařízení budov (TZB) | ústřední topení a chlazení (UTCH) | zásobník UTCH | IfcBoiler | zásobník UTCH | připojení SIL |  | IfccBoolean | základní specifikace, zda bude požadavek na profesi | ano/ne | https://identifier.buildingsmart.org/uri/buildingsmart/ifc/4.3/prop/ElectricPowerSystemConnection | CZ_SystemConnections | ElectricPowerSystemConnection | IfcBoolean | P_SINGLEVALUE | ne | ano | ano
technická zařízení budov (TZB) | ústřední topení a chlazení (UTCH) | zásobník UTCH | IfcBoiler | zásobník UTCH | provozní hmotnost | kg | Fyzikální veličina (s jednotkou) | číselná hodnota udávající hmotnost v kg, konečná provozní hmotnost | 150 | https://identifier.buildingsmart.org/uri/buildingsmart/ifc/4.3/prop/NetWeight | Qto_BoilerBaseQuantities | NetWeight | IfcMassMeasure | Q_WEIGHT | ne | ano | ano
technická zařízení budov (TZB) | ústřední topení a chlazení (UTCH) | zásobník UTCH | IfcBoiler | zásobník UTCH | rozměry |  | Textová hodnota | pokud není automaticky převzato z grafických vlastností elementu | 1500x500x750 | https://identifier.buildingsmart.org/uri/buildingsmart/ifc/4.3/prop/DescriptionOfDimensions | CZ_BoilerProperties | DescriptionOfDimensions | IfcLabel | P_SINGLEVALUE | ne | ano | ano
technická zařízení budov (TZB) | ústřední topení a chlazení (UTCH) | zásobník UTCH | IfcBoiler | zásobník UTCH | SIL doporučené jištění |  | Textová hodnota | základní specifikace, zda bude požadavek na profesi | 3x10 A (Char. B) | https://identifier.buildingsmart.org/uri/buildingsmart/ifc/4.3/prop/RecommendedElectricProtection | CZ_SystemConnectionRequests | RecommendedElectricProtection | IfcLabel | P_SINGLEVALUE | ne | ano | ano
technická zařízení budov (TZB) | ústřední topení a chlazení (UTCH) | zásobník UTCH | IfcBoiler | zásobník UTCH | SIL jmenovité napětí | V | Fyzikální veličina (s jednotkou) | požadavek na připojení - číselná hodnota udávající jmenovité napětí prvku | 230 | https://identifier.buildingsmart.org/uri/buildingsmart/ifc/4.3/prop/ElectricPowerSystem_RequestedRatedVoltage | CZ_SystemConnectionRequests | ElectricPowerSystem_RequestedRatedVoltage | IfcElectricVoltageMeasure | P_SINGLEVALUE | ne | ano | ano
technická zařízení budov (TZB) | ústřední topení a chlazení (UTCH) | zásobník UTCH | IfcBoiler | zásobník UTCH | SIL jmenovitý příkon | W | Fyzikální veličina (s jednotkou) | požadavek na připojení - číselná hodnota udávající jmenovitý příkon prvku | 36 | https://identifier.buildingsmart.org/uri/buildingsmart/ifc/4.3/prop/ElectricPowerSystem_RequestedRatedPowerInput | CZ_SystemConnectionRequests | ElectricPowerSystem_RequestedRatedPowerInput | IfcPowerMeasure | P_SINGLEVALUE | ne | ano | ano
technická zařízení budov (TZB) | ústřední topení a chlazení (UTCH) | zásobník UTCH | IfcBoiler | zásobník UTCH | topné patrony |  | IfccBoolean | informace, zda jsou v zásobníku instalovány topné patrony | ano | https://identifier.buildingsmart.org/uri/buildingsmart/ifc/4.3/prop/HeatingElements | CZ_BoilerProperties | HeatingElements | IfcBoolean | P_SINGLEVALUE | ne | ano | ano
technická zařízení budov (TZB) | ústřední topení a chlazení (UTCH) | zásobník UTCH | IfcBoiler | provoz a údržba - zásobník UTCH | datum instalace |  | date |  |  | https://identifier.buildingsmart.org/uri/buildingsmart/ifc/4.3/prop/InstallationDate | FM_zasobnik_UTCH | InstallationDate | IfcDate | IfcDate | ne | ne | ano
technická zařízení budov (TZB) | ústřední topení a chlazení (UTCH) | zásobník UTCH | IfcBoiler | provoz a údržba - zásobník UTCH | interval kontroly | měsíce | integer |  |  | https://identifier.buildingsmart.org/uri/buildingsmart/ifc/4.3/prop/AssessmentFrequency | FM_zasobnik_UTCH | AssessmentFrequency | IfcTimeMeasure | IfcTimeMeasure | ne | ne | ano
technická zařízení budov (TZB) | ústřední topení a chlazení (UTCH) | zásobník UTCH | IfcBoiler | provoz a údržba - zásobník UTCH | interval rozborů vody | měsíce | integer |  |  | https://identifier.buildingsmart.org/uri/buildingsmart/ifc/4.3/prop/WaterAnalysisInterval | FM_zasobnik_UTCH | WaterAnalysisInterval | IfcTimeMeasure | IfcTimeMeasure | ne | ne | ano
technická zařízení budov (TZB) | ústřední topení a chlazení (UTCH) | zásobník UTCH | IfcBoiler | provoz a údržba - zásobník UTCH | perioda dávkování |  | string |  |  | https://identifier.buildingsmart.org/uri/buildingsmart/ifc/4.3/prop/DosingInterval | FM_zasobnik_UTCH | DosingInterval | IfcTimeMeasure | IfcTimeMeasure | ne | ne | ano
technická zařízení budov (TZB) | ústřední topení a chlazení (UTCH) | zásobník UTCH | IfcBoiler | provoz a údržba - zásobník UTCH | použitá chemie |  | string |  |  | https://identifier.buildingsmart.org/uri/buildingsmart/ifc/4.3/prop/UsedChemicals | FM_zasobnik_UTCH | UsedChemicals | IfcText | IfcText | ne | ne | ano
technická zařízení budov (TZB) | ústřední topení a chlazení (UTCH) | zásobník UTCH | IfcBoiler | provoz a údržba - zásobník UTCH | revize |  | string |  |  | https://identifier.buildingsmart.org/uri/buildingsmart/ifc/4.3/prop/LastRevisionDate | FM_zasobnik_UTCH | LastRevisionDate | IfcDate | IfcDate | ne | ne | ano
technická zařízení budov (TZB) | ústřední topení a chlazení (UTCH) | zásobník UTCH | IfcBoiler | provoz a údržba - zásobník UTCH | rok výroby |  | string |  |  | https://identifier.buildingsmart.org/uri/buildingsmart/ifc/4.3/prop/ProductionYear | FM_zasobnik_UTCH | ProductionYear | IfcLabel | IfcLabel | ne | ne | ano
technická zařízení budov (TZB) | ústřední topení a chlazení (UTCH) | zásobník UTCH | IfcBoiler | provoz a údržba - zásobník UTCH | technická dokumentace |  | string |  |  | https://identifier.buildingsmart.org/uri/buildingsmart/ifc/4.3/prop/TechnicalDocumentation | FM_zasobnik_UTCH | TechnicalDocumentation | IfcText | IfcText | ne | ne | ano
technická zařízení budov (TZB) | ústřední topení a chlazení (UTCH) | zásobník UTCH | IfcBoiler | provoz a údržba - zásobník UTCH | výchozí tlaková zkouška |  | double |  |  | https://identifier.buildingsmart.org/uri/buildingsmart/ifc/4.3/prop/InitialPressureTestDate | FM_zasobnik_UTCH | InitialPressureTestDate | IfcDate | IfcDate | ne | ne | ano
technická zařízení budov (TZB) | ústřední topení a chlazení (UTCH) | zásobník UTCH | IfcBoiler | provoz a údržba - zásobník UTCH | záruka | měsíce | integer |  |  | https://identifier.buildingsmart.org/uri/buildingsmart/ifc/4.3/prop/WarrantyPeriod | FM_zasobnik_UTCH | WarrantyPeriod | IfcDuration | IfcDuration | ne | ne | ano
technická zařízení budov (TZB) | uzavřený televizní okruh (CCTV) | kamera | IfcAudioVisualAppliance | kamera | číslo okruhu |  | Textová hodnota | popisuje číslo okruhu prvku, ze kterého je prvek napájen | 1.1, 2.1 | https://identifier.buildingsmart.org/uri/buildingsmart/ifc/4.3/prop/CircuitCodeNumber | CZ_AudioVisualApplianceProperties | CircuitCodeNumber | IfcLabel | P_SINGLEVALUE | ne | ano | ano
technická zařízení budov (TZB) | uzavřený televizní okruh (CCTV) | kamera | IfcAudioVisualAppliance | kamera | rozměry |  | Textová hodnota | pokud není automaticky převzato z grafických vlastností elementu | 1500x500x750 | https://identifier.buildingsmart.org/uri/buildingsmart/ifc/4.3/prop/DescriptionOfDimensions | CZ_AudioVisualApplianceProperties | DescriptionOfDimensions | IfcLabel | P_SINGLEVALUE | ne | ano | ano
technická zařízení budov (TZB) | uzavřený televizní okruh (CCTV) | kamera | IfcAudioVisualAppliance | CCI pro prvky | CCI 3 Funkční systémy - kód |  | Textová hodnota | základní specifikace klasifikace funkčního systému - kód |  | https://identifier.buildingsmart.org/uri/buildingsmart/ifc/4.3/prop/CCI_FunctionalSystemsCode | CZ_CCI | CCI_FunctionalSystemsCode | IfcLabel | P_SINGLEVALUE | ne | ano | ano
technická zařízení budov (TZB) | uzavřený televizní okruh (CCTV) | kamera | IfcAudioVisualAppliance | CCI pro prvky | CCI 4 Technické systémy - kód |  | Textová hodnota | základní specifikace klasifikace technického systému - kód |  | https://identifier.buildingsmart.org/uri/buildingsmart/ifc/4.3/prop/CCI_TechnicalSystemsCode | CZ_CCI | CCI_TechnicalSystemsCode | IfcLabel | P_SINGLEVALUE | ne | ano | ano
technická zařízení budov (TZB) | uzavřený televizní okruh (CCTV) | kamera | IfcAudioVisualAppliance | CCI pro prvky | CCI 5 Komponenty - kód |  | Textová hodnota | základní specifikace klasifikace komponenty - kód |  | https://identifier.buildingsmart.org/uri/buildingsmart/ifc/4.3/prop/CCI_ComponentsCode | CZ_CCI | CCI_ComponentsCode | IfcLabel | P_SINGLEVALUE | ne | ano | ano
technická zařízení budov (TZB) | uzavřený televizní okruh (CCTV) | kamera | IfcAudioVisualAppliance | obecné vlastnosti | název modelovaného prvku |  | Textová hodnota | název typu modelovaného prvku; projektové označení, které volí zhotovitel | OV01 revizní dvířka 600/600, ZV01 zábradlí teras 1100, SN01 stěna mezibytová PTH 250…, PD01 podlaha 130 kanceláře | https://identifier.buildingsmart.org/uri/buildingsmart/ifc/4.3/prop/ElementProjectSpecificName | CZ_ElementCommon | ElementProjectSpecificName | IfcLabel | P_SINGLEVALUE | ano | ano | ano
technická zařízení budov (TZB) | uzavřený televizní okruh (CCTV) | kamera | IfcAudioVisualAppliance | obecné vlastnosti | označení modelovaného prvku |  | Textová hodnota | projektové označení pro identifikaci v projektu (volí projektant/zhotovitel dílčího DiMS), podle BEP | S01, PD01.01, OV01, ZV01.02 | https://identifier.buildingsmart.org/uri/buildingsmart/ifc/4.3/prop/ElementProjectSpecificIdentifier | CZ_ElementCommon | ElementProjectSpecificIdentifier | IfcLabel | P_SINGLEVALUE | ano | ano | ano
technická zařízení budov (TZB) | uzavřený televizní okruh (CCTV) | kamera | IfcAudioVisualAppliance | obecné vlastnosti | popis modelovaného prvku |  | Textová hodnota | obecný popis modelovaného prvku (v ČJ), upřesňující jeho funkci (účel) apod. | revizní dvířka v podhledu, zábradlí terasy, stěna mezibytová, podlaha v kanceláři apod. | https://identifier.buildingsmart.org/uri/buildingsmart/ifc/4.3/prop/ElementProjectSpecificDescription | CZ_ElementCommon | ElementProjectSpecificDescription | IfcLabel | P_SINGLEVALUE | ne | ano | ano
technická zařízení budov (TZB) | uzavřený televizní okruh (CCTV) | kamera | IfcAudioVisualAppliance | obecné vlastnosti - TZB | systém |  | Textová hodnota | příslušnost k systému | kanalizace dešťová, přívod vzduchu, chlazení trámy, vodovod studená voda, osvětlení, zásuvky | https://identifier.buildingsmart.org/uri/buildingsmart/ifc/4.3/prop/DistributionSystem | CZ_DistributionSystemCommon | DistributionSystem | IfcLabel | P_SINGLEVALUE | ano | ano | ano
technická zařízení budov (TZB) | uzavřený televizní okruh (CCTV) | kamera | IfcAudioVisualAppliance | provoz a údržba - kamera | datum instalace |  | date |  |  | https://identifier.buildingsmart.org/uri/buildingsmart/ifc/4.3/prop/InstallationDate | FM_kamera | InstallationDate | IfcDate | IfcDate | ne | ne | ano
technická zařízení budov (TZB) | uzavřený televizní okruh (CCTV) | kamera | IfcAudioVisualAppliance | provoz a údržba - kamera | interval kontroly | měsíce | integer |  |  | https://identifier.buildingsmart.org/uri/buildingsmart/ifc/4.3/prop/AssessmentFrequency | FM_kamera | AssessmentFrequency | IfcTimeMeasure | IfcTimeMeasure | ne | ne | ano
technická zařízení budov (TZB) | uzavřený televizní okruh (CCTV) | kamera | IfcAudioVisualAppliance | provoz a údržba - kamera | interval revize | měsíce | integer |  |  | https://identifier.buildingsmart.org/uri/buildingsmart/ifc/4.3/prop/RevisionInterval | FM_kamera | RevisionInterval | IfcTimeMeasure | IfcTimeMeasure | ne | ne | ano
technická zařízení budov (TZB) | uzavřený televizní okruh (CCTV) | kamera | IfcAudioVisualAppliance | provoz a údržba - kamera | rok výroby |  | string |  |  | https://identifier.buildingsmart.org/uri/buildingsmart/ifc/4.3/prop/ProductionYear | FM_kamera | ProductionYear | IfcLabel | IfcLabel | ne | ne | ano
technická zařízení budov (TZB) | uzavřený televizní okruh (CCTV) | kamera | IfcAudioVisualAppliance | provoz a údržba - kamera | technická dokumentace |  | string |  |  | https://identifier.buildingsmart.org/uri/buildingsmart/ifc/4.3/prop/TechnicalDocumentation | FM_kamera | TechnicalDocumentation | IfcText | IfcText | ne | ne | ano
technická zařízení budov (TZB) | uzavřený televizní okruh (CCTV) | kamera | IfcAudioVisualAppliance | provoz a údržba - kamera | výchozí revize |  | double |  |  | https://identifier.buildingsmart.org/uri/buildingsmart/ifc/4.3/prop/InitialRevisionDate | FM_kamera | InitialRevisionDate | IfcDate | IfcDate | ne | ne | ano
technická zařízení budov (TZB) | uzavřený televizní okruh (CCTV) | kamera | IfcAudioVisualAppliance | provoz a údržba - kamera | záruka | měsíce | integer |  |  | https://identifier.buildingsmart.org/uri/buildingsmart/ifc/4.3/prop/WarrantyPeriod | FM_kamera | WarrantyPeriod | IfcDuration | IfcDuration | ne | ne | ano
technická zařízení budov (TZB) | uzavřený televizní okruh (CCTV) | rekordér | IfcAudioVisualAppliance | CCI pro prvky | CCI 3 Funkční systémy - kód |  | Textová hodnota | základní specifikace klasifikace funkčního systému - kód |  | https://identifier.buildingsmart.org/uri/buildingsmart/ifc/4.3/prop/CCI_FunctionalSystemsCode | CZ_CCI | CCI_FunctionalSystemsCode | IfcLabel | P_SINGLEVALUE | ne | ano | ano
technická zařízení budov (TZB) | uzavřený televizní okruh (CCTV) | rekordér | IfcAudioVisualAppliance | CCI pro prvky | CCI 4 Technické systémy - kód |  | Textová hodnota | základní specifikace klasifikace technického systému - kód |  | https://identifier.buildingsmart.org/uri/buildingsmart/ifc/4.3/prop/CCI_TechnicalSystemsCode | CZ_CCI | CCI_TechnicalSystemsCode | IfcLabel | P_SINGLEVALUE | ne | ano | ano
technická zařízení budov (TZB) | uzavřený televizní okruh (CCTV) | rekordér | IfcAudioVisualAppliance | CCI pro prvky | CCI 5 Komponenty - kód |  | Textová hodnota | základní specifikace klasifikace komponenty - kód |  | https://identifier.buildingsmart.org/uri/buildingsmart/ifc/4.3/prop/CCI_ComponentsCode | CZ_CCI | CCI_ComponentsCode | IfcLabel | P_SINGLEVALUE | ne | ano | ano
technická zařízení budov (TZB) | uzavřený televizní okruh (CCTV) | rekordér | IfcAudioVisualAppliance | obecné vlastnosti | název modelovaného prvku |  | Textová hodnota | název typu modelovaného prvku; projektové označení, které volí zhotovitel | OV01 revizní dvířka 600/600, ZV01 zábradlí teras 1100, SN01 stěna mezibytová PTH 250…, PD01 podlaha 130 kanceláře | https://identifier.buildingsmart.org/uri/buildingsmart/ifc/4.3/prop/ElementProjectSpecificName | CZ_ElementCommon | ElementProjectSpecificName | IfcLabel | P_SINGLEVALUE | ano | ano | ano
technická zařízení budov (TZB) | uzavřený televizní okruh (CCTV) | rekordér | IfcAudioVisualAppliance | obecné vlastnosti | označení modelovaného prvku |  | Textová hodnota | projektové označení pro identifikaci v projektu (volí projektant/zhotovitel dílčího DiMS), podle BEP | S01, PD01.01, OV01, ZV01.02 | https://identifier.buildingsmart.org/uri/buildingsmart/ifc/4.3/prop/ElementProjectSpecificIdentifier | CZ_ElementCommon | ElementProjectSpecificIdentifier | IfcLabel | P_SINGLEVALUE | ano | ano | ano
technická zařízení budov (TZB) | uzavřený televizní okruh (CCTV) | rekordér | IfcAudioVisualAppliance | obecné vlastnosti | popis modelovaného prvku |  | Textová hodnota | obecný popis modelovaného prvku (v ČJ), upřesňující jeho funkci (účel) apod. | revizní dvířka v podhledu, zábradlí terasy, stěna mezibytová, podlaha v kanceláři apod. | https://identifier.buildingsmart.org/uri/buildingsmart/ifc/4.3/prop/ElementProjectSpecificDescription | CZ_ElementCommon | ElementProjectSpecificDescription | IfcLabel | P_SINGLEVALUE | ne | ano | ano
technická zařízení budov (TZB) | uzavřený televizní okruh (CCTV) | rekordér | IfcAudioVisualAppliance | obecné vlastnosti - TZB | systém |  | Textová hodnota | příslušnost k systému | kanalizace dešťová, přívod vzduchu, chlazení trámy, vodovod studená voda, osvětlení, zásuvky | https://identifier.buildingsmart.org/uri/buildingsmart/ifc/4.3/prop/DistributionSystem | CZ_DistributionSystemCommon | DistributionSystem | IfcLabel | P_SINGLEVALUE | ano | ano | ano
technická zařízení budov (TZB) | uzavřený televizní okruh (CCTV) | rekordér | IfcAudioVisualAppliance | rekordér | napájecí napětí | V | Fyzikální veličina (s jednotkou) | číselná hodnota popisující napájení ve V | 230 | https://identifier.buildingsmart.org/uri/buildingsmart/ifc/4.3/prop/InputVoltage | CZ_AudioVisualApplianceProperties | InputVoltage | IfcElectricVoltageMeasure | P_SINGLEVALUE | ne | ano | ano
technická zařízení budov (TZB) | uzavřený televizní okruh (CCTV) | rekordér | IfcAudioVisualAppliance | rekordér | počet kamer |  | Celé číslo | popisuje počet kamer, který rekordér schopen nahrávat | 2 | https://identifier.buildingsmart.org/uri/buildingsmart/ifc/4.3/prop/NumberOfCameras | CZ_AudioVisualApplianceProperties | NumberOfCameras | IfcInteger | P_SINGLEVALUE | ne | ano | ano
technická zařízení budov (TZB) | uzavřený televizní okruh (CCTV) | rekordér | IfcAudioVisualAppliance | rekordér | velikost paměti |  | Celé číslo | popisuje velikost paměti (HDD) v rekordéru, jedná se o fyzikální veličinu | 1000 | https://identifier.buildingsmart.org/uri/buildingsmart/ifc/4.3/prop/MemorySize | CZ_AudioVisualApplianceProperties | MemorySize | IfcReal | P_SINGLEVALUE | ne | ano | ano
technická zařízení budov (TZB) | uzavřený televizní okruh (CCTV) | rekordér | IfcAudioVisualAppliance | provoz a údržba - rekordér | datum instalace |  | date |  |  | https://identifier.buildingsmart.org/uri/buildingsmart/ifc/4.3/prop/InstallationDate | FM_rekorder | InstallationDate | IfcDate | IfcDate | ne | ne | ano
technická zařízení budov (TZB) | uzavřený televizní okruh (CCTV) | rekordér | IfcAudioVisualAppliance | provoz a údržba - rekordér | interval kontroly | měsíce | integer |  |  | https://identifier.buildingsmart.org/uri/buildingsmart/ifc/4.3/prop/AssessmentFrequency | FM_rekorder | AssessmentFrequency | IfcTimeMeasure | IfcTimeMeasure | ne | ne | ano
technická zařízení budov (TZB) | uzavřený televizní okruh (CCTV) | rekordér | IfcAudioVisualAppliance | provoz a údržba - rekordér | interval revize | měsíce | integer |  |  | https://identifier.buildingsmart.org/uri/buildingsmart/ifc/4.3/prop/RevisionInterval | FM_rekorder | RevisionInterval | IfcTimeMeasure | IfcTimeMeasure | ne | ne | ano
technická zařízení budov (TZB) | uzavřený televizní okruh (CCTV) | rekordér | IfcAudioVisualAppliance | provoz a údržba - rekordér | rok výroby |  | string |  |  | https://identifier.buildingsmart.org/uri/buildingsmart/ifc/4.3/prop/ProductionYear | FM_rekorder | ProductionYear | IfcLabel | IfcLabel | ne | ne | ano
technická zařízení budov (TZB) | uzavřený televizní okruh (CCTV) | rekordér | IfcAudioVisualAppliance | provoz a údržba - rekordér | technická dokumentace |  | string |  |  | https://identifier.buildingsmart.org/uri/buildingsmart/ifc/4.3/prop/TechnicalDocumentation | FM_rekorder | TechnicalDocumentation | IfcText | IfcText | ne | ne | ano
technická zařízení budov (TZB) | uzavřený televizní okruh (CCTV) | rekordér | IfcAudioVisualAppliance | provoz a údržba - rekordér | výchozí revize |  | double |  |  | https://identifier.buildingsmart.org/uri/buildingsmart/ifc/4.3/prop/InitialRevisionDate | FM_rekorder | InitialRevisionDate | IfcDate | IfcDate | ne | ne | ano
technická zařízení budov (TZB) | uzavřený televizní okruh (CCTV) | rekordér | IfcAudioVisualAppliance | provoz a údržba - rekordér | záruka | měsíce | integer |  |  | https://identifier.buildingsmart.org/uri/buildingsmart/ifc/4.3/prop/WarrantyPeriod | FM_rekorder | WarrantyPeriod | IfcDuration | IfcDuration | ne | ne | ano
technická zařízení budov (TZB) | uzemnění a bleskosvody | jímací tyč a stožár ESI | IfcCableSegment | CCI pro prvky | CCI 3 Funkční systémy - kód |  | Textová hodnota | základní specifikace klasifikace funkčního systému - kód |  | https://identifier.buildingsmart.org/uri/buildingsmart/ifc/4.3/prop/CCI_FunctionalSystemsCode | CZ_CCI | CCI_FunctionalSystemsCode | IfcLabel | P_SINGLEVALUE | ne | ano | ano
technická zařízení budov (TZB) | uzemnění a bleskosvody | jímací tyč a stožár ESI | IfcCableSegment | CCI pro prvky | CCI 4 Technické systémy - kód |  | Textová hodnota | základní specifikace klasifikace technického systému - kód |  | https://identifier.buildingsmart.org/uri/buildingsmart/ifc/4.3/prop/CCI_TechnicalSystemsCode | CZ_CCI | CCI_TechnicalSystemsCode | IfcLabel | P_SINGLEVALUE | ne | ano | ano
technická zařízení budov (TZB) | uzemnění a bleskosvody | jímací tyč a stožár ESI | IfcCableSegment | CCI pro prvky | CCI 5 Komponenty - kód |  | Textová hodnota | základní specifikace klasifikace komponenty - kód |  | https://identifier.buildingsmart.org/uri/buildingsmart/ifc/4.3/prop/CCI_ComponentsCode | CZ_CCI | CCI_ComponentsCode | IfcLabel | P_SINGLEVALUE | ne | ano | ano
technická zařízení budov (TZB) | uzemnění a bleskosvody | jímací tyč a stožár ESI | IfcCableSegment | obecné vlastnosti | název modelovaného prvku |  | Textová hodnota | název typu modelovaného prvku; projektové označení, které volí zhotovitel | OV01 revizní dvířka 600/600, ZV01 zábradlí teras 1100, SN01 stěna mezibytová PTH 250…, PD01 podlaha 130 kanceláře | https://identifier.buildingsmart.org/uri/buildingsmart/ifc/4.3/prop/ElementProjectSpecificName | CZ_ElementCommon | ElementProjectSpecificName | IfcLabel | P_SINGLEVALUE | ano | ano | ano
technická zařízení budov (TZB) | uzemnění a bleskosvody | jímací tyč a stožár ESI | IfcCableSegment | obecné vlastnosti | označení modelovaného prvku |  | Textová hodnota | projektové označení pro identifikaci v projektu (volí projektant/zhotovitel dílčího DiMS), podle BEP | S01, PD01.01, OV01, ZV01.02 | https://identifier.buildingsmart.org/uri/buildingsmart/ifc/4.3/prop/ElementProjectSpecificIdentifier | CZ_ElementCommon | ElementProjectSpecificIdentifier | IfcLabel | P_SINGLEVALUE | ano | ano | ano
technická zařízení budov (TZB) | uzemnění a bleskosvody | jímací tyč a stožár ESI | IfcCableSegment | obecné vlastnosti | popis modelovaného prvku |  | Textová hodnota | obecný popis modelovaného prvku (v ČJ), upřesňující jeho funkci (účel) apod. | revizní dvířka v podhledu, zábradlí terasy, stěna mezibytová, podlaha v kanceláři apod. | https://identifier.buildingsmart.org/uri/buildingsmart/ifc/4.3/prop/ElementProjectSpecificDescription | CZ_ElementCommon | ElementProjectSpecificDescription | IfcLabel | P_SINGLEVALUE | ne | ano | ano
technická zařízení budov (TZB) | uzemnění a bleskosvody | jímací tyč a stožár ESI | IfcCableSegment | obecné vlastnosti - TZB | systém |  | Textová hodnota | příslušnost k systému | kanalizace dešťová, přívod vzduchu, chlazení trámy, vodovod studená voda, osvětlení, zásuvky | https://identifier.buildingsmart.org/uri/buildingsmart/ifc/4.3/prop/DistributionSystem | CZ_DistributionSystemCommon | DistributionSystem | IfcLabel | P_SINGLEVALUE | ano | ano | ano
technická zařízení budov (TZB) | uzemnění a bleskosvody | jímací tyč a stožár ESI | IfcCableSegment | jímací tyč a stožár ESI | délka (jímací tyč a stožár ESI) | mm | Fyzikální veličina (s jednotkou) | číselná hodnota udávající délku v mm | 1500 | https://identifier.buildingsmart.org/uri/buildingsmart/ifc/4.3/prop/Length | Qto_CableSegmentBaseQuantities | Length | IfcLengthMeasure | Q_LENGTH | ne | ano | ano
technická zařízení budov (TZB) | uzemnění a bleskosvody | jímací tyč a stožár ESI | IfcCableSegment | jímací tyč a stožár ESI | materiál (jímací tyč a stožár ESI) |  | Textová hodnota | základní specifikace materiálu | FeZn, měď, hliník, nerez | https://identifier.buildingsmart.org/uri/buildingsmart/ifc/4.3/prop/MaterialDescription | CZ_Material | MaterialDescription | IfcLabel | P_SINGLEVALUE | ne | ano | ano
technická zařízení budov (TZB) | uzemnění a bleskosvody | jímací tyč a stožár ESI | IfcCableSegment | jímací tyč a stožár ESI | průměr (jímací tyč a stožár ESI) | mm | Fyzikální veličina (s jednotkou) | číselná hodnota udávající průměr prvku v mm | 16 | https://identifier.buildingsmart.org/uri/buildingsmart/ifc/4.3/prop/Diameter | CZ_CableSegmentQuantities | Diameter | IfcPositiveLengthMeasure | P_SINGLEVALUE | ne | ano | ano
technická zařízení budov (TZB) | uzemnění a bleskosvody | uzemňovací bod/ekvipotencionální svorkovnice | IfcCableFitting | CCI pro prvky | CCI 3 Funkční systémy - kód |  | Textová hodnota | základní specifikace klasifikace funkčního systému - kód |  | https://identifier.buildingsmart.org/uri/buildingsmart/ifc/4.3/prop/CCI_FunctionalSystemsCode | CZ_CCI | CCI_FunctionalSystemsCode | IfcLabel | P_SINGLEVALUE | ne | ano | ano
technická zařízení budov (TZB) | uzemnění a bleskosvody | uzemňovací bod/ekvipotencionální svorkovnice | IfcCableFitting | CCI pro prvky | CCI 4 Technické systémy - kód |  | Textová hodnota | základní specifikace klasifikace technického systému - kód |  | https://identifier.buildingsmart.org/uri/buildingsmart/ifc/4.3/prop/CCI_TechnicalSystemsCode | CZ_CCI | CCI_TechnicalSystemsCode | IfcLabel | P_SINGLEVALUE | ne | ano | ano
technická zařízení budov (TZB) | uzemnění a bleskosvody | uzemňovací bod/ekvipotencionální svorkovnice | IfcCableFitting | CCI pro prvky | CCI 5 Komponenty - kód |  | Textová hodnota | základní specifikace klasifikace komponenty - kód |  | https://identifier.buildingsmart.org/uri/buildingsmart/ifc/4.3/prop/CCI_ComponentsCode | CZ_CCI | CCI_ComponentsCode | IfcLabel | P_SINGLEVALUE | ne | ano | ano
technická zařízení budov (TZB) | uzemnění a bleskosvody | uzemňovací bod/ekvipotencionální svorkovnice | IfcCableFitting | uzemňovací bod/ekvipotencionální svorkovnice | typ (uzemňovací bod/ekvipotencionální svorkovnice) |  | Textová hodnota | popis typu prvku | hlavní ochranná svorkovnice, uzemňovací bod | https://identifier.buildingsmart.org/uri/buildingsmart/ifc/4.3/prop/Type | CZ_CableFittingProperties | Type | IfcLabel | P_SINGLEVALUE | ne | ano | ano
technická zařízení budov (TZB) | uzemnění a bleskosvody | uzemňovací bod/ekvipotencionální svorkovnice | IfcCableFitting | uzemňovací bod/ekvipotencionální svorkovnice ESI | materiál (uzemňovací bod/ekvipotencionální svorkovnice) |  | Textová hodnota | základní specifikace materiálu | FeZn, měď, hliník, nerez | https://identifier.buildingsmart.org/uri/buildingsmart/ifc/4.3/prop/MaterialDescription | CZ_Material | MaterialDescription | IfcLabel | P_SINGLEVALUE | ne | ano | ano
technická zařízení budov (TZB) | uzemnění a bleskosvody | uzemňovací bod/ekvipotencionální svorkovnice | IfcCableFitting | obecné vlastnosti | název modelovaného prvku |  | Textová hodnota | název typu modelovaného prvku; projektové označení, které volí zhotovitel | OV01 revizní dvířka 600/600, ZV01 zábradlí teras 1100, SN01 stěna mezibytová PTH 250…, PD01 podlaha 130 kanceláře | https://identifier.buildingsmart.org/uri/buildingsmart/ifc/4.3/prop/ElementProjectSpecificName | CZ_ElementCommon | ElementProjectSpecificName | IfcLabel | P_SINGLEVALUE | ano | ano | ano
technická zařízení budov (TZB) | uzemnění a bleskosvody | uzemňovací bod/ekvipotencionální svorkovnice | IfcCableFitting | obecné vlastnosti | označení modelovaného prvku |  | Textová hodnota | projektové označení pro identifikaci v projektu (volí projektant/zhotovitel dílčího DiMS), podle BEP | S01, PD01.01, OV01, ZV01.02 | https://identifier.buildingsmart.org/uri/buildingsmart/ifc/4.3/prop/ElementProjectSpecificIdentifier | CZ_ElementCommon | ElementProjectSpecificIdentifier | IfcLabel | P_SINGLEVALUE | ano | ano | ano
technická zařízení budov (TZB) | uzemnění a bleskosvody | uzemňovací bod/ekvipotencionální svorkovnice | IfcCableFitting | obecné vlastnosti | popis modelovaného prvku |  | Textová hodnota | obecný popis modelovaného prvku (v ČJ), upřesňující jeho funkci (účel) apod. | revizní dvířka v podhledu, zábradlí terasy, stěna mezibytová, podlaha v kanceláři apod. | https://identifier.buildingsmart.org/uri/buildingsmart/ifc/4.3/prop/ElementProjectSpecificDescription | CZ_ElementCommon | ElementProjectSpecificDescription | IfcLabel | P_SINGLEVALUE | ne | ano | ano
technická zařízení budov (TZB) | uzemnění a bleskosvody | uzemňovací bod/ekvipotencionální svorkovnice | IfcCableFitting | obecné vlastnosti - TZB | systém |  | Textová hodnota | příslušnost k systému | kanalizace dešťová, přívod vzduchu, chlazení trámy, vodovod studená voda, osvětlení, zásuvky | https://identifier.buildingsmart.org/uri/buildingsmart/ifc/4.3/prop/DistributionSystem | CZ_DistributionSystemCommon | DistributionSystem | IfcLabel | P_SINGLEVALUE | ano | ano | ano
technická zařízení budov (TZB) | uzemnění a bleskosvody | vodič a pásek - bleskosvod | IfcCableSegment | CCI pro prvky | CCI 3 Funkční systémy - kód |  | Textová hodnota | základní specifikace klasifikace funkčního systému - kód |  | https://identifier.buildingsmart.org/uri/buildingsmart/ifc/4.3/prop/CCI_FunctionalSystemsCode | CZ_CCI | CCI_FunctionalSystemsCode | IfcLabel | P_SINGLEVALUE | ne | ano | ano
technická zařízení budov (TZB) | uzemnění a bleskosvody | vodič a pásek - bleskosvod | IfcCableSegment | CCI pro prvky | CCI 4 Technické systémy - kód |  | Textová hodnota | základní specifikace klasifikace technického systému - kód |  | https://identifier.buildingsmart.org/uri/buildingsmart/ifc/4.3/prop/CCI_TechnicalSystemsCode | CZ_CCI | CCI_TechnicalSystemsCode | IfcLabel | P_SINGLEVALUE | ne | ano | ano
technická zařízení budov (TZB) | uzemnění a bleskosvody | vodič a pásek - bleskosvod | IfcCableSegment | CCI pro prvky | CCI 5 Komponenty - kód |  | Textová hodnota | základní specifikace klasifikace komponenty - kód |  | https://identifier.buildingsmart.org/uri/buildingsmart/ifc/4.3/prop/CCI_ComponentsCode | CZ_CCI | CCI_ComponentsCode | IfcLabel | P_SINGLEVALUE | ne | ano | ano
technická zařízení budov (TZB) | uzemnění a bleskosvody | vodič a pásek - bleskosvod | IfcCableSegment | obecné vlastnosti | název modelovaného prvku |  | Textová hodnota | název typu modelovaného prvku; projektové označení, které volí zhotovitel | OV01 revizní dvířka 600/600, ZV01 zábradlí teras 1100, SN01 stěna mezibytová PTH 250…, PD01 podlaha 130 kanceláře | https://identifier.buildingsmart.org/uri/buildingsmart/ifc/4.3/prop/ElementProjectSpecificName | CZ_ElementCommon | ElementProjectSpecificName | IfcLabel | P_SINGLEVALUE | ano | ano | ano
technická zařízení budov (TZB) | uzemnění a bleskosvody | vodič a pásek - bleskosvod | IfcCableSegment | obecné vlastnosti | označení modelovaného prvku |  | Textová hodnota | projektové označení pro identifikaci v projektu (volí projektant/zhotovitel dílčího DiMS), podle BEP | S01, PD01.01, OV01, ZV01.02 | https://identifier.buildingsmart.org/uri/buildingsmart/ifc/4.3/prop/ElementProjectSpecificIdentifier | CZ_ElementCommon | ElementProjectSpecificIdentifier | IfcLabel | P_SINGLEVALUE | ano | ano | ano
technická zařízení budov (TZB) | uzemnění a bleskosvody | vodič a pásek - bleskosvod | IfcCableSegment | obecné vlastnosti | popis modelovaného prvku |  | Textová hodnota | obecný popis modelovaného prvku (v ČJ), upřesňující jeho funkci (účel) apod. | revizní dvířka v podhledu, zábradlí terasy, stěna mezibytová, podlaha v kanceláři apod. | https://identifier.buildingsmart.org/uri/buildingsmart/ifc/4.3/prop/ElementProjectSpecificDescription | CZ_ElementCommon | ElementProjectSpecificDescription | IfcLabel | P_SINGLEVALUE | ne | ano | ano
technická zařízení budov (TZB) | uzemnění a bleskosvody | vodič a pásek - bleskosvod | IfcCableSegment | obecné vlastnosti - TZB | systém |  | Textová hodnota | příslušnost k systému | kanalizace dešťová, přívod vzduchu, chlazení trámy, vodovod studená voda, osvětlení, zásuvky | https://identifier.buildingsmart.org/uri/buildingsmart/ifc/4.3/prop/DistributionSystem | CZ_DistributionSystemCommon | DistributionSystem | IfcLabel | P_SINGLEVALUE | ano | ano | ano
technická zařízení budov (TZB) | uzemnění a bleskosvody | vodič a pásek - bleskosvod | IfcCableSegment | vodič a pásek - bleskosvod | délka (vodič a pásek - bleskosvod) | mm | Fyzikální veličina (s jednotkou) | číselná hodnota udávající délku v mm | 150 | https://identifier.buildingsmart.org/uri/buildingsmart/ifc/4.3/prop/Length | Qto_CableSegmentBaseQuantities | Length | IfcLengthMeasure | Q_LENGTH | ne | ano | ano
technická zařízení budov (TZB) | uzemnění a bleskosvody | vodič a pásek - bleskosvod | IfcCableSegment | vodič a pásek - bleskosvod | materiál (vodič a pásek - bleskosvod) |  | Textová hodnota | základní specifikace materiálu | FeZn, měď, hliník, nerez, AlmgSI | https://identifier.buildingsmart.org/uri/buildingsmart/ifc/4.3/prop/MaterialDescription | CZ_Material | MaterialDescription | IfcLabel | P_SINGLEVALUE | ne | ano | ano
technická zařízení budov (TZB) | uzemnění a bleskosvody | vodič a pásek - bleskosvod | IfcCableSegment | vodič a pásek - bleskosvod | průměr (vodič a pásek - bleskosvod) | mm | Fyzikální veličina (s jednotkou) | číselná hodnota udávající průměr prvku v mm | 8 | https://identifier.buildingsmart.org/uri/buildingsmart/ifc/4.3/prop/Diameter | CZ_CableSegmentQuantities | Diameter | IfcPositiveLengthMeasure | P_SINGLEVALUE | ne | ano | ano
technická zařízení budov (TZB) | uzemnění a bleskosvody | vodič a pásek - bleskosvod | IfcCableSegment | vodič a pásek - bleskosvod | průřez | mm2 | Fyzikální veličina (s jednotkou) | číselná hodnota udávající průřez v mm2 | 50 | https://identifier.buildingsmart.org/uri/buildingsmart/ifc/4.3/prop/CrossSectionArea | Qto_CableSegmentBaseQuantities | CrossSectionArea | IfcAreaMeasure | Q_AREA | ne | ano | ano
technická zařízení budov (TZB) | uzemnění a bleskosvody | zemnicí tyč | IfcCableSegment | CCI pro prvky | CCI 3 Funkční systémy - kód |  | Textová hodnota | základní specifikace klasifikace funkčního systému - kód |  | https://identifier.buildingsmart.org/uri/buildingsmart/ifc/4.3/prop/CCI_FunctionalSystemsCode | CZ_CCI | CCI_FunctionalSystemsCode | IfcLabel | P_SINGLEVALUE | ne | ano | ano
technická zařízení budov (TZB) | uzemnění a bleskosvody | zemnicí tyč | IfcCableSegment | CCI pro prvky | CCI 4 Technické systémy - kód |  | Textová hodnota | základní specifikace klasifikace technického systému - kód |  | https://identifier.buildingsmart.org/uri/buildingsmart/ifc/4.3/prop/CCI_TechnicalSystemsCode | CZ_CCI | CCI_TechnicalSystemsCode | IfcLabel | P_SINGLEVALUE | ne | ano | ano
technická zařízení budov (TZB) | uzemnění a bleskosvody | zemnicí tyč | IfcCableSegment | CCI pro prvky | CCI 5 Komponenty - kód |  | Textová hodnota | základní specifikace klasifikace komponenty - kód |  | https://identifier.buildingsmart.org/uri/buildingsmart/ifc/4.3/prop/CCI_ComponentsCode | CZ_CCI | CCI_ComponentsCode | IfcLabel | P_SINGLEVALUE | ne | ano | ano
technická zařízení budov (TZB) | uzemnění a bleskosvody | zemnicí tyč | IfcCableSegment | zemnicí tyč | délka (zemnicí tyč) | mm | Fyzikální veličina (s jednotkou) | číselná hodnota udávající délku v mm | 1500 | https://identifier.buildingsmart.org/uri/buildingsmart/ifc/4.3/prop/Length | Qto_CableSegmentBaseQuantities | Length | IfcLengthMeasure | Q_LENGTH | ne | ano | ano
technická zařízení budov (TZB) | uzemnění a bleskosvody | zemnicí tyč | IfcCableSegment | zemnicí tyč | materiál (zemnicí tyč) |  | Textová hodnota | základní specifikace materiálu | FeZn, měď, hliník, nerez | https://identifier.buildingsmart.org/uri/buildingsmart/ifc/4.3/prop/MaterialDescription | CZ_Material | MaterialDescription | IfcLabel | P_SINGLEVALUE | ne | ano | ano
technická zařízení budov (TZB) | uzemnění a bleskosvody | zemnicí tyč | IfcCableSegment | zemnicí tyč | průměr (zemnicí tyč) | mm | Fyzikální veličina (s jednotkou) | číselná hodnota udávající průměr prvku v mm | 25 | https://identifier.buildingsmart.org/uri/buildingsmart/ifc/4.3/prop/Diameter | CZ_CableSegmentQuantities | Diameter | IfcPositiveLengthMeasure | P_SINGLEVALUE | ne | ano | ano
technická zařízení budov (TZB) | uzemnění a bleskosvody | zemnicí tyč | IfcCableSegment | obecné vlastnosti | název modelovaného prvku |  | Textová hodnota | název typu modelovaného prvku; projektové označení, které volí zhotovitel | OV01 revizní dvířka 600/600, ZV01 zábradlí teras 1100, SN01 stěna mezibytová PTH 250…, PD01 podlaha 130 kanceláře | https://identifier.buildingsmart.org/uri/buildingsmart/ifc/4.3/prop/ElementProjectSpecificName | CZ_ElementCommon | ElementProjectSpecificName | IfcLabel | P_SINGLEVALUE | ano | ano | ano
technická zařízení budov (TZB) | uzemnění a bleskosvody | zemnicí tyč | IfcCableSegment | obecné vlastnosti | označení modelovaného prvku |  | Textová hodnota | projektové označení pro identifikaci v projektu (volí projektant/zhotovitel dílčího DiMS), podle BEP | S01, PD01.01, OV01, ZV01.02 | https://identifier.buildingsmart.org/uri/buildingsmart/ifc/4.3/prop/ElementProjectSpecificIdentifier | CZ_ElementCommon | ElementProjectSpecificIdentifier | IfcLabel | P_SINGLEVALUE | ano | ano | ano
technická zařízení budov (TZB) | uzemnění a bleskosvody | zemnicí tyč | IfcCableSegment | obecné vlastnosti | popis modelovaného prvku |  | Textová hodnota | obecný popis modelovaného prvku (v ČJ), upřesňující jeho funkci (účel) apod. | revizní dvířka v podhledu, zábradlí terasy, stěna mezibytová, podlaha v kanceláři apod. | https://identifier.buildingsmart.org/uri/buildingsmart/ifc/4.3/prop/ElementProjectSpecificDescription | CZ_ElementCommon | ElementProjectSpecificDescription | IfcLabel | P_SINGLEVALUE | ne | ano | ano
technická zařízení budov (TZB) | uzemnění a bleskosvody | zemnicí tyč | IfcCableSegment | obecné vlastnosti - TZB | systém |  | Textová hodnota | příslušnost k systému | kanalizace dešťová, přívod vzduchu, chlazení trámy, vodovod studená voda, osvětlení, zásuvky | https://identifier.buildingsmart.org/uri/buildingsmart/ifc/4.3/prop/DistributionSystem | CZ_DistributionSystemCommon | DistributionSystem | IfcLabel | P_SINGLEVALUE | ano | ano | ano
technická zařízení budov (TZB) | vzduchotechnika (VZT) | děrované potrubí VZT | IfcAirTerminal | CCI pro prvky | CCI 3 Funkční systémy - kód |  | Textová hodnota | základní specifikace klasifikace funkčního systému - kód |  | https://identifier.buildingsmart.org/uri/buildingsmart/ifc/4.3/prop/CCI_FunctionalSystemsCode | CZ_CCI | CCI_FunctionalSystemsCode | IfcLabel | P_SINGLEVALUE | ne | ano | ano
technická zařízení budov (TZB) | vzduchotechnika (VZT) | děrované potrubí VZT | IfcAirTerminal | CCI pro prvky | CCI 4 Technické systémy - kód |  | Textová hodnota | základní specifikace klasifikace technického systému - kód |  | https://identifier.buildingsmart.org/uri/buildingsmart/ifc/4.3/prop/CCI_TechnicalSystemsCode | CZ_CCI | CCI_TechnicalSystemsCode | IfcLabel | P_SINGLEVALUE | ne | ano | ano
technická zařízení budov (TZB) | vzduchotechnika (VZT) | děrované potrubí VZT | IfcAirTerminal | CCI pro prvky | CCI 5 Komponenty - kód |  | Textová hodnota | základní specifikace klasifikace komponenty - kód |  | https://identifier.buildingsmart.org/uri/buildingsmart/ifc/4.3/prop/CCI_ComponentsCode | CZ_CCI | CCI_ComponentsCode | IfcLabel | P_SINGLEVALUE | ne | ano | ano
technická zařízení budov (TZB) | vzduchotechnika (VZT) | děrované potrubí VZT | IfcAirTerminal | obecné vlastnosti | název modelovaného prvku |  | Textová hodnota | název typu modelovaného prvku; projektové označení, které volí zhotovitel | OV01 revizní dvířka 600/600, ZV01 zábradlí teras 1100, SN01 stěna mezibytová PTH 250…, PD01 podlaha 130 kanceláře | https://identifier.buildingsmart.org/uri/buildingsmart/ifc/4.3/prop/ElementProjectSpecificName | CZ_ElementCommon | ElementProjectSpecificName | IfcLabel | P_SINGLEVALUE | ano | ano | ano
technická zařízení budov (TZB) | vzduchotechnika (VZT) | děrované potrubí VZT | IfcAirTerminal | obecné vlastnosti | označení modelovaného prvku |  | Textová hodnota | projektové označení pro identifikaci v projektu (volí projektant/zhotovitel dílčího DiMS), podle BEP | S01, PD01.01, OV01, ZV01.02 | https://identifier.buildingsmart.org/uri/buildingsmart/ifc/4.3/prop/ElementProjectSpecificIdentifier | CZ_ElementCommon | ElementProjectSpecificIdentifier | IfcLabel | P_SINGLEVALUE | ano | ano | ano
technická zařízení budov (TZB) | vzduchotechnika (VZT) | děrované potrubí VZT | IfcAirTerminal | obecné vlastnosti | popis modelovaného prvku |  | Textová hodnota | obecný popis modelovaného prvku (v ČJ), upřesňující jeho funkci (účel) apod. | revizní dvířka v podhledu, zábradlí terasy, stěna mezibytová, podlaha v kanceláři apod. | https://identifier.buildingsmart.org/uri/buildingsmart/ifc/4.3/prop/ElementProjectSpecificDescription | CZ_ElementCommon | ElementProjectSpecificDescription | IfcLabel | P_SINGLEVALUE | ne | ano | ano
technická zařízení budov (TZB) | vzduchotechnika (VZT) | děrované potrubí VZT | IfcAirTerminal | obecné vlastnosti - TZB | systém |  | Textová hodnota | příslušnost k systému | kanalizace dešťová, přívod vzduchu, chlazení trámy, vodovod studená voda, osvětlení, zásuvky | https://identifier.buildingsmart.org/uri/buildingsmart/ifc/4.3/prop/DistributionSystem | CZ_DistributionSystemCommon | DistributionSystem | IfcLabel | P_SINGLEVALUE | ano | ano | ano
technická zařízení budov (TZB) | vzduchotechnika (VZT) | děrované potrubí VZT | IfcAirTerminal | děrované potrubí VZT | délka (děrované potrubí VZT) | mm | Fyzikální veličina (s jednotkou) | číselná hodnota udávající délku v mm | 100 | https://identifier.buildingsmart.org/uri/buildingsmart/ifc/4.3/prop/Length | Qto_PileBaseQuantities | Length | IfcLengthMeasure | Q_LENGTH | ano | ano | ano
technická zařízení budov (TZB) | vzduchotechnika (VZT) | děrované potrubí VZT | IfcAirTerminal | děrované potrubí VZT | průměr (děrované potrubí VZT) | mm | Fyzikální veličina (s jednotkou) | číselná hodnota udávající průměr prvku v mm | 100 | https://identifier.buildingsmart.org/uri/buildingsmart/ifc/4.3/prop/Diameter | CZ_AirTerminalQuantities | Diameter | IfcPositiveLengthMeasure | P_SINGLEVALUE | ano | ano | ano
technická zařízení budov (TZB) | vzduchotechnika (VZT) | děrované potrubí VZT | IfcAirTerminal | děrované potrubí VZT | průměr připojení | mm | Fyzikální veličina (s jednotkou) | číselná hodnota udávající průměr připojení v mm | 100 | https://identifier.buildingsmart.org/uri/buildingsmart/ifc/4.3/prop/PortDiameter | CZ_AirTerminalProperties | PortDiameter | IfcPositiveLengthMeasure | P_SINGLEVALUE | ne | ano | ano
technická zařízení budov (TZB) | vzduchotechnika (VZT) | děrované potrubí VZT | IfcAirTerminal | děrované potrubí VZT | průtok vzduchu | m³ h⁻¹ | Fyzikální veličina (s jednotkou) | číselná hodnota popisující průtok vzduchu v m3/h | 500 | https://identifier.buildingsmart.org/uri/buildingsmart/ifc/4.3/prop/AirFlowRate | CZ_AirTerminalProperties | AirFlowRate | IfcVolumetricFlowRateMeasure | P_SINGLEVALUE | ne | ano | ano
technická zařízení budov (TZB) | vzduchotechnika (VZT) | děrované potrubí VZT | IfcAirTerminal | děrované potrubí VZT | šířka (děrované potrubí VZT) | mm | Fyzikální veličina (s jednotkou) | číselná hodnota udávající šířku v mm | 100 | https://identifier.buildingsmart.org/uri/buildingsmart/ifc/4.3/prop/Width | CZ_AirTerminalQuantities | Width | IfcPositiveLengthMeasure | P_SINGLEVALUE | ano | ano | ano
technická zařízení budov (TZB) | vzduchotechnika (VZT) | děrované potrubí VZT | IfcAirTerminal | děrované potrubí VZT | výška (děrované potrubí VZT) | mm | Fyzikální veličina (s jednotkou) | číselná hodnota udávající výšku v mm | 100 | https://identifier.buildingsmart.org/uri/buildingsmart/ifc/4.3/prop/Height | CZ_AirTerminalQuantities | Height | IfcPositiveLengthMeasure | P_SINGLEVALUE | ano | ano | ano
technická zařízení budov (TZB) | vzduchotechnika (VZT) | dveřní clona | IfcAirTerminal | CCI pro prvky | CCI 3 Funkční systémy - kód |  | Textová hodnota | základní specifikace klasifikace funkčního systému - kód |  | https://identifier.buildingsmart.org/uri/buildingsmart/ifc/4.3/prop/CCI_FunctionalSystemsCode | CZ_CCI | CCI_FunctionalSystemsCode | IfcLabel | P_SINGLEVALUE | ne | ano | ano
technická zařízení budov (TZB) | vzduchotechnika (VZT) | dveřní clona | IfcAirTerminal | CCI pro prvky | CCI 4 Technické systémy - kód |  | Textová hodnota | základní specifikace klasifikace technického systému - kód |  | https://identifier.buildingsmart.org/uri/buildingsmart/ifc/4.3/prop/CCI_TechnicalSystemsCode | CZ_CCI | CCI_TechnicalSystemsCode | IfcLabel | P_SINGLEVALUE | ne | ano | ano
technická zařízení budov (TZB) | vzduchotechnika (VZT) | dveřní clona | IfcAirTerminal | CCI pro prvky | CCI 5 Komponenty - kód |  | Textová hodnota | základní specifikace klasifikace komponenty - kód |  | https://identifier.buildingsmart.org/uri/buildingsmart/ifc/4.3/prop/CCI_ComponentsCode | CZ_CCI | CCI_ComponentsCode | IfcLabel | P_SINGLEVALUE | ne | ano | ano
technická zařízení budov (TZB) | vzduchotechnika (VZT) | dveřní clona | IfcAirTerminal | obecné vlastnosti | název modelovaného prvku |  | Textová hodnota | název typu modelovaného prvku; projektové označení, které volí zhotovitel | OV01 revizní dvířka 600/600, ZV01 zábradlí teras 1100, SN01 stěna mezibytová PTH 250…, PD01 podlaha 130 kanceláře | https://identifier.buildingsmart.org/uri/buildingsmart/ifc/4.3/prop/ElementProjectSpecificName | CZ_ElementCommon | ElementProjectSpecificName | IfcLabel | P_SINGLEVALUE | ano | ano | ano
technická zařízení budov (TZB) | vzduchotechnika (VZT) | dveřní clona | IfcAirTerminal | obecné vlastnosti | označení modelovaného prvku |  | Textová hodnota | projektové označení pro identifikaci v projektu (volí projektant/zhotovitel dílčího DiMS), podle BEP | S01, PD01.01, OV01, ZV01.02 | https://identifier.buildingsmart.org/uri/buildingsmart/ifc/4.3/prop/ElementProjectSpecificIdentifier | CZ_ElementCommon | ElementProjectSpecificIdentifier | IfcLabel | P_SINGLEVALUE | ano | ano | ano
technická zařízení budov (TZB) | vzduchotechnika (VZT) | dveřní clona | IfcAirTerminal | obecné vlastnosti | popis modelovaného prvku |  | Textová hodnota | obecný popis modelovaného prvku (v ČJ), upřesňující jeho funkci (účel) apod. | revizní dvířka v podhledu, zábradlí terasy, stěna mezibytová, podlaha v kanceláři apod. | https://identifier.buildingsmart.org/uri/buildingsmart/ifc/4.3/prop/ElementProjectSpecificDescription | CZ_ElementCommon | ElementProjectSpecificDescription | IfcLabel | P_SINGLEVALUE | ne | ano | ano
technická zařízení budov (TZB) | vzduchotechnika (VZT) | dveřní clona | IfcAirTerminal | obecné vlastnosti - TZB | systém |  | Textová hodnota | příslušnost k systému | kanalizace dešťová, přívod vzduchu, chlazení trámy, vodovod studená voda, osvětlení, zásuvky | https://identifier.buildingsmart.org/uri/buildingsmart/ifc/4.3/prop/DistributionSystem | CZ_DistributionSystemCommon | DistributionSystem | IfcLabel | P_SINGLEVALUE | ano | ano | ano
technická zařízení budov (TZB) | vzduchotechnika (VZT) | dveřní clona | IfcAirTerminal | dveřní clona | dálkové řízení |  | IfccBoolean | je prvek připraven pro dálkový odečet | ano/ne | https://identifier.buildingsmart.org/uri/buildingsmart/ifc/4.3/prop/RemoteControl | CZ_AirTerminalProperties | RemoteControl | IfcBoolean | P_SINGLEVALUE | ne | ano | ano
technická zařízení budov (TZB) | vzduchotechnika (VZT) | dveřní clona | IfcAirTerminal | dveřní clona | připojení CHL |  | IfccBoolean | základní specifikace, zda bude požadavek na profesi | ano/ne | https://identifier.buildingsmart.org/uri/buildingsmart/ifc/4.3/prop/CoolingSystemConnection | CZ_SystemConnections | CoolingSystemConnection | IfcBoolean | P_SINGLEVALUE | ne | ano | ano
technická zařízení budov (TZB) | vzduchotechnika (VZT) | dveřní clona | IfcAirTerminal | dveřní clona | připojení MAR |  | IfccBoolean | základní specifikace, zda bude požadavek na profesi | ano/ne | https://identifier.buildingsmart.org/uri/buildingsmart/ifc/4.3/prop/MeasurementAndControlSystemConnection | CZ_SystemConnections | MeasurementAndControlSystemConnection | IfcBoolean | P_SINGLEVALUE | ne | ano | ano
technická zařízení budov (TZB) | vzduchotechnika (VZT) | dveřní clona | IfcAirTerminal | dveřní clona | připojení SIL |  | IfccBoolean | základní specifikace, zda bude požadavek na profesi | ano/ne | https://identifier.buildingsmart.org/uri/buildingsmart/ifc/4.3/prop/ElectricPowerSystemConnection | CZ_SystemConnections | ElectricPowerSystemConnection | IfcBoolean | P_SINGLEVALUE | ne | ano | ano
technická zařízení budov (TZB) | vzduchotechnika (VZT) | dveřní clona | IfcAirTerminal | dveřní clona | připojení UT |  | IfccBoolean | základní specifikace, zda bude požadavek na profesi | ano/ne | https://identifier.buildingsmart.org/uri/buildingsmart/ifc/4.3/prop/HeatingSystemConnection | CZ_SystemConnections | HeatingSystemConnection | IfcBoolean | P_SINGLEVALUE | ne | ano | ano
technická zařízení budov (TZB) | vzduchotechnika (VZT) | dveřní clona | IfcAirTerminal | dveřní clona | průtok vzduchu | m³ h⁻¹ | Fyzikální veličina (s jednotkou) | číselná hodnota popisující průtok vzduchu v m3/h | 500 | https://identifier.buildingsmart.org/uri/buildingsmart/ifc/4.3/prop/AirFlowRate | CZ_AirTerminalProperties | AirFlowRate | IfcVolumetricFlowRateMeasure | P_SINGLEVALUE | ne | ano | ano
technická zařízení budov (TZB) | vzduchotechnika (VZT) | dveřní clona | IfcAirTerminal | dveřní clona | rozměry |  | Textová hodnota | pokud není automaticky převzato z grafických vlastností elementu | 1500x500x750 | https://identifier.buildingsmart.org/uri/buildingsmart/ifc/4.3/prop/DescriptionOfDimensions | CZ_AirTerminalProperties | DescriptionOfDimensions | IfcLabel | P_SINGLEVALUE | ne | ano | ano
technická zařízení budov (TZB) | vzduchotechnika (VZT) | dveřní clona | IfcAirTerminal | dveřní clona | SIL jmenovité napětí | V | Fyzikální veličina (s jednotkou) | požadavek na připojení - číselná hodnota udávající jmenovité napětí prvku | 230 | https://identifier.buildingsmart.org/uri/buildingsmart/ifc/4.3/prop/ElectricPowerSystem_RequestedRatedVoltage | CZ_SystemConnectionRequests | ElectricPowerSystem_RequestedRatedVoltage | IfcElectricVoltageMeasure | P_SINGLEVALUE | ne | ano | ano
technická zařízení budov (TZB) | vzduchotechnika (VZT) | dveřní clona | IfcAirTerminal | dveřní clona | SIL jmenovitý příkon | W | Fyzikální veličina (s jednotkou) | požadavek na připojení - číselná hodnota udávající jmenovitý příkon prvku | 36 | https://identifier.buildingsmart.org/uri/buildingsmart/ifc/4.3/prop/ElectricPowerSystem_RequestedRatedPowerInput | CZ_SystemConnectionRequests | ElectricPowerSystem_RequestedRatedPowerInput | IfcPowerMeasure | P_SINGLEVALUE | ne | ano | ano
technická zařízení budov (TZB) | vzduchotechnika (VZT) | dveřní clona | IfcAirTerminal | dveřní clona | SIL jmenovitý proud | A | Fyzikální veličina (s jednotkou) | požadavek na připojení - číselná hodnota udávající jmenovitý proud prvku | 0,3 | https://identifier.buildingsmart.org/uri/buildingsmart/ifc/4.3/prop/ElectricPowerSystem_RequestedRatedCurrent | CZ_SystemConnectionRequests | ElectricPowerSystem_RequestedRatedCurrent | IfcElectricCurrentMeasure | P_SINGLEVALUE | ne | ano | ano
technická zařízení budov (TZB) | vzduchotechnika (VZT) | dveřní clona | IfcAirTerminal | provoz a údržba - dveřní clona | datum instalace |  | date |  |  | https://identifier.buildingsmart.org/uri/buildingsmart/ifc/4.3/prop/InstallationDate | FM_dverni_clona | InstallationDate | IfcDate | IfcDate | ne | ne | ano
technická zařízení budov (TZB) | vzduchotechnika (VZT) | dveřní clona | IfcAirTerminal | provoz a údržba - dveřní clona | interval revize | měsíce | integer |  |  | https://identifier.buildingsmart.org/uri/buildingsmart/ifc/4.3/prop/RevisionInterval | FM_dverni_clona | RevisionInterval | IfcTimeMeasure | IfcTimeMeasure | ne | ne | ano
technická zařízení budov (TZB) | vzduchotechnika (VZT) | dveřní clona | IfcAirTerminal | provoz a údržba - dveřní clona | předepsané revize |  | string |  |  | https://identifier.buildingsmart.org/uri/buildingsmart/ifc/4.3/prop/RequiredRevisions | FM_dverni_clona | RequiredRevisions | IfcText | IfcText | ne | ne | ano
technická zařízení budov (TZB) | vzduchotechnika (VZT) | dveřní clona | IfcAirTerminal | provoz a údržba - dveřní clona | rok výroby |  | string |  |  | https://identifier.buildingsmart.org/uri/buildingsmart/ifc/4.3/prop/ProductionYear | FM_dverni_clona | ProductionYear | IfcLabel | IfcLabel | ne | ne | ano
technická zařízení budov (TZB) | vzduchotechnika (VZT) | dveřní clona | IfcAirTerminal | provoz a údržba - dveřní clona | výchozí revize | datum | date |  |  | https://identifier.buildingsmart.org/uri/buildingsmart/ifc/4.3/prop/InitialRevisionDate | FM_dverni_clona | InitialRevisionDate | IfcDate | IfcDate | ne | ne | ano
technická zařízení budov (TZB) | vzduchotechnika (VZT) | dveřní clona | IfcAirTerminal | provoz a údržba - dveřní clona | záruka | měsíce | integer |  |  | https://identifier.buildingsmart.org/uri/buildingsmart/ifc/4.3/prop/WarrantyPeriod | FM_dverni_clona | WarrantyPeriod | IfcDuration | IfcDuration | ne | ne | ano
technická zařízení budov (TZB) | vzduchotechnika (VZT) | dveřní mřížka | IfcAirTerminal | CCI pro prvky | CCI 3 Funkční systémy - kód |  | Textová hodnota | základní specifikace klasifikace funkčního systému - kód |  | https://identifier.buildingsmart.org/uri/buildingsmart/ifc/4.3/prop/CCI_FunctionalSystemsCode | CZ_CCI | CCI_FunctionalSystemsCode | IfcLabel | P_SINGLEVALUE | ne | ano | ano
technická zařízení budov (TZB) | vzduchotechnika (VZT) | dveřní mřížka | IfcAirTerminal | CCI pro prvky | CCI 4 Technické systémy - kód |  | Textová hodnota | základní specifikace klasifikace technického systému - kód |  | https://identifier.buildingsmart.org/uri/buildingsmart/ifc/4.3/prop/CCI_TechnicalSystemsCode | CZ_CCI | CCI_TechnicalSystemsCode | IfcLabel | P_SINGLEVALUE | ne | ano | ano
technická zařízení budov (TZB) | vzduchotechnika (VZT) | dveřní mřížka | IfcAirTerminal | CCI pro prvky | CCI 5 Komponenty - kód |  | Textová hodnota | základní specifikace klasifikace komponenty - kód |  | https://identifier.buildingsmart.org/uri/buildingsmart/ifc/4.3/prop/CCI_ComponentsCode | CZ_CCI | CCI_ComponentsCode | IfcLabel | P_SINGLEVALUE | ne | ano | ano
technická zařízení budov (TZB) | vzduchotechnika (VZT) | dveřní mřížka | IfcAirTerminal | dveřní mřížka | povrchová úprava vč. barevného provedení (dveřní mřížka) |  | Textová hodnota | základní specifikace povrchové úpravy včetně barevného provedení | pohledové z vnitřní strany | https://identifier.buildingsmart.org/uri/buildingsmart/ifc/4.3/prop/SurfaceFinishAndColour | CZ_AirTerminalProperties | SurfaceFinishAndColour | IfcLabel | P_SINGLEVALUE | ne | ano | ano
technická zařízení budov (TZB) | vzduchotechnika (VZT) | dveřní mřížka | IfcAirTerminal | dveřní mřížka | průtok vzduchu | m³ h⁻¹ | Fyzikální veličina (s jednotkou) | číselná hodnota popisující průtok vzduchu v m3/h | 500 | https://identifier.buildingsmart.org/uri/buildingsmart/ifc/4.3/prop/AirFlowRate | CZ_AirTerminalProperties | AirFlowRate | IfcVolumetricFlowRateMeasure | P_SINGLEVALUE | ne | ano | ano
technická zařízení budov (TZB) | vzduchotechnika (VZT) | dveřní mřížka | IfcAirTerminal | dveřní mřížka | šířka (dveřní mřížka) | mm | Fyzikální veličina (s jednotkou) | číselná hodnota udávající šířku v mm | 100 | https://identifier.buildingsmart.org/uri/buildingsmart/ifc/4.3/prop/Width | CZ_AirTerminalQuantities | Width | IfcPositiveLengthMeasure | P_SINGLEVALUE | ne | ano | ano
technická zařízení budov (TZB) | vzduchotechnika (VZT) | dveřní mřížka | IfcAirTerminal | dveřní mřížka | výška (dveřní mřížka) | mm | Fyzikální veličina (s jednotkou) | číselná hodnota udávající výšku v mm | 100 | https://identifier.buildingsmart.org/uri/buildingsmart/ifc/4.3/prop/Height | CZ_AirTerminalQuantities | Height | IfcPositiveLengthMeasure | P_SINGLEVALUE | ne | ano | ano
technická zařízení budov (TZB) | vzduchotechnika (VZT) | dveřní mřížka | IfcAirTerminal | obecné vlastnosti | název modelovaného prvku |  | Textová hodnota | název typu modelovaného prvku; projektové označení, které volí zhotovitel | OV01 revizní dvířka 600/600, ZV01 zábradlí teras 1100, SN01 stěna mezibytová PTH 250…, PD01 podlaha 130 kanceláře | https://identifier.buildingsmart.org/uri/buildingsmart/ifc/4.3/prop/ElementProjectSpecificName | CZ_ElementCommon | ElementProjectSpecificName | IfcLabel | P_SINGLEVALUE | ano | ano | ano
technická zařízení budov (TZB) | vzduchotechnika (VZT) | dveřní mřížka | IfcAirTerminal | obecné vlastnosti | označení modelovaného prvku |  | Textová hodnota | projektové označení pro identifikaci v projektu (volí projektant/zhotovitel dílčího DiMS), podle BEP | S01, PD01.01, OV01, ZV01.02 | https://identifier.buildingsmart.org/uri/buildingsmart/ifc/4.3/prop/ElementProjectSpecificIdentifier | CZ_ElementCommon | ElementProjectSpecificIdentifier | IfcLabel | P_SINGLEVALUE | ano | ano | ano
technická zařízení budov (TZB) | vzduchotechnika (VZT) | dveřní mřížka | IfcAirTerminal | obecné vlastnosti | popis modelovaného prvku |  | Textová hodnota | obecný popis modelovaného prvku (v ČJ), upřesňující jeho funkci (účel) apod. | revizní dvířka v podhledu, zábradlí terasy, stěna mezibytová, podlaha v kanceláři apod. | https://identifier.buildingsmart.org/uri/buildingsmart/ifc/4.3/prop/ElementProjectSpecificDescription | CZ_ElementCommon | ElementProjectSpecificDescription | IfcLabel | P_SINGLEVALUE | ne | ano | ano
technická zařízení budov (TZB) | vzduchotechnika (VZT) | dveřní mřížka | IfcAirTerminal | obecné vlastnosti - TZB | systém |  | Textová hodnota | příslušnost k systému | kanalizace dešťová, přívod vzduchu, chlazení trámy, vodovod studená voda, osvětlení, zásuvky | https://identifier.buildingsmart.org/uri/buildingsmart/ifc/4.3/prop/DistributionSystem | CZ_DistributionSystemCommon | DistributionSystem | IfcLabel | P_SINGLEVALUE | ano | ano | ano
technická zařízení budov (TZB) | vzduchotechnika (VZT) | filtrační jednotka VZT | IfcFilter | CCI pro prvky | CCI 3 Funkční systémy - kód |  | Textová hodnota | základní specifikace klasifikace funkčního systému - kód |  | https://identifier.buildingsmart.org/uri/buildingsmart/ifc/4.3/prop/CCI_FunctionalSystemsCode | CZ_CCI | CCI_FunctionalSystemsCode | IfcLabel | P_SINGLEVALUE | ne | ano | ano
technická zařízení budov (TZB) | vzduchotechnika (VZT) | filtrační jednotka VZT | IfcFilter | CCI pro prvky | CCI 4 Technické systémy - kód |  | Textová hodnota | základní specifikace klasifikace technického systému - kód |  | https://identifier.buildingsmart.org/uri/buildingsmart/ifc/4.3/prop/CCI_TechnicalSystemsCode | CZ_CCI | CCI_TechnicalSystemsCode | IfcLabel | P_SINGLEVALUE | ne | ano | ano
technická zařízení budov (TZB) | vzduchotechnika (VZT) | filtrační jednotka VZT | IfcFilter | CCI pro prvky | CCI 5 Komponenty - kód |  | Textová hodnota | základní specifikace klasifikace komponenty - kód |  | https://identifier.buildingsmart.org/uri/buildingsmart/ifc/4.3/prop/CCI_ComponentsCode | CZ_CCI | CCI_ComponentsCode | IfcLabel | P_SINGLEVALUE | ne | ano | ano
technická zařízení budov (TZB) | vzduchotechnika (VZT) | filtrační jednotka VZT | IfcFilter | obecné vlastnosti | název modelovaného prvku |  | Textová hodnota | název typu modelovaného prvku; projektové označení, které volí zhotovitel | OV01 revizní dvířka 600/600, ZV01 zábradlí teras 1100, SN01 stěna mezibytová PTH 250…, PD01 podlaha 130 kanceláře | https://identifier.buildingsmart.org/uri/buildingsmart/ifc/4.3/prop/ElementProjectSpecificName | CZ_ElementCommon | ElementProjectSpecificName | IfcLabel | P_SINGLEVALUE | ano | ano | ano
technická zařízení budov (TZB) | vzduchotechnika (VZT) | filtrační jednotka VZT | IfcFilter | obecné vlastnosti | označení modelovaného prvku |  | Textová hodnota | projektové označení pro identifikaci v projektu (volí projektant/zhotovitel dílčího DiMS), podle BEP | S01, PD01.01, OV01, ZV01.02 | https://identifier.buildingsmart.org/uri/buildingsmart/ifc/4.3/prop/ElementProjectSpecificIdentifier | CZ_ElementCommon | ElementProjectSpecificIdentifier | IfcLabel | P_SINGLEVALUE | ano | ano | ano
technická zařízení budov (TZB) | vzduchotechnika (VZT) | filtrační jednotka VZT | IfcFilter | obecné vlastnosti | popis modelovaného prvku |  | Textová hodnota | obecný popis modelovaného prvku (v ČJ), upřesňující jeho funkci (účel) apod. | revizní dvířka v podhledu, zábradlí terasy, stěna mezibytová, podlaha v kanceláři apod. | https://identifier.buildingsmart.org/uri/buildingsmart/ifc/4.3/prop/ElementProjectSpecificDescription | CZ_ElementCommon | ElementProjectSpecificDescription | IfcLabel | P_SINGLEVALUE | ne | ano | ano
technická zařízení budov (TZB) | vzduchotechnika (VZT) | filtrační jednotka VZT | IfcFilter | obecné vlastnosti - TZB | systém |  | Textová hodnota | příslušnost k systému | kanalizace dešťová, přívod vzduchu, chlazení trámy, vodovod studená voda, osvětlení, zásuvky | https://identifier.buildingsmart.org/uri/buildingsmart/ifc/4.3/prop/DistributionSystem | CZ_DistributionSystemCommon | DistributionSystem | IfcLabel | P_SINGLEVALUE | ano | ano | ano
technická zařízení budov (TZB) | vzduchotechnika (VZT) | filtrační jednotka VZT | IfcFilter | filtrační jednotka VZT | připojení MAR |  | IfccBoolean | základní specifikace, zda bude požadavek na profesi | ano/ne | https://identifier.buildingsmart.org/uri/buildingsmart/ifc/4.3/prop/MeasurementAndControlSystemConnection | CZ_SystemConnections | MeasurementAndControlSystemConnection | IfcBoolean | P_SINGLEVALUE | ne | ano | ano
technická zařízení budov (TZB) | vzduchotechnika (VZT) | filtrační jednotka VZT | IfcFilter | filtrační jednotka VZT | připojení SIL |  | IfccBoolean | základní specifikace, zda bude požadavek na profesi | ano/ne | https://identifier.buildingsmart.org/uri/buildingsmart/ifc/4.3/prop/ElectricPowerSystemConnection | CZ_SystemConnections | ElectricPowerSystemConnection | IfcBoolean | P_SINGLEVALUE | ne | ano | ano
technická zařízení budov (TZB) | vzduchotechnika (VZT) | filtrační jednotka VZT | IfcFilter | filtrační jednotka VZT | provozní hmotnost | kg | Fyzikální veličina (s jednotkou) | číselná hodnota udávající hmotnost v kg, konečná provozní hmotnost | 150 | https://identifier.buildingsmart.org/uri/buildingsmart/ifc/4.3/prop/OperationalWeight | CZ_FilterProperties | OperationalWeight | IfcMassMeasure | Q_WEIGHT | ne | ano | ano
technická zařízení budov (TZB) | vzduchotechnika (VZT) | filtrační jednotka VZT | IfcFilter | filtrační jednotka VZT | SIL doporučené jištění |  | Textová hodnota | základní specifikace, zda bude požadavek na profesi | 3x10 A (Char. B) | https://identifier.buildingsmart.org/uri/buildingsmart/ifc/4.3/prop/RecommendedElectricProtection | CZ_SystemConnectionRequests | RecommendedElectricProtection | IfcLabel | P_SINGLEVALUE | ne | ano | ano
technická zařízení budov (TZB) | vzduchotechnika (VZT) | filtrační jednotka VZT | IfcFilter | filtrační jednotka VZT | SIL jmenovité napětí | V | Fyzikální veličina (s jednotkou) | požadavek na připojení - číselná hodnota udávající jmenovité napětí prvku | 230 | https://identifier.buildingsmart.org/uri/buildingsmart/ifc/4.3/prop/ElectricPowerSystem_RequestedRatedVoltage | CZ_SystemConnectionRequests | ElectricPowerSystem_RequestedRatedVoltage | IfcElectricVoltageMeasure | P_SINGLEVALUE | ne | ano | ano
technická zařízení budov (TZB) | vzduchotechnika (VZT) | filtrační jednotka VZT | IfcFilter | filtrační jednotka VZT | SIL jmenovitý příkon | W | Fyzikální veličina (s jednotkou) | požadavek na připojení - číselná hodnota udávající jmenovitý příkon prvku | 36 | https://identifier.buildingsmart.org/uri/buildingsmart/ifc/4.3/prop/ElectricPowerSystem_RequestedRatedPowerInput | CZ_SystemConnectionRequests | ElectricPowerSystem_RequestedRatedPowerInput | IfcPowerMeasure | P_SINGLEVALUE | ne | ano | ano
technická zařízení budov (TZB) | vzduchotechnika (VZT) | filtrační jednotka VZT | IfcFilter | filtrační jednotka VZT | SIL jmenovitý proud | A | Fyzikální veličina (s jednotkou) | požadavek na připojení - číselná hodnota udávající jmenovitý proud prvku | 0,3 | https://identifier.buildingsmart.org/uri/buildingsmart/ifc/4.3/prop/ElectricPowerSystem_RequestedRatedCurrent | CZ_SystemConnectionRequests | ElectricPowerSystem_RequestedRatedCurrent | IfcElectricCurrentMeasure | P_SINGLEVALUE | ne | ano | ano
technická zařízení budov (TZB) | vzduchotechnika (VZT) | filtrační jednotka VZT | IfcFilter | provoz a údržba - filtrační jednotka VZT | datum instalace |  | date |  |  | https://identifier.buildingsmart.org/uri/buildingsmart/ifc/4.3/prop/InstallationDate | FM_filtracni_jednotka_VZT | InstallationDate | IfcDate | IfcDate | ne | ne | ano
technická zařízení budov (TZB) | vzduchotechnika (VZT) | filtrační jednotka VZT | IfcFilter | provoz a údržba - filtrační jednotka VZT | interval kontroly | měsíce | integer |  |  | https://identifier.buildingsmart.org/uri/buildingsmart/ifc/4.3/prop/AssessmentFrequency | FM_filtracni_jednotka_VZT | AssessmentFrequency | IfcTimeMeasure | IfcTimeMeasure | ne | ne | ano
technická zařízení budov (TZB) | vzduchotechnika (VZT) | filtrační jednotka VZT | IfcFilter | provoz a údržba - filtrační jednotka VZT | interval revize | měsíce | integer |  |  | https://identifier.buildingsmart.org/uri/buildingsmart/ifc/4.3/prop/RevisionInterval | FM_filtracni_jednotka_VZT | RevisionInterval | IfcTimeMeasure | IfcTimeMeasure | ne | ne | ano
technická zařízení budov (TZB) | vzduchotechnika (VZT) | filtrační jednotka VZT | IfcFilter | provoz a údržba - filtrační jednotka VZT | periodická kontrola technického stavu |  | string |  |  | https://identifier.buildingsmart.org/uri/buildingsmart/ifc/4.3/prop/PeriodicConditionCheckDate | FM_filtracni_jednotka_VZT | PeriodicConditionCheckDate | IfcDate | IfcDate | ne | ne | ano
technická zařízení budov (TZB) | vzduchotechnika (VZT) | filtrační jednotka VZT | IfcFilter | provoz a údržba - filtrační jednotka VZT | předepsané kontroly |  | string | odkaz na dokument |  | https://identifier.buildingsmart.org/uri/buildingsmart/ifc/4.3/prop/RequiredInspection | FM_filtracni_jednotka_VZT | RequiredInspection | IfcText | IfcText | ne | ne | ano
technická zařízení budov (TZB) | vzduchotechnika (VZT) | filtrační jednotka VZT | IfcFilter | provoz a údržba - filtrační jednotka VZT | rok výroby |  | string |  |  | https://identifier.buildingsmart.org/uri/buildingsmart/ifc/4.3/prop/ProductionYear | FM_filtracni_jednotka_VZT | ProductionYear | IfcLabel | IfcLabel | ne | ne | ano
technická zařízení budov (TZB) | vzduchotechnika (VZT) | filtrační jednotka VZT | IfcFilter | provoz a údržba - filtrační jednotka VZT | technická dokumentace |  | string |  |  | https://identifier.buildingsmart.org/uri/buildingsmart/ifc/4.3/prop/TechnicalDocumentation | FM_filtracni_jednotka_VZT | TechnicalDocumentation | IfcText | IfcText | ne | ne | ano
technická zařízení budov (TZB) | vzduchotechnika (VZT) | filtrační jednotka VZT | IfcFilter | provoz a údržba - filtrační jednotka VZT | výchozí revize |  | double |  |  | https://identifier.buildingsmart.org/uri/buildingsmart/ifc/4.3/prop/InitialRevisionDate | FM_filtracni_jednotka_VZT | InitialRevisionDate | IfcDate | IfcDate | ne | ne | ano
technická zařízení budov (TZB) | vzduchotechnika (VZT) | filtrační jednotka VZT | IfcFilter | provoz a údržba - filtrační jednotka VZT | záruka | měsíce | integer |  |  | https://identifier.buildingsmart.org/uri/buildingsmart/ifc/4.3/prop/WarrantyPeriod | FM_filtracni_jednotka_VZT | WarrantyPeriod | IfcDuration | IfcDuration | ne | ne | ano
technická zařízení budov (TZB) | vzduchotechnika (VZT) | filtrační komora | IfcFilter | CCI pro prvky | CCI 3 Funkční systémy - kód |  | Textová hodnota | základní specifikace klasifikace funkčního systému - kód |  | https://identifier.buildingsmart.org/uri/buildingsmart/ifc/4.3/prop/CCI_FunctionalSystemsCode | CZ_CCI | CCI_FunctionalSystemsCode | IfcLabel | P_SINGLEVALUE | ne | ano | ano
technická zařízení budov (TZB) | vzduchotechnika (VZT) | filtrační komora | IfcFilter | CCI pro prvky | CCI 4 Technické systémy - kód |  | Textová hodnota | základní specifikace klasifikace technického systému - kód |  | https://identifier.buildingsmart.org/uri/buildingsmart/ifc/4.3/prop/CCI_TechnicalSystemsCode | CZ_CCI | CCI_TechnicalSystemsCode | IfcLabel | P_SINGLEVALUE | ne | ano | ano
technická zařízení budov (TZB) | vzduchotechnika (VZT) | filtrační komora | IfcFilter | CCI pro prvky | CCI 5 Komponenty - kód |  | Textová hodnota | základní specifikace klasifikace komponenty - kód |  | https://identifier.buildingsmart.org/uri/buildingsmart/ifc/4.3/prop/CCI_ComponentsCode | CZ_CCI | CCI_ComponentsCode | IfcLabel | P_SINGLEVALUE | ne | ano | ano
technická zařízení budov (TZB) | vzduchotechnika (VZT) | filtrační komora | IfcFilter | filtrační komora | filtrace - třída |  | Textová hodnota | textová hodnota udávající třídu filtrace | (G3) Coarse 50%, (M5) ePM10 60%, kovový proplétaný filtr | https://identifier.buildingsmart.org/uri/buildingsmart/ifc/4.3/prop/FiltrationClass | CZ_FilterProperties | FiltrationClass | IfcLabel | P_SINGLEVALUE | ne | ano | ano
technická zařízení budov (TZB) | vzduchotechnika (VZT) | filtrační komora | IfcFilter | filtrační komora | připojení KAN |  | IfccBoolean | základní specifikace, zda bude požadavek na profesi | ano/ne | https://identifier.buildingsmart.org/uri/buildingsmart/ifc/4.3/prop/WastewaterSystemConnection | CZ_SystemConnections | WastewaterSystemConnection | IfcBoolean | P_SINGLEVALUE | ne | ano | ano
technická zařízení budov (TZB) | vzduchotechnika (VZT) | filtrační komora | IfcFilter | filtrační komora | připojení MAR |  | IfccBoolean | základní specifikace, zda bude požadavek na profesi | ano/ne | https://identifier.buildingsmart.org/uri/buildingsmart/ifc/4.3/prop/MeasurementAndControlSystemConnection | CZ_SystemConnections | MeasurementAndControlSystemConnection | IfcBoolean | P_SINGLEVALUE | ne | ano | ano
technická zařízení budov (TZB) | vzduchotechnika (VZT) | filtrační komora | IfcFilter | filtrační komora | rozměry |  | Textová hodnota | pokud není automaticky převzato z grafických vlastností elementu | 1500x500x750 | https://identifier.buildingsmart.org/uri/buildingsmart/ifc/4.3/prop/DescriptionOfDimensions | CZ_FilterProperties | DescriptionOfDimensions | IfcLabel | P_SINGLEVALUE | ne | ano | ano
technická zařízení budov (TZB) | vzduchotechnika (VZT) | filtrační komora | IfcFilter | obecné vlastnosti | název modelovaného prvku |  | Textová hodnota | název typu modelovaného prvku; projektové označení, které volí zhotovitel | OV01 revizní dvířka 600/600, ZV01 zábradlí teras 1100, SN01 stěna mezibytová PTH 250…, PD01 podlaha 130 kanceláře | https://identifier.buildingsmart.org/uri/buildingsmart/ifc/4.3/prop/ElementProjectSpecificName | CZ_ElementCommon | ElementProjectSpecificName | IfcLabel | P_SINGLEVALUE | ano | ano | ano
technická zařízení budov (TZB) | vzduchotechnika (VZT) | filtrační komora | IfcFilter | obecné vlastnosti | označení modelovaného prvku |  | Textová hodnota | projektové označení pro identifikaci v projektu (volí projektant/zhotovitel dílčího DiMS), podle BEP | S01, PD01.01, OV01, ZV01.02 | https://identifier.buildingsmart.org/uri/buildingsmart/ifc/4.3/prop/ElementProjectSpecificIdentifier | CZ_ElementCommon | ElementProjectSpecificIdentifier | IfcLabel | P_SINGLEVALUE | ano | ano | ano
technická zařízení budov (TZB) | vzduchotechnika (VZT) | filtrační komora | IfcFilter | obecné vlastnosti | popis modelovaného prvku |  | Textová hodnota | obecný popis modelovaného prvku (v ČJ), upřesňující jeho funkci (účel) apod. | revizní dvířka v podhledu, zábradlí terasy, stěna mezibytová, podlaha v kanceláři apod. | https://identifier.buildingsmart.org/uri/buildingsmart/ifc/4.3/prop/ElementProjectSpecificDescription | CZ_ElementCommon | ElementProjectSpecificDescription | IfcLabel | P_SINGLEVALUE | ne | ano | ano
technická zařízení budov (TZB) | vzduchotechnika (VZT) | filtrační komora | IfcFilter | obecné vlastnosti - TZB | systém |  | Textová hodnota | příslušnost k systému | kanalizace dešťová, přívod vzduchu, chlazení trámy, vodovod studená voda, osvětlení, zásuvky | https://identifier.buildingsmart.org/uri/buildingsmart/ifc/4.3/prop/DistributionSystem | CZ_DistributionSystemCommon | DistributionSystem | IfcLabel | P_SINGLEVALUE | ano | ano | ano
technická zařízení budov (TZB) | vzduchotechnika (VZT) | izolace potrubí VZT | IfcCovering | CCI pro prvky | CCI 3 Funkční systémy - kód |  | Textová hodnota | základní specifikace klasifikace funkčního systému - kód |  | https://identifier.buildingsmart.org/uri/buildingsmart/ifc/4.3/prop/CCI_FunctionalSystemsCode | CZ_CCI | CCI_FunctionalSystemsCode | IfcLabel | P_SINGLEVALUE | ne | ano | ano
technická zařízení budov (TZB) | vzduchotechnika (VZT) | izolace potrubí VZT | IfcCovering | CCI pro prvky | CCI 4 Technické systémy - kód |  | Textová hodnota | základní specifikace klasifikace technického systému - kód |  | https://identifier.buildingsmart.org/uri/buildingsmart/ifc/4.3/prop/CCI_TechnicalSystemsCode | CZ_CCI | CCI_TechnicalSystemsCode | IfcLabel | P_SINGLEVALUE | ne | ano | ano
technická zařízení budov (TZB) | vzduchotechnika (VZT) | izolace potrubí VZT | IfcCovering | CCI pro prvky | CCI 5 Komponenty - kód |  | Textová hodnota | základní specifikace klasifikace komponenty - kód |  | https://identifier.buildingsmart.org/uri/buildingsmart/ifc/4.3/prop/CCI_ComponentsCode | CZ_CCI | CCI_ComponentsCode | IfcLabel | P_SINGLEVALUE | ne | ano | ano
technická zařízení budov (TZB) | vzduchotechnika (VZT) | izolace potrubí VZT | IfcCovering | izolace potrubí VZT | materiál (izolace potrubí VZT) |  | Textová hodnota | základní specifikace materiálu | minerální vlna s Al | https://identifier.buildingsmart.org/uri/buildingsmart/ifc/4.3/prop/MaterialDescription | CZ_Material | MaterialDescription | IfcLabel | P_SINGLEVALUE | ano | ano | ano
technická zařízení budov (TZB) | vzduchotechnika (VZT) | izolace potrubí VZT | IfcCovering | izolace potrubí VZT | plocha (izolace potrubí VZT) | m² | Fyzikální veličina (s jednotkou) | číselná hodnota udávající plochu v m2 | 100 | https://identifier.buildingsmart.org/uri/buildingsmart/ifc/4.3/prop/NetArea | CZ_CoveringProperties | NetArea | IfcAreaMeasure | P_SINGLEVALUE | ano | ano | ano
technická zařízení budov (TZB) | vzduchotechnika (VZT) | izolace potrubí VZT | IfcCovering | izolace potrubí VZT | požární odolnost (izolace potrubí VZT) |  | Textová hodnota | popisuje druh konstrukce (DP1, DP2, DP3), dobu požární odolnosti (15, 30, 45, 60,…), mezní stav (R, E, I, W, …). | typ A, typ B, EIS 45 | https://identifier.buildingsmart.org/uri/buildingsmart/ifc/4.3/prop/FireResistance | CZ_FirePerformance | FireResistance | IfcLabel | P_SINGLEVALUE | ne | ano | ano
technická zařízení budov (TZB) | vzduchotechnika (VZT) | izolace potrubí VZT | IfcCovering | izolace potrubí VZT | tloušťka (izolace potrubí VZT) | mm | Fyzikální veličina (s jednotkou) | číselná hodnota udávající návrhovou tloušťku v mm | 20 | https://identifier.buildingsmart.org/uri/buildingsmart/ifc/4.3/prop/Width | Qto_CoveringBaseQuantities | Width | IfcLengthMeasure | Q_LENGTH | ano | ano | ano
technická zařízení budov (TZB) | vzduchotechnika (VZT) | izolace potrubí VZT | IfcCovering | obecné vlastnosti | název modelovaného prvku |  | Textová hodnota | název typu modelovaného prvku; projektové označení, které volí zhotovitel | OV01 revizní dvířka 600/600, ZV01 zábradlí teras 1100, SN01 stěna mezibytová PTH 250…, PD01 podlaha 130 kanceláře | https://identifier.buildingsmart.org/uri/buildingsmart/ifc/4.3/prop/ElementProjectSpecificName | CZ_ElementCommon | ElementProjectSpecificName | IfcLabel | P_SINGLEVALUE | ano | ano | ano
technická zařízení budov (TZB) | vzduchotechnika (VZT) | izolace potrubí VZT | IfcCovering | obecné vlastnosti | označení modelovaného prvku |  | Textová hodnota | projektové označení pro identifikaci v projektu (volí projektant/zhotovitel dílčího DiMS), podle BEP | S01, PD01.01, OV01, ZV01.02 | https://identifier.buildingsmart.org/uri/buildingsmart/ifc/4.3/prop/ElementProjectSpecificIdentifier | CZ_ElementCommon | ElementProjectSpecificIdentifier | IfcLabel | P_SINGLEVALUE | ano | ano | ano
technická zařízení budov (TZB) | vzduchotechnika (VZT) | izolace potrubí VZT | IfcCovering | obecné vlastnosti | popis modelovaného prvku |  | Textová hodnota | obecný popis modelovaného prvku (v ČJ), upřesňující jeho funkci (účel) apod. | revizní dvířka v podhledu, zábradlí terasy, stěna mezibytová, podlaha v kanceláři apod. | https://identifier.buildingsmart.org/uri/buildingsmart/ifc/4.3/prop/ElementProjectSpecificDescription | CZ_ElementCommon | ElementProjectSpecificDescription | IfcLabel | P_SINGLEVALUE | ne | ano | ano
technická zařízení budov (TZB) | vzduchotechnika (VZT) | izolace potrubí VZT | IfcCovering | obecné vlastnosti - TZB | systém |  | Textová hodnota | příslušnost k systému | kanalizace dešťová, přívod vzduchu, chlazení trámy, vodovod studená voda, osvětlení, zásuvky | https://identifier.buildingsmart.org/uri/buildingsmart/ifc/4.3/prop/DistributionSystem | CZ_DistributionSystemCommon | DistributionSystem | IfcLabel | P_SINGLEVALUE | ano | ano | ano
technická zařízení budov (TZB) | vzduchotechnika (VZT) | klapka VZT | IfcDamper | CCI pro prvky | CCI 3 Funkční systémy - kód |  | Textová hodnota | základní specifikace klasifikace funkčního systému - kód |  | https://identifier.buildingsmart.org/uri/buildingsmart/ifc/4.3/prop/CCI_FunctionalSystemsCode | CZ_CCI | CCI_FunctionalSystemsCode | IfcLabel | P_SINGLEVALUE | ne | ano | ano
technická zařízení budov (TZB) | vzduchotechnika (VZT) | klapka VZT | IfcDamper | CCI pro prvky | CCI 4 Technické systémy - kód |  | Textová hodnota | základní specifikace klasifikace technického systému - kód |  | https://identifier.buildingsmart.org/uri/buildingsmart/ifc/4.3/prop/CCI_TechnicalSystemsCode | CZ_CCI | CCI_TechnicalSystemsCode | IfcLabel | P_SINGLEVALUE | ne | ano | ano
technická zařízení budov (TZB) | vzduchotechnika (VZT) | klapka VZT | IfcDamper | CCI pro prvky | CCI 5 Komponenty - kód |  | Textová hodnota | základní specifikace klasifikace komponenty - kód |  | https://identifier.buildingsmart.org/uri/buildingsmart/ifc/4.3/prop/CCI_ComponentsCode | CZ_CCI | CCI_ComponentsCode | IfcLabel | P_SINGLEVALUE | ne | ano | ano
technická zařízení budov (TZB) | vzduchotechnika (VZT) | klapka VZT | IfcDamper | klapka VZT | materiál (klapka VZT) |  | Textová hodnota | základní specifikace materiálu | nerez/litina/mosaz atd. | https://identifier.buildingsmart.org/uri/buildingsmart/ifc/4.3/prop/MaterialDescription | CZ_Material | MaterialDescription | IfcLabel | P_SINGLEVALUE | ne | ano | ano
technická zařízení budov (TZB) | vzduchotechnika (VZT) | klapka VZT | IfcDamper | klapka VZT | připojení MAR |  | IfccBoolean | základní specifikace, zda bude požadavek na profesi | ano/ne | https://identifier.buildingsmart.org/uri/buildingsmart/ifc/4.3/prop/MeasurementAndControlSystemConnection | CZ_SystemConnections | MeasurementAndControlSystemConnection | IfcBoolean | P_SINGLEVALUE | ne | ano | ano
technická zařízení budov (TZB) | vzduchotechnika (VZT) | klapka VZT | IfcDamper | klapka VZT | připojení SIL |  | IfccBoolean | základní specifikace, zda bude požadavek na profesi | ano/ne | https://identifier.buildingsmart.org/uri/buildingsmart/ifc/4.3/prop/ElectricPowerSystemConnection | CZ_SystemConnections | ElectricPowerSystemConnection | IfcBoolean | P_SINGLEVALUE | ne | ano | ano
technická zařízení budov (TZB) | vzduchotechnika (VZT) | klapka VZT | IfcDamper | klapka VZT | rozměry |  | Textová hodnota | pokud není automaticky převzato z grafických vlastností elementu | 1500x500x750 | https://identifier.buildingsmart.org/uri/buildingsmart/ifc/4.3/prop/DescriptionOfDimensions | CZ_DamperProperties | DescriptionOfDimensions | IfcLabel | P_SINGLEVALUE | ne | ano | ano
technická zařízení budov (TZB) | vzduchotechnika (VZT) | klapka VZT | IfcDamper | obecné vlastnosti | název modelovaného prvku |  | Textová hodnota | název typu modelovaného prvku; projektové označení, které volí zhotovitel | OV01 revizní dvířka 600/600, ZV01 zábradlí teras 1100, SN01 stěna mezibytová PTH 250…, PD01 podlaha 130 kanceláře | https://identifier.buildingsmart.org/uri/buildingsmart/ifc/4.3/prop/ElementProjectSpecificName | CZ_ElementCommon | ElementProjectSpecificName | IfcLabel | P_SINGLEVALUE | ano | ano | ano
technická zařízení budov (TZB) | vzduchotechnika (VZT) | klapka VZT | IfcDamper | obecné vlastnosti | označení modelovaného prvku |  | Textová hodnota | projektové označení pro identifikaci v projektu (volí projektant/zhotovitel dílčího DiMS), podle BEP | S01, PD01.01, OV01, ZV01.02 | https://identifier.buildingsmart.org/uri/buildingsmart/ifc/4.3/prop/ElementProjectSpecificIdentifier | CZ_ElementCommon | ElementProjectSpecificIdentifier | IfcLabel | P_SINGLEVALUE | ano | ano | ano
technická zařízení budov (TZB) | vzduchotechnika (VZT) | klapka VZT | IfcDamper | obecné vlastnosti | popis modelovaného prvku |  | Textová hodnota | obecný popis modelovaného prvku (v ČJ), upřesňující jeho funkci (účel) apod. | revizní dvířka v podhledu, zábradlí terasy, stěna mezibytová, podlaha v kanceláři apod. | https://identifier.buildingsmart.org/uri/buildingsmart/ifc/4.3/prop/ElementProjectSpecificDescription | CZ_ElementCommon | ElementProjectSpecificDescription | IfcLabel | P_SINGLEVALUE | ne | ano | ano
technická zařízení budov (TZB) | vzduchotechnika (VZT) | klapka VZT | IfcDamper | obecné vlastnosti - TZB | systém |  | Textová hodnota | příslušnost k systému | kanalizace dešťová, přívod vzduchu, chlazení trámy, vodovod studená voda, osvětlení, zásuvky | https://identifier.buildingsmart.org/uri/buildingsmart/ifc/4.3/prop/DistributionSystem | CZ_DistributionSystemCommon | DistributionSystem | IfcLabel | P_SINGLEVALUE | ano | ano | ano
technická zařízení budov (TZB) | vzduchotechnika (VZT) | koncový prvek VZT | IfcAirTerminal | koncový prvek VZT | připojení MAR |  | IfccBoolean | základní specifikace, zda bude požadavek na profesi | ano/ne | https://identifier.buildingsmart.org/uri/buildingsmart/ifc/4.3/prop/MeasurementAndControlSystemConnection | CZ_SystemConnections | MeasurementAndControlSystemConnection | IfcBoolean | P_SINGLEVALUE | ne | ano | ano
technická zařízení budov (TZB) | vzduchotechnika (VZT) | koncový prvek VZT | IfcAirTerminal | koncový prvek VZT | připojení SIL |  | IfccBoolean | základní specifikace, zda bude požadavek na profesi | ano/ne | https://identifier.buildingsmart.org/uri/buildingsmart/ifc/4.3/prop/ElectricPowerSystemConnection | CZ_SystemConnections | ElectricPowerSystemConnection | IfcBoolean | P_SINGLEVALUE | ne | ano | ano
technická zařízení budov (TZB) | vzduchotechnika (VZT) | koncový prvek VZT | IfcAirTerminal | koncový prvek VZT | průtok vzduchu | m³ h⁻¹ | Fyzikální veličina (s jednotkou) | číselná hodnota popisující průtok vzduchu v m3/h | 500 | https://identifier.buildingsmart.org/uri/buildingsmart/ifc/4.3/prop/AirFlowRate | CZ_AirTerminalProperties | AirFlowRate | IfcVolumetricFlowRateMeasure | P_SINGLEVALUE | ne | ano | ano
technická zařízení budov (TZB) | vzduchotechnika (VZT) | koncový prvek VZT | IfcAirTerminal | koncový prvek VZT | rozměry |  | Textová hodnota | pokud není automaticky převzato z grafických vlastností elementu | 1500x500x750 | https://identifier.buildingsmart.org/uri/buildingsmart/ifc/4.3/prop/DescriptionOfDimensions | CZ_AirTerminalProperties | DescriptionOfDimensions | IfcLabel | P_SINGLEVALUE | ne | ano | ano
technická zařízení budov (TZB) | vzduchotechnika (VZT) | koncový prvek VZT | IfcAirTerminal | CCI pro prvky | CCI 3 Funkční systémy - kód |  | Textová hodnota | základní specifikace klasifikace funkčního systému - kód |  | https://identifier.buildingsmart.org/uri/buildingsmart/ifc/4.3/prop/CCI_FunctionalSystemsCode | CZ_CCI | CCI_FunctionalSystemsCode | IfcLabel | P_SINGLEVALUE | ne | ano | ano
technická zařízení budov (TZB) | vzduchotechnika (VZT) | koncový prvek VZT | IfcAirTerminal | CCI pro prvky | CCI 4 Technické systémy - kód |  | Textová hodnota | základní specifikace klasifikace technického systému - kód |  | https://identifier.buildingsmart.org/uri/buildingsmart/ifc/4.3/prop/CCI_TechnicalSystemsCode | CZ_CCI | CCI_TechnicalSystemsCode | IfcLabel | P_SINGLEVALUE | ne | ano | ano
technická zařízení budov (TZB) | vzduchotechnika (VZT) | koncový prvek VZT | IfcAirTerminal | CCI pro prvky | CCI 5 Komponenty - kód |  | Textová hodnota | základní specifikace klasifikace komponenty - kód |  | https://identifier.buildingsmart.org/uri/buildingsmart/ifc/4.3/prop/CCI_ComponentsCode | CZ_CCI | CCI_ComponentsCode | IfcLabel | P_SINGLEVALUE | ne | ano | ano
technická zařízení budov (TZB) | vzduchotechnika (VZT) | koncový prvek VZT | IfcAirTerminal | obecné vlastnosti | název modelovaného prvku |  | Textová hodnota | název typu modelovaného prvku; projektové označení, které volí zhotovitel | OV01 revizní dvířka 600/600, ZV01 zábradlí teras 1100, SN01 stěna mezibytová PTH 250…, PD01 podlaha 130 kanceláře | https://identifier.buildingsmart.org/uri/buildingsmart/ifc/4.3/prop/ElementProjectSpecificName | CZ_ElementCommon | ElementProjectSpecificName | IfcLabel | P_SINGLEVALUE | ano | ano | ano
technická zařízení budov (TZB) | vzduchotechnika (VZT) | koncový prvek VZT | IfcAirTerminal | obecné vlastnosti | označení modelovaného prvku |  | Textová hodnota | projektové označení pro identifikaci v projektu (volí projektant/zhotovitel dílčího DiMS), podle BEP | S01, PD01.01, OV01, ZV01.02 | https://identifier.buildingsmart.org/uri/buildingsmart/ifc/4.3/prop/ElementProjectSpecificIdentifier | CZ_ElementCommon | ElementProjectSpecificIdentifier | IfcLabel | P_SINGLEVALUE | ano | ano | ano
technická zařízení budov (TZB) | vzduchotechnika (VZT) | koncový prvek VZT | IfcAirTerminal | obecné vlastnosti | popis modelovaného prvku |  | Textová hodnota | obecný popis modelovaného prvku (v ČJ), upřesňující jeho funkci (účel) apod. | revizní dvířka v podhledu, zábradlí terasy, stěna mezibytová, podlaha v kanceláři apod. | https://identifier.buildingsmart.org/uri/buildingsmart/ifc/4.3/prop/ElementProjectSpecificDescription | CZ_ElementCommon | ElementProjectSpecificDescription | IfcLabel | P_SINGLEVALUE | ne | ano | ano
technická zařízení budov (TZB) | vzduchotechnika (VZT) | koncový prvek VZT | IfcAirTerminal | obecné vlastnosti - TZB | systém |  | Textová hodnota | příslušnost k systému | kanalizace dešťová, přívod vzduchu, chlazení trámy, vodovod studená voda, osvětlení, zásuvky | https://identifier.buildingsmart.org/uri/buildingsmart/ifc/4.3/prop/DistributionSystem | CZ_DistributionSystemCommon | DistributionSystem | IfcLabel | P_SINGLEVALUE | ano | ano | ano
technická zařízení budov (TZB) | vzduchotechnika (VZT) | krycí mřížka | IfcAirTerminal | CCI pro prvky | CCI 3 Funkční systémy - kód |  | Textová hodnota | základní specifikace klasifikace funkčního systému - kód |  | https://identifier.buildingsmart.org/uri/buildingsmart/ifc/4.3/prop/CCI_FunctionalSystemsCode | CZ_CCI | CCI_FunctionalSystemsCode | IfcLabel | P_SINGLEVALUE | ne | ano | ano
technická zařízení budov (TZB) | vzduchotechnika (VZT) | krycí mřížka | IfcAirTerminal | CCI pro prvky | CCI 4 Technické systémy - kód |  | Textová hodnota | základní specifikace klasifikace technického systému - kód |  | https://identifier.buildingsmart.org/uri/buildingsmart/ifc/4.3/prop/CCI_TechnicalSystemsCode | CZ_CCI | CCI_TechnicalSystemsCode | IfcLabel | P_SINGLEVALUE | ne | ano | ano
technická zařízení budov (TZB) | vzduchotechnika (VZT) | krycí mřížka | IfcAirTerminal | CCI pro prvky | CCI 5 Komponenty - kód |  | Textová hodnota | základní specifikace klasifikace komponenty - kód |  | https://identifier.buildingsmart.org/uri/buildingsmart/ifc/4.3/prop/CCI_ComponentsCode | CZ_CCI | CCI_ComponentsCode | IfcLabel | P_SINGLEVALUE | ne | ano | ano
technická zařízení budov (TZB) | vzduchotechnika (VZT) | krycí mřížka | IfcAirTerminal | krycí mřížka | průměr připojení | mm | Fyzikální veličina (s jednotkou) | číselná hodnota udávající průměr připojení v mm | 100 | https://identifier.buildingsmart.org/uri/buildingsmart/ifc/4.3/prop/PortDiameter | CZ_AirTerminalProperties | PortDiameter | IfcPositiveLengthMeasure | P_SINGLEVALUE | ne | ano | ano
technická zařízení budov (TZB) | vzduchotechnika (VZT) | krycí mřížka | IfcAirTerminal | krycí mřížka | průtok vzduchu | m³ h⁻¹ | Fyzikální veličina (s jednotkou) | číselná hodnota popisující průtok vzduchu v m3/h | 500 | https://identifier.buildingsmart.org/uri/buildingsmart/ifc/4.3/prop/AirFlowRate | CZ_AirTerminalProperties | AirFlowRate | IfcVolumetricFlowRateMeasure | P_SINGLEVALUE | ne | ano | ano
technická zařízení budov (TZB) | vzduchotechnika (VZT) | krycí mřížka | IfcAirTerminal | krycí mřížka | šířka (krycí mřížka) | mm | Fyzikální veličina (s jednotkou) | číselná hodnota udávající šířku v mm | 100 | https://identifier.buildingsmart.org/uri/buildingsmart/ifc/4.3/prop/Width | CZ_AirTerminalQuantities | Width | IfcPositiveLengthMeasure | P_SINGLEVALUE | ne | ano | ano
technická zařízení budov (TZB) | vzduchotechnika (VZT) | krycí mřížka | IfcAirTerminal | krycí mřížka | výška (krycí mřížka) | mm | Fyzikální veličina (s jednotkou) | číselná hodnota udávající výšku v mm | 100 | https://identifier.buildingsmart.org/uri/buildingsmart/ifc/4.3/prop/Height | CZ_AirTerminalQuantities | Height | IfcPositiveLengthMeasure | P_SINGLEVALUE | ne | ano | ano
technická zařízení budov (TZB) | vzduchotechnika (VZT) | krycí mřížka | IfcAirTerminal | obecné vlastnosti | název modelovaného prvku |  | Textová hodnota | název typu modelovaného prvku; projektové označení, které volí zhotovitel | OV01 revizní dvířka 600/600, ZV01 zábradlí teras 1100, SN01 stěna mezibytová PTH 250…, PD01 podlaha 130 kanceláře | https://identifier.buildingsmart.org/uri/buildingsmart/ifc/4.3/prop/ElementProjectSpecificName | CZ_ElementCommon | ElementProjectSpecificName | IfcLabel | P_SINGLEVALUE | ano | ano | ano
technická zařízení budov (TZB) | vzduchotechnika (VZT) | krycí mřížka | IfcAirTerminal | obecné vlastnosti | označení modelovaného prvku |  | Textová hodnota | projektové označení pro identifikaci v projektu (volí projektant/zhotovitel dílčího DiMS), podle BEP | S01, PD01.01, OV01, ZV01.02 | https://identifier.buildingsmart.org/uri/buildingsmart/ifc/4.3/prop/ElementProjectSpecificIdentifier | CZ_ElementCommon | ElementProjectSpecificIdentifier | IfcLabel | P_SINGLEVALUE | ano | ano | ano
technická zařízení budov (TZB) | vzduchotechnika (VZT) | krycí mřížka | IfcAirTerminal | obecné vlastnosti | popis modelovaného prvku |  | Textová hodnota | obecný popis modelovaného prvku (v ČJ), upřesňující jeho funkci (účel) apod. | revizní dvířka v podhledu, zábradlí terasy, stěna mezibytová, podlaha v kanceláři apod. | https://identifier.buildingsmart.org/uri/buildingsmart/ifc/4.3/prop/ElementProjectSpecificDescription | CZ_ElementCommon | ElementProjectSpecificDescription | IfcLabel | P_SINGLEVALUE | ne | ano | ano
technická zařízení budov (TZB) | vzduchotechnika (VZT) | krycí mřížka | IfcAirTerminal | obecné vlastnosti - TZB | systém |  | Textová hodnota | příslušnost k systému | kanalizace dešťová, přívod vzduchu, chlazení trámy, vodovod studená voda, osvětlení, zásuvky | https://identifier.buildingsmart.org/uri/buildingsmart/ifc/4.3/prop/DistributionSystem | CZ_DistributionSystemCommon | DistributionSystem | IfcLabel | P_SINGLEVALUE | ano | ano | ano
technická zařízení budov (TZB) | vzduchotechnika (VZT) | odsávací rameno VZT | IfcAirTerminal | CCI pro prvky | CCI 3 Funkční systémy - kód |  | Textová hodnota | základní specifikace klasifikace funkčního systému - kód |  | https://identifier.buildingsmart.org/uri/buildingsmart/ifc/4.3/prop/CCI_FunctionalSystemsCode | CZ_CCI | CCI_FunctionalSystemsCode | IfcLabel | P_SINGLEVALUE | ne | ano | ano
technická zařízení budov (TZB) | vzduchotechnika (VZT) | odsávací rameno VZT | IfcAirTerminal | CCI pro prvky | CCI 4 Technické systémy - kód |  | Textová hodnota | základní specifikace klasifikace technického systému - kód |  | https://identifier.buildingsmart.org/uri/buildingsmart/ifc/4.3/prop/CCI_TechnicalSystemsCode | CZ_CCI | CCI_TechnicalSystemsCode | IfcLabel | P_SINGLEVALUE | ne | ano | ano
technická zařízení budov (TZB) | vzduchotechnika (VZT) | odsávací rameno VZT | IfcAirTerminal | CCI pro prvky | CCI 5 Komponenty - kód |  | Textová hodnota | základní specifikace klasifikace komponenty - kód |  | https://identifier.buildingsmart.org/uri/buildingsmart/ifc/4.3/prop/CCI_ComponentsCode | CZ_CCI | CCI_ComponentsCode | IfcLabel | P_SINGLEVALUE | ne | ano | ano
technická zařízení budov (TZB) | vzduchotechnika (VZT) | odsávací rameno VZT | IfcAirTerminal | obecné vlastnosti | název modelovaného prvku |  | Textová hodnota | název typu modelovaného prvku; projektové označení, které volí zhotovitel | OV01 revizní dvířka 600/600, ZV01 zábradlí teras 1100, SN01 stěna mezibytová PTH 250…, PD01 podlaha 130 kanceláře | https://identifier.buildingsmart.org/uri/buildingsmart/ifc/4.3/prop/ElementProjectSpecificName | CZ_ElementCommon | ElementProjectSpecificName | IfcLabel | P_SINGLEVALUE | ano | ano | ano
technická zařízení budov (TZB) | vzduchotechnika (VZT) | odsávací rameno VZT | IfcAirTerminal | obecné vlastnosti | označení modelovaného prvku |  | Textová hodnota | projektové označení pro identifikaci v projektu (volí projektant/zhotovitel dílčího DiMS), podle BEP | S01, PD01.01, OV01, ZV01.02 | https://identifier.buildingsmart.org/uri/buildingsmart/ifc/4.3/prop/ElementProjectSpecificIdentifier | CZ_ElementCommon | ElementProjectSpecificIdentifier | IfcLabel | P_SINGLEVALUE | ano | ano | ano
technická zařízení budov (TZB) | vzduchotechnika (VZT) | odsávací rameno VZT | IfcAirTerminal | obecné vlastnosti | popis modelovaného prvku |  | Textová hodnota | obecný popis modelovaného prvku (v ČJ), upřesňující jeho funkci (účel) apod. | revizní dvířka v podhledu, zábradlí terasy, stěna mezibytová, podlaha v kanceláři apod. | https://identifier.buildingsmart.org/uri/buildingsmart/ifc/4.3/prop/ElementProjectSpecificDescription | CZ_ElementCommon | ElementProjectSpecificDescription | IfcLabel | P_SINGLEVALUE | ne | ano | ano
technická zařízení budov (TZB) | vzduchotechnika (VZT) | odsávací rameno VZT | IfcAirTerminal | obecné vlastnosti - TZB | systém |  | Textová hodnota | příslušnost k systému | kanalizace dešťová, přívod vzduchu, chlazení trámy, vodovod studená voda, osvětlení, zásuvky | https://identifier.buildingsmart.org/uri/buildingsmart/ifc/4.3/prop/DistributionSystem | CZ_DistributionSystemCommon | DistributionSystem | IfcLabel | P_SINGLEVALUE | ano | ano | ano
technická zařízení budov (TZB) | vzduchotechnika (VZT) | odsávací rameno VZT | IfcAirTerminal | odsávací rameno VZT | průměr (odsávací rameno VZT) | mm | Fyzikální veličina (s jednotkou) | číselná hodnota udávající průměr v mm | 100 | https://identifier.buildingsmart.org/uri/buildingsmart/ifc/4.3/prop/Diameter | CZ_AirTerminalQuantities | Diameter | IfcPositiveLengthMeasure | P_SINGLEVALUE | ne | ano | ano
technická zařízení budov (TZB) | vzduchotechnika (VZT) | odsávací rameno VZT | IfcAirTerminal | odsávací rameno VZT | průtok vzduchu | m³ h⁻¹ | Fyzikální veličina (s jednotkou) | číselná hodnota udávající průtok vzduchu | 500 | https://identifier.buildingsmart.org/uri/buildingsmart/ifc/4.3/prop/AirFlowRate | CZ_AirTerminalProperties | AirFlowRate | IfcVolumetricFlowRateMeasure | P_SINGLEVALUE | ne | ano | ano
technická zařízení budov (TZB) | vzduchotechnika (VZT) | odsávací zákryt a strop | IfcAirTerminal | CCI pro prvky | CCI 3 Funkční systémy - kód |  | Textová hodnota | základní specifikace klasifikace funkčního systému - kód |  | https://identifier.buildingsmart.org/uri/buildingsmart/ifc/4.3/prop/CCI_FunctionalSystemsCode | CZ_CCI | CCI_FunctionalSystemsCode | IfcLabel | P_SINGLEVALUE | ne | ano | ano
technická zařízení budov (TZB) | vzduchotechnika (VZT) | odsávací zákryt a strop | IfcAirTerminal | CCI pro prvky | CCI 4 Technické systémy - kód |  | Textová hodnota | základní specifikace klasifikace technického systému - kód |  | https://identifier.buildingsmart.org/uri/buildingsmart/ifc/4.3/prop/CCI_TechnicalSystemsCode | CZ_CCI | CCI_TechnicalSystemsCode | IfcLabel | P_SINGLEVALUE | ne | ano | ano
technická zařízení budov (TZB) | vzduchotechnika (VZT) | odsávací zákryt a strop | IfcAirTerminal | CCI pro prvky | CCI 5 Komponenty - kód |  | Textová hodnota | základní specifikace klasifikace komponenty - kód |  | https://identifier.buildingsmart.org/uri/buildingsmart/ifc/4.3/prop/CCI_ComponentsCode | CZ_CCI | CCI_ComponentsCode | IfcLabel | P_SINGLEVALUE | ne | ano | ano
technická zařízení budov (TZB) | vzduchotechnika (VZT) | odsávací zákryt a strop | IfcAirTerminal | odsávací zákryt a strop | filtrace - třída |  | Textová hodnota | textová hodnota udávající třídu filtrace | (G3) Coarse 50%, (M5) ePM10 60%, kovový proplétaný filtr | https://identifier.buildingsmart.org/uri/buildingsmart/ifc/4.3/prop/FiltrationClass | CZ_AirTerminalProperties | FiltrationClass | IfcLabel | P_SINGLEVALUE | ne | ano | ano
technická zařízení budov (TZB) | vzduchotechnika (VZT) | odsávací zákryt a strop | IfcAirTerminal | odsávací zákryt a strop | připojení KAN |  | IfccBoolean | základní specifikace, zda bude požadavek na profesi | ano/ne | https://identifier.buildingsmart.org/uri/buildingsmart/ifc/4.3/prop/WastewaterSystemConnection | CZ_SystemConnections | WastewaterSystemConnection | IfcBoolean | P_SINGLEVALUE | ne | ano | ano
technická zařízení budov (TZB) | vzduchotechnika (VZT) | odsávací zákryt a strop | IfcAirTerminal | odsávací zákryt a strop | připojení MAR |  | IfccBoolean | základní specifikace, zda bude požadavek na profesi | ano/ne | https://identifier.buildingsmart.org/uri/buildingsmart/ifc/4.3/prop/MeasurementAndControlSystemConnection | CZ_SystemConnections | MeasurementAndControlSystemConnection | IfcBoolean | P_SINGLEVALUE | ne | ano | ano
technická zařízení budov (TZB) | vzduchotechnika (VZT) | odsávací zákryt a strop | IfcAirTerminal | odsávací zákryt a strop | připojení SIL |  | IfccBoolean | základní specifikace, zda bude požadavek na profesi | ano/ne | https://identifier.buildingsmart.org/uri/buildingsmart/ifc/4.3/prop/ElectricPowerSystemConnection | CZ_SystemConnections | ElectricPowerSystemConnection | IfcBoolean | P_SINGLEVALUE | ne | ano | ano
technická zařízení budov (TZB) | vzduchotechnika (VZT) | odsávací zákryt a strop | IfcAirTerminal | odsávací zákryt a strop | průtok vzduchu | m³ h⁻¹ | Fyzikální veličina (s jednotkou) | číselná hodnota popisující průtok vzduchu v m3/h | 500 | https://identifier.buildingsmart.org/uri/buildingsmart/ifc/4.3/prop/AirFlowRate | CZ_AirTerminalProperties | AirFlowRate | IfcVolumetricFlowRateMeasure | P_SINGLEVALUE | ne | ano | ano
technická zařízení budov (TZB) | vzduchotechnika (VZT) | odsávací zákryt a strop | IfcAirTerminal | odsávací zákryt a strop | rozměry |  | Textová hodnota | pokud není automaticky převzato z grafických vlastností elementu | 1500x500x750 | https://identifier.buildingsmart.org/uri/buildingsmart/ifc/4.3/prop/DescriptionOfDimensions | CZ_AirTerminalProperties | DescriptionOfDimensions | IfcLabel | P_SINGLEVALUE | ne | ano | ano
technická zařízení budov (TZB) | vzduchotechnika (VZT) | odsávací zákryt a strop | IfcAirTerminal | obecné vlastnosti | název modelovaného prvku |  | Textová hodnota | název typu modelovaného prvku; projektové označení, které volí zhotovitel | OV01 revizní dvířka 600/600, ZV01 zábradlí teras 1100, SN01 stěna mezibytová PTH 250…, PD01 podlaha 130 kanceláře | https://identifier.buildingsmart.org/uri/buildingsmart/ifc/4.3/prop/ElementProjectSpecificName | CZ_ElementCommon | ElementProjectSpecificName | IfcLabel | P_SINGLEVALUE | ano | ano | ano
technická zařízení budov (TZB) | vzduchotechnika (VZT) | odsávací zákryt a strop | IfcAirTerminal | obecné vlastnosti | označení modelovaného prvku |  | Textová hodnota | projektové označení pro identifikaci v projektu (volí projektant/zhotovitel dílčího DiMS), podle BEP | S01, PD01.01, OV01, ZV01.02 | https://identifier.buildingsmart.org/uri/buildingsmart/ifc/4.3/prop/ElementProjectSpecificIdentifier | CZ_ElementCommon | ElementProjectSpecificIdentifier | IfcLabel | P_SINGLEVALUE | ano | ano | ano
technická zařízení budov (TZB) | vzduchotechnika (VZT) | odsávací zákryt a strop | IfcAirTerminal | obecné vlastnosti | popis modelovaného prvku |  | Textová hodnota | obecný popis modelovaného prvku (v ČJ), upřesňující jeho funkci (účel) apod. | revizní dvířka v podhledu, zábradlí terasy, stěna mezibytová, podlaha v kanceláři apod. | https://identifier.buildingsmart.org/uri/buildingsmart/ifc/4.3/prop/ElementProjectSpecificDescription | CZ_ElementCommon | ElementProjectSpecificDescription | IfcLabel | P_SINGLEVALUE | ne | ano | ano
technická zařízení budov (TZB) | vzduchotechnika (VZT) | odsávací zákryt a strop | IfcAirTerminal | obecné vlastnosti - TZB | systém |  | Textová hodnota | příslušnost k systému | kanalizace dešťová, přívod vzduchu, chlazení trámy, vodovod studená voda, osvětlení, zásuvky | https://identifier.buildingsmart.org/uri/buildingsmart/ifc/4.3/prop/DistributionSystem | CZ_DistributionSystemCommon | DistributionSystem | IfcLabel | P_SINGLEVALUE | ano | ano | ano
technická zařízení budov (TZB) | vzduchotechnika (VZT) | odvlhčovač VZT | IfcUnitaryEquipment | CCI pro prvky | CCI 3 Funkční systémy - kód |  | Textová hodnota | základní specifikace klasifikace funkčního systému - kód |  | https://identifier.buildingsmart.org/uri/buildingsmart/ifc/4.3/prop/CCI_FunctionalSystemsCode | CZ_CCI | CCI_FunctionalSystemsCode | IfcLabel | P_SINGLEVALUE | ne | ano | ano
technická zařízení budov (TZB) | vzduchotechnika (VZT) | odvlhčovač VZT | IfcUnitaryEquipment | CCI pro prvky | CCI 4 Technické systémy - kód |  | Textová hodnota | základní specifikace klasifikace technického systému - kód |  | https://identifier.buildingsmart.org/uri/buildingsmart/ifc/4.3/prop/CCI_TechnicalSystemsCode | CZ_CCI | CCI_TechnicalSystemsCode | IfcLabel | P_SINGLEVALUE | ne | ano | ano
technická zařízení budov (TZB) | vzduchotechnika (VZT) | odvlhčovač VZT | IfcUnitaryEquipment | CCI pro prvky | CCI 5 Komponenty - kód |  | Textová hodnota | základní specifikace klasifikace komponenty - kód |  | https://identifier.buildingsmart.org/uri/buildingsmart/ifc/4.3/prop/CCI_ComponentsCode | CZ_CCI | CCI_ComponentsCode | IfcLabel | P_SINGLEVALUE | ne | ano | ano
technická zařízení budov (TZB) | vzduchotechnika (VZT) | odvlhčovač VZT | IfcUnitaryEquipment | obecné vlastnosti | název modelovaného prvku |  | Textová hodnota | název typu modelovaného prvku; projektové označení, které volí zhotovitel | OV01 revizní dvířka 600/600, ZV01 zábradlí teras 1100, SN01 stěna mezibytová PTH 250…, PD01 podlaha 130 kanceláře | https://identifier.buildingsmart.org/uri/buildingsmart/ifc/4.3/prop/ElementProjectSpecificName | CZ_ElementCommon | ElementProjectSpecificName | IfcLabel | P_SINGLEVALUE | ano | ano | ano
technická zařízení budov (TZB) | vzduchotechnika (VZT) | odvlhčovač VZT | IfcUnitaryEquipment | obecné vlastnosti | označení modelovaného prvku |  | Textová hodnota | projektové označení pro identifikaci v projektu (volí projektant/zhotovitel dílčího DiMS), podle BEP | S01, PD01.01, OV01, ZV01.02 | https://identifier.buildingsmart.org/uri/buildingsmart/ifc/4.3/prop/ElementProjectSpecificIdentifier | CZ_ElementCommon | ElementProjectSpecificIdentifier | IfcLabel | P_SINGLEVALUE | ano | ano | ano
technická zařízení budov (TZB) | vzduchotechnika (VZT) | odvlhčovač VZT | IfcUnitaryEquipment | obecné vlastnosti | popis modelovaného prvku |  | Textová hodnota | obecný popis modelovaného prvku (v ČJ), upřesňující jeho funkci (účel) apod. | revizní dvířka v podhledu, zábradlí terasy, stěna mezibytová, podlaha v kanceláři apod. | https://identifier.buildingsmart.org/uri/buildingsmart/ifc/4.3/prop/ElementProjectSpecificDescription | CZ_ElementCommon | ElementProjectSpecificDescription | IfcLabel | P_SINGLEVALUE | ne | ano | ano
technická zařízení budov (TZB) | vzduchotechnika (VZT) | odvlhčovač VZT | IfcUnitaryEquipment | obecné vlastnosti - TZB | systém |  | Textová hodnota | příslušnost k systému | kanalizace dešťová, přívod vzduchu, chlazení trámy, vodovod studená voda, osvětlení, zásuvky | https://identifier.buildingsmart.org/uri/buildingsmart/ifc/4.3/prop/DistributionSystem | CZ_DistributionSystemCommon | DistributionSystem | IfcLabel | P_SINGLEVALUE | ano | ano | ano
technická zařízení budov (TZB) | vzduchotechnika (VZT) | odvlhčovač VZT | IfcUnitaryEquipment | odvlhčovač VZT | připojení KAN |  | IfccBoolean | základní specifikace, zda bude požadavek na profesi | ano/ne | https://identifier.buildingsmart.org/uri/buildingsmart/ifc/4.3/prop/WastewaterSystemConnection | CZ_SystemConnections | WastewaterSystemConnection | IfcBoolean | P_SINGLEVALUE | ne | ano | ano
technická zařízení budov (TZB) | vzduchotechnika (VZT) | odvlhčovač VZT | IfcUnitaryEquipment | odvlhčovač VZT | připojení MAR |  | IfccBoolean | základní specifikace, zda bude požadavek na profesi | ano/ne | https://identifier.buildingsmart.org/uri/buildingsmart/ifc/4.3/prop/MeasurementAndControlSystemConnection | CZ_SystemConnections | MeasurementAndControlSystemConnection | IfcBoolean | P_SINGLEVALUE | ne | ano | ano
technická zařízení budov (TZB) | vzduchotechnika (VZT) | odvlhčovač VZT | IfcUnitaryEquipment | odvlhčovač VZT | připojení SIL |  | IfccBoolean | základní specifikace, zda bude požadavek na profesi | ano/ne | https://identifier.buildingsmart.org/uri/buildingsmart/ifc/4.3/prop/ElectricPowerSystemConnection | CZ_SystemConnections | ElectricPowerSystemConnection | IfcBoolean | P_SINGLEVALUE | ne | ano | ano
technická zařízení budov (TZB) | vzduchotechnika (VZT) | odvlhčovač VZT | IfcUnitaryEquipment | odvlhčovač VZT | provozní hmotnost | kg | Fyzikální veličina (s jednotkou) | číselná hodnota udávající hmotnost v kg, konečná provozní hmotnost | 150 | https://identifier.buildingsmart.org/uri/buildingsmart/ifc/4.3/prop/OperationalWeight | CZ_UnitaryEquipmentProperties | OperationalWeight | IfcMassMeasure | Q_WEIGHT | ne | ano | ano
technická zařízení budov (TZB) | vzduchotechnika (VZT) | odvlhčovač VZT | IfcUnitaryEquipment | odvlhčovač VZT | SIL doporučené jištění |  | Textová hodnota | základní specifikace, zda bude požadavek na profesi | 3x10 A (Char. B) | https://identifier.buildingsmart.org/uri/buildingsmart/ifc/4.3/prop/RecommendedElectricProtection | CZ_SystemConnectionRequests | RecommendedElectricProtection | IfcLabel | P_SINGLEVALUE | ne | ano | ano
technická zařízení budov (TZB) | vzduchotechnika (VZT) | odvlhčovač VZT | IfcUnitaryEquipment | odvlhčovač VZT | SIL jmenovité napětí | V | Fyzikální veličina (s jednotkou) | požadavek na připojení - číselná hodnota udávající jmenovité napětí prvku | 230 | https://identifier.buildingsmart.org/uri/buildingsmart/ifc/4.3/prop/ElectricPowerSystem_RequestedRatedVoltage | CZ_SystemConnectionRequests | ElectricPowerSystem_RequestedRatedVoltage | IfcElectricVoltageMeasure | P_SINGLEVALUE | ne | ano | ano
technická zařízení budov (TZB) | vzduchotechnika (VZT) | odvlhčovač VZT | IfcUnitaryEquipment | odvlhčovač VZT | SIL jmenovitý příkon | W | Fyzikální veličina (s jednotkou) | požadavek na připojení - číselná hodnota udávající jmenovitý příkon prvku | 36 | https://identifier.buildingsmart.org/uri/buildingsmart/ifc/4.3/prop/ElectricPowerSystem_RequestedRatedPowerInput | CZ_SystemConnectionRequests | ElectricPowerSystem_RequestedRatedPowerInput | IfcPowerMeasure | P_SINGLEVALUE | ne | ano | ano
technická zařízení budov (TZB) | vzduchotechnika (VZT) | odvlhčovač VZT | IfcUnitaryEquipment | odvlhčovač VZT | SIL jmenovitý proud | A | Fyzikální veličina (s jednotkou) | požadavek na připojení - číselná hodnota udávající jmenovitý proud prvku | 0,3 | https://identifier.buildingsmart.org/uri/buildingsmart/ifc/4.3/prop/ElectricPowerSystem_RequestedRatedCurrent | CZ_SystemConnectionRequests | ElectricPowerSystem_RequestedRatedCurrent | IfcElectricCurrentMeasure | P_SINGLEVALUE | ne | ano | ano
technická zařízení budov (TZB) | vzduchotechnika (VZT) | odvlhčovač VZT | IfcUnitaryEquipment | provoz a údržba - odvlhčovač VZT | čištění / výměna filtrů |  | string |  |  | https://identifier.buildingsmart.org/uri/buildingsmart/ifc/4.3/prop/LastFilterCleaningOrReplacementDate | FM_odvlhcovac_VZT | LastFilterCleaningOrReplacementDate | IfcDate | IfcDate | ne | ne | ano
technická zařízení budov (TZB) | vzduchotechnika (VZT) | odvlhčovač VZT | IfcUnitaryEquipment | provoz a údržba - odvlhčovač VZT | datum instalace |  | date |  |  | https://identifier.buildingsmart.org/uri/buildingsmart/ifc/4.3/prop/InstallationDate | FM_odvlhcovac_VZT | InstallationDate | IfcDate | IfcDate | ne | ne | ano
technická zařízení budov (TZB) | vzduchotechnika (VZT) | odvlhčovač VZT | IfcUnitaryEquipment | provoz a údržba - odvlhčovač VZT | funkční zkouška |  | string |  |  | https://identifier.buildingsmart.org/uri/buildingsmart/ifc/4.3/prop/FunctionalTestDate | FM_odvlhcovac_VZT | FunctionalTestDate | IfcDate | IfcDate | ne | ne | ano
technická zařízení budov (TZB) | vzduchotechnika (VZT) | odvlhčovač VZT | IfcUnitaryEquipment | provoz a údržba - odvlhčovač VZT | interval revize | měsíce | integer |  |  | https://identifier.buildingsmart.org/uri/buildingsmart/ifc/4.3/prop/RevisionInterval | FM_odvlhcovac_VZT | RevisionInterval | IfcTimeMeasure | IfcTimeMeasure | ne | ne | ano
technická zařízení budov (TZB) | vzduchotechnika (VZT) | odvlhčovač VZT | IfcUnitaryEquipment | provoz a údržba - odvlhčovač VZT | periodická kontrola technického stavu |  | string |  |  | https://identifier.buildingsmart.org/uri/buildingsmart/ifc/4.3/prop/PeriodicConditionCheckDate | FM_odvlhcovac_VZT | PeriodicConditionCheckDate | IfcDate | IfcDate | ne | ne | ano
technická zařízení budov (TZB) | vzduchotechnika (VZT) | odvlhčovač VZT | IfcUnitaryEquipment | provoz a údržba - odvlhčovač VZT | předepsané revize |  | string |  |  | https://identifier.buildingsmart.org/uri/buildingsmart/ifc/4.3/prop/RequiredRevisions | FM_odvlhcovac_VZT | RequiredRevisions | IfcText | IfcText | ne | ne | ano
technická zařízení budov (TZB) | vzduchotechnika (VZT) | odvlhčovač VZT | IfcUnitaryEquipment | provoz a údržba - odvlhčovač VZT | revize elektro |  | string |  |  | https://identifier.buildingsmart.org/uri/buildingsmart/ifc/4.3/prop/LastElectricalRevisionDate | FM_odvlhcovac_VZT | LastElectricalRevisionDate | IfcDate | IfcDate | ne | ne | ano
technická zařízení budov (TZB) | vzduchotechnika (VZT) | odvlhčovač VZT | IfcUnitaryEquipment | provoz a údržba - odvlhčovač VZT | rok výroby |  | string |  |  | https://identifier.buildingsmart.org/uri/buildingsmart/ifc/4.3/prop/ProductionYear | FM_odvlhcovac_VZT | ProductionYear | IfcLabel | IfcLabel | ne | ne | ano
technická zařízení budov (TZB) | vzduchotechnika (VZT) | odvlhčovač VZT | IfcUnitaryEquipment | provoz a údržba - odvlhčovač VZT | výchozí revize | datum | date |  |  | https://identifier.buildingsmart.org/uri/buildingsmart/ifc/4.3/prop/InitialRevisionDate | FM_odvlhcovac_VZT | InitialRevisionDate | IfcDate | IfcDate | ne | ne | ano
technická zařízení budov (TZB) | vzduchotechnika (VZT) | odvlhčovač VZT | IfcUnitaryEquipment | provoz a údržba - odvlhčovač VZT | záruka | měsíce | integer |  |  | https://identifier.buildingsmart.org/uri/buildingsmart/ifc/4.3/prop/WarrantyPeriod | FM_odvlhcovac_VZT | WarrantyPeriod | IfcDuration | IfcDuration | ne | ne | ano
technická zařízení budov (TZB) | vzduchotechnika (VZT) | potrubí VZT | IfcDuctSegment | CCI pro prvky | CCI 3 Funkční systémy - kód |  | Textová hodnota | základní specifikace klasifikace funkčního systému - kód |  | https://identifier.buildingsmart.org/uri/buildingsmart/ifc/4.3/prop/CCI_FunctionalSystemsCode | CZ_CCI | CCI_FunctionalSystemsCode | IfcLabel | P_SINGLEVALUE | ne | ano | ano
technická zařízení budov (TZB) | vzduchotechnika (VZT) | potrubí VZT | IfcDuctSegment | CCI pro prvky | CCI 4 Technické systémy - kód |  | Textová hodnota | základní specifikace klasifikace technického systému - kód |  | https://identifier.buildingsmart.org/uri/buildingsmart/ifc/4.3/prop/CCI_TechnicalSystemsCode | CZ_CCI | CCI_TechnicalSystemsCode | IfcLabel | P_SINGLEVALUE | ne | ano | ano
technická zařízení budov (TZB) | vzduchotechnika (VZT) | potrubí VZT | IfcDuctSegment | CCI pro prvky | CCI 5 Komponenty - kód |  | Textová hodnota | základní specifikace klasifikace komponenty - kód |  | https://identifier.buildingsmart.org/uri/buildingsmart/ifc/4.3/prop/CCI_ComponentsCode | CZ_CCI | CCI_ComponentsCode | IfcLabel | P_SINGLEVALUE | ne | ano | ano
technická zařízení budov (TZB) | vzduchotechnika (VZT) | potrubí VZT | IfcDuctSegment | potrubí VZT | délka (potrubí VZT) | mm | Fyzikální veličina (s jednotkou) | číselná hodnota udávající délku v mm | 1500 | https://identifier.buildingsmart.org/uri/buildingsmart/ifc/4.3/prop/Length | Qto_DuctSegmentBaseQuantities | Length | IfcLengthMeasure | Q_LENGTH | ano | ano | ano
technická zařízení budov (TZB) | vzduchotechnika (VZT) | potrubí VZT | IfcDuctSegment | potrubí VZT | materiál (potrubí VZT) |  | Textová hodnota | základní specifikace materiálu | nerez/litina/mosaz atd. | https://identifier.buildingsmart.org/uri/buildingsmart/ifc/4.3/prop/MaterialDescription | CZ_Material | MaterialDescription | IfcLabel | P_SINGLEVALUE | ano | ano | ano
technická zařízení budov (TZB) | vzduchotechnika (VZT) | potrubí VZT | IfcDuctSegment | potrubí VZT | průměr (potrubí VZT) | mm | Fyzikální veličina (s jednotkou) | číselná hodnota udávající průměr kruhového stavebního prvku v mm | 100 | https://identifier.buildingsmart.org/uri/buildingsmart/ifc/4.3/prop/Diameter | CZ_DuctSegmentQuantities | Diameter | IfcPositiveLengthMeasure | P_SINGLEVALUE | ano | ano | ano
technická zařízení budov (TZB) | vzduchotechnika (VZT) | potrubí VZT | IfcDuctSegment | potrubí VZT | průtok vzduchu | m³ h⁻¹ | Fyzikální veličina (s jednotkou) | číselná hodnota popisující průtok vzduchu v m3/h | 500 | https://identifier.buildingsmart.org/uri/buildingsmart/ifc/4.3/prop/AirFlowRate | CZ_DuctSegmentProperties | AirFlowRate | IfcVolumetricFlowRateMeasure | P_SINGLEVALUE | ne | ano | ano
technická zařízení budov (TZB) | vzduchotechnika (VZT) | potrubí VZT | IfcDuctSegment | potrubí VZT | šířka (potrubí VZT) | mm | Fyzikální veličina (s jednotkou) | číselná hodnota udávající šířku v mm - půdorysný rozměr | 100 | https://identifier.buildingsmart.org/uri/buildingsmart/ifc/4.3/prop/Width | CZ_DuctSegmentQuantities | Width | IfcPositiveLengthMeasure | P_SINGLEVALUE | ano | ano | ano
technická zařízení budov (TZB) | vzduchotechnika (VZT) | potrubí VZT | IfcDuctSegment | potrubí VZT | výška (potrubí VZT) | mm | Fyzikální veličina (s jednotkou) | číselná hodnota udávající výšku v mm | 1000 | https://identifier.buildingsmart.org/uri/buildingsmart/ifc/4.3/prop/Height | CZ_DuctSegmentQuantities | Height | IfcPositiveLengthMeasure | P_SINGLEVALUE | ano | ano | ano
technická zařízení budov (TZB) | vzduchotechnika (VZT) | potrubí VZT | IfcDuctSegment | obecné vlastnosti | název modelovaného prvku |  | Textová hodnota | název typu modelovaného prvku; projektové označení, které volí zhotovitel | OV01 revizní dvířka 600/600, ZV01 zábradlí teras 1100, SN01 stěna mezibytová PTH 250…, PD01 podlaha 130 kanceláře | https://identifier.buildingsmart.org/uri/buildingsmart/ifc/4.3/prop/ElementProjectSpecificName | CZ_ElementCommon | ElementProjectSpecificName | IfcLabel | P_SINGLEVALUE | ano | ano | ano
technická zařízení budov (TZB) | vzduchotechnika (VZT) | potrubí VZT | IfcDuctSegment | obecné vlastnosti | označení modelovaného prvku |  | Textová hodnota | projektové označení pro identifikaci v projektu (volí projektant/zhotovitel dílčího DiMS), podle BEP | S01, PD01.01, OV01, ZV01.02 | https://identifier.buildingsmart.org/uri/buildingsmart/ifc/4.3/prop/ElementProjectSpecificIdentifier | CZ_ElementCommon | ElementProjectSpecificIdentifier | IfcLabel | P_SINGLEVALUE | ano | ano | ano
technická zařízení budov (TZB) | vzduchotechnika (VZT) | potrubí VZT | IfcDuctSegment | obecné vlastnosti | popis modelovaného prvku |  | Textová hodnota | obecný popis modelovaného prvku (v ČJ), upřesňující jeho funkci (účel) apod. | revizní dvířka v podhledu, zábradlí terasy, stěna mezibytová, podlaha v kanceláři apod. | https://identifier.buildingsmart.org/uri/buildingsmart/ifc/4.3/prop/ElementProjectSpecificDescription | CZ_ElementCommon | ElementProjectSpecificDescription | IfcLabel | P_SINGLEVALUE | ne | ano | ano
technická zařízení budov (TZB) | vzduchotechnika (VZT) | potrubí VZT | IfcDuctSegment | obecné vlastnosti - TZB | systém |  | Textová hodnota | příslušnost k systému | kanalizace dešťová, přívod vzduchu, chlazení trámy, vodovod studená voda, osvětlení, zásuvky | https://identifier.buildingsmart.org/uri/buildingsmart/ifc/4.3/prop/DistributionSystem | CZ_DistributionSystemCommon | DistributionSystem | IfcLabel | P_SINGLEVALUE | ano | ano | ano
technická zařízení budov (TZB) | vzduchotechnika (VZT) | potrubní výměník (ohřívač/chladič) VZT | IfcHeatExchanger | CCI pro prvky | CCI 3 Funkční systémy - kód |  | Textová hodnota | základní specifikace klasifikace funkčního systému - kód |  | https://identifier.buildingsmart.org/uri/buildingsmart/ifc/4.3/prop/CCI_FunctionalSystemsCode | CZ_CCI | CCI_FunctionalSystemsCode | IfcLabel | P_SINGLEVALUE | ne | ano | ano
technická zařízení budov (TZB) | vzduchotechnika (VZT) | potrubní výměník (ohřívač/chladič) VZT | IfcHeatExchanger | CCI pro prvky | CCI 4 Technické systémy - kód |  | Textová hodnota | základní specifikace klasifikace technického systému - kód |  | https://identifier.buildingsmart.org/uri/buildingsmart/ifc/4.3/prop/CCI_TechnicalSystemsCode | CZ_CCI | CCI_TechnicalSystemsCode | IfcLabel | P_SINGLEVALUE | ne | ano | ano
technická zařízení budov (TZB) | vzduchotechnika (VZT) | potrubní výměník (ohřívač/chladič) VZT | IfcHeatExchanger | CCI pro prvky | CCI 5 Komponenty - kód |  | Textová hodnota | základní specifikace klasifikace komponenty - kód |  | https://identifier.buildingsmart.org/uri/buildingsmart/ifc/4.3/prop/CCI_ComponentsCode | CZ_CCI | CCI_ComponentsCode | IfcLabel | P_SINGLEVALUE | ne | ano | ano
technická zařízení budov (TZB) | vzduchotechnika (VZT) | potrubní výměník (ohřívač/chladič) VZT | IfcHeatExchanger | obecné vlastnosti | název modelovaného prvku |  | Textová hodnota | název typu modelovaného prvku; projektové označení, které volí zhotovitel | OV01 revizní dvířka 600/600, ZV01 zábradlí teras 1100, SN01 stěna mezibytová PTH 250…, PD01 podlaha 130 kanceláře | https://identifier.buildingsmart.org/uri/buildingsmart/ifc/4.3/prop/ElementProjectSpecificName | CZ_ElementCommon | ElementProjectSpecificName | IfcLabel | P_SINGLEVALUE | ano | ano | ano
technická zařízení budov (TZB) | vzduchotechnika (VZT) | potrubní výměník (ohřívač/chladič) VZT | IfcHeatExchanger | obecné vlastnosti | označení modelovaného prvku |  | Textová hodnota | projektové označení pro identifikaci v projektu (volí projektant/zhotovitel dílčího DiMS), podle BEP | S01, PD01.01, OV01, ZV01.02 | https://identifier.buildingsmart.org/uri/buildingsmart/ifc/4.3/prop/ElementProjectSpecificIdentifier | CZ_ElementCommon | ElementProjectSpecificIdentifier | IfcLabel | P_SINGLEVALUE | ano | ano | ano
technická zařízení budov (TZB) | vzduchotechnika (VZT) | potrubní výměník (ohřívač/chladič) VZT | IfcHeatExchanger | obecné vlastnosti | popis modelovaného prvku |  | Textová hodnota | obecný popis modelovaného prvku (v ČJ), upřesňující jeho funkci (účel) apod. | revizní dvířka v podhledu, zábradlí terasy, stěna mezibytová, podlaha v kanceláři apod. | https://identifier.buildingsmart.org/uri/buildingsmart/ifc/4.3/prop/ElementProjectSpecificDescription | CZ_ElementCommon | ElementProjectSpecificDescription | IfcLabel | P_SINGLEVALUE | ne | ano | ano
technická zařízení budov (TZB) | vzduchotechnika (VZT) | potrubní výměník (ohřívač/chladič) VZT | IfcHeatExchanger | obecné vlastnosti - TZB | systém |  | Textová hodnota | příslušnost k systému | kanalizace dešťová, přívod vzduchu, chlazení trámy, vodovod studená voda, osvětlení, zásuvky | https://identifier.buildingsmart.org/uri/buildingsmart/ifc/4.3/prop/DistributionSystem | CZ_DistributionSystemCommon | DistributionSystem | IfcLabel | P_SINGLEVALUE | ano | ano | ano
technická zařízení budov (TZB) | vzduchotechnika (VZT) | potrubní výměník (ohřívač/chladič) VZT | IfcHeatExchanger | potrubní výměník (ohřívač/chladič) VZT | připojení CHL |  | IfccBoolean | základní specifikace, zda bude požadavek na profesi | ano/ne | https://identifier.buildingsmart.org/uri/buildingsmart/ifc/4.3/prop/CoolingSystemConnection | CZ_SystemConnections | CoolingSystemConnection | IfcBoolean | P_SINGLEVALUE | ne | ano | ano
technická zařízení budov (TZB) | vzduchotechnika (VZT) | potrubní výměník (ohřívač/chladič) VZT | IfcHeatExchanger | potrubní výměník (ohřívač/chladič) VZT | připojení KAN |  | IfccBoolean | základní specifikace, zda bude požadavek na profesi | ano/ne | https://identifier.buildingsmart.org/uri/buildingsmart/ifc/4.3/prop/WastewaterSystemConnection | CZ_SystemConnections | WastewaterSystemConnection | IfcBoolean | P_SINGLEVALUE | ne | ano | ano
technická zařízení budov (TZB) | vzduchotechnika (VZT) | potrubní výměník (ohřívač/chladič) VZT | IfcHeatExchanger | potrubní výměník (ohřívač/chladič) VZT | připojení MAR |  | IfccBoolean | základní specifikace, zda bude požadavek na profesi | ano/ne | https://identifier.buildingsmart.org/uri/buildingsmart/ifc/4.3/prop/MeasurementAndControlSystemConnection | CZ_SystemConnections | MeasurementAndControlSystemConnection | IfcBoolean | P_SINGLEVALUE | ne | ano | ano
technická zařízení budov (TZB) | vzduchotechnika (VZT) | potrubní výměník (ohřívač/chladič) VZT | IfcHeatExchanger | potrubní výměník (ohřívač/chladič) VZT | připojení SIL |  | IfccBoolean | základní specifikace, zda bude požadavek na profesi | ano/ne | https://identifier.buildingsmart.org/uri/buildingsmart/ifc/4.3/prop/ElectricPowerSystemConnection | CZ_SystemConnections | ElectricPowerSystemConnection | IfcBoolean | P_SINGLEVALUE | ne | ano | ano
technická zařízení budov (TZB) | vzduchotechnika (VZT) | potrubní výměník (ohřívač/chladič) VZT | IfcHeatExchanger | potrubní výměník (ohřívač/chladič) VZT | připojení UT |  | IfccBoolean | základní specifikace, zda bude požadavek na profesi | ano/ne | https://identifier.buildingsmart.org/uri/buildingsmart/ifc/4.3/prop/HeatingSystemConnection | CZ_SystemConnections | HeatingSystemConnection | IfcBoolean | P_SINGLEVALUE | ne | ano | ano
technická zařízení budov (TZB) | vzduchotechnika (VZT) | potrubní výměník (ohřívač/chladič) VZT | IfcHeatExchanger | potrubní výměník (ohřívač/chladič) VZT | provozní hmotnost | kg | Fyzikální veličina (s jednotkou) | číselná hodnota udávající hmotnost v kg, konečná provozní hmotnost | 150 | https://identifier.buildingsmart.org/uri/buildingsmart/ifc/4.3/prop/OperationalWeight | CZ_HeatExchangerProperties | OperationalWeight | IfcMassMeasure | Q_WEIGHT | ne | ano | ano
technická zařízení budov (TZB) | vzduchotechnika (VZT) | potrubní výměník (ohřívač/chladič) VZT | IfcHeatExchanger | potrubní výměník (ohřívač/chladič) VZT | SIL jmenovité napětí | V | Fyzikální veličina (s jednotkou) | požadavek na připojení - číselná hodnota udávající jmenovité napětí prvku | 230 | https://identifier.buildingsmart.org/uri/buildingsmart/ifc/4.3/prop/ElectricPowerSystem_RequestedRatedVoltage | CZ_SystemConnectionRequests | ElectricPowerSystem_RequestedRatedVoltage | IfcElectricVoltageMeasure | P_SINGLEVALUE | ne | ano | ano
technická zařízení budov (TZB) | vzduchotechnika (VZT) | potrubní výměník (ohřívač/chladič) VZT | IfcHeatExchanger | potrubní výměník (ohřívač/chladič) VZT | SIL jmenovitý příkon | W | Fyzikální veličina (s jednotkou) | požadavek na připojení - číselná hodnota udávající jmenovitý příkon prvku | 36 | https://identifier.buildingsmart.org/uri/buildingsmart/ifc/4.3/prop/ElectricPowerSystem_RequestedRatedPowerInput | CZ_SystemConnectionRequests | ElectricPowerSystem_RequestedRatedPowerInput | IfcPowerMeasure | P_SINGLEVALUE | ne | ano | ano
technická zařízení budov (TZB) | vzduchotechnika (VZT) | potrubní výměník (ohřívač/chladič) VZT | IfcHeatExchanger | potrubní výměník (ohřívač/chladič) VZT | SIL jmenovitý proud | A | Fyzikální veličina (s jednotkou) | požadavek na připojení - číselná hodnota udávající jmenovitý proud prvku | 0,3 | https://identifier.buildingsmart.org/uri/buildingsmart/ifc/4.3/prop/ElectricPowerSystem_RequestedRatedCurrent | CZ_SystemConnectionRequests | ElectricPowerSystem_RequestedRatedCurrent | IfcElectricCurrentMeasure | P_SINGLEVALUE | ne | ano | ano
technická zařízení budov (TZB) | vzduchotechnika (VZT) | potrubní výměník (ohřívač/chladič) VZT | IfcHeatExchanger | provoz a údržba - potrubní výměník (ohřívač/chladič) VZT | čištění / výměna filtrů |  | string |  |  | https://identifier.buildingsmart.org/uri/buildingsmart/ifc/4.3/prop/LastFilterCleaningOrReplacementDate | FM_potrubni_vymenik_(ohrivac_chladic)_VZT | LastFilterCleaningOrReplacementDate | IfcDate | IfcDate | ne | ne | ano
technická zařízení budov (TZB) | vzduchotechnika (VZT) | potrubní výměník (ohřívač/chladič) VZT | IfcHeatExchanger | provoz a údržba - potrubní výměník (ohřívač/chladič) VZT | datum instalace |  | date |  |  | https://identifier.buildingsmart.org/uri/buildingsmart/ifc/4.3/prop/InstallationDate | FM_potrubni_vymenik_(ohrivac_chladic)_VZT | InstallationDate | IfcDate | IfcDate | ne | ne | ano
technická zařízení budov (TZB) | vzduchotechnika (VZT) | potrubní výměník (ohřívač/chladič) VZT | IfcHeatExchanger | provoz a údržba - potrubní výměník (ohřívač/chladič) VZT | interval kontroly | měsíce | integer |  |  | https://identifier.buildingsmart.org/uri/buildingsmart/ifc/4.3/prop/AssessmentFrequency | FM_potrubni_vymenik_(ohrivac_chladic)_VZT | AssessmentFrequency | IfcTimeMeasure | IfcTimeMeasure | ne | ne | ano
technická zařízení budov (TZB) | vzduchotechnika (VZT) | potrubní výměník (ohřívač/chladič) VZT | IfcHeatExchanger | provoz a údržba - potrubní výměník (ohřívač/chladič) VZT | kontrola těsnosti |  | string |  |  | https://identifier.buildingsmart.org/uri/buildingsmart/ifc/4.3/prop/TightnessCheckDate | FM_potrubni_vymenik_(ohrivac_chladic)_VZT | TightnessCheckDate | IfcDate | IfcDate | ne | ne | ano
technická zařízení budov (TZB) | vzduchotechnika (VZT) | potrubní výměník (ohřívač/chladič) VZT | IfcHeatExchanger | provoz a údržba - potrubní výměník (ohřívač/chladič) VZT | periodická kontrola technického stavu |  | string |  |  | https://identifier.buildingsmart.org/uri/buildingsmart/ifc/4.3/prop/PeriodicConditionCheckDate | FM_potrubni_vymenik_(ohrivac_chladic)_VZT | PeriodicConditionCheckDate | IfcDate | IfcDate | ne | ne | ano
technická zařízení budov (TZB) | vzduchotechnika (VZT) | potrubní výměník (ohřívač/chladič) VZT | IfcHeatExchanger | provoz a údržba - potrubní výměník (ohřívač/chladič) VZT | revize elektro |  | string |  |  | https://identifier.buildingsmart.org/uri/buildingsmart/ifc/4.3/prop/LastElectricalRevisionDate | FM_potrubni_vymenik_(ohrivac_chladic)_VZT | LastElectricalRevisionDate | IfcDate | IfcDate | ne | ne | ano
technická zařízení budov (TZB) | vzduchotechnika (VZT) | potrubní výměník (ohřívač/chladič) VZT | IfcHeatExchanger | provoz a údržba - potrubní výměník (ohřívač/chladič) VZT | rok výroby |  | string |  |  | https://identifier.buildingsmart.org/uri/buildingsmart/ifc/4.3/prop/ProductionYear | FM_potrubni_vymenik_(ohrivac_chladic)_VZT | ProductionYear | IfcLabel | IfcLabel | ne | ne | ano
technická zařízení budov (TZB) | vzduchotechnika (VZT) | potrubní výměník (ohřívač/chladič) VZT | IfcHeatExchanger | provoz a údržba - potrubní výměník (ohřívač/chladič) VZT | technická dokumentace |  | string |  |  | https://identifier.buildingsmart.org/uri/buildingsmart/ifc/4.3/prop/TechnicalDocumentation | FM_potrubni_vymenik_(ohrivac_chladic)_VZT | TechnicalDocumentation | IfcText | IfcText | ne | ne | ano
technická zařízení budov (TZB) | vzduchotechnika (VZT) | potrubní výměník (ohřívač/chladič) VZT | IfcHeatExchanger | provoz a údržba - potrubní výměník (ohřívač/chladič) VZT | záruka | měsíce | integer |  |  | https://identifier.buildingsmart.org/uri/buildingsmart/ifc/4.3/prop/WarrantyPeriod | FM_potrubni_vymenik_(ohrivac_chladic)_VZT | WarrantyPeriod | IfcDuration | IfcDuration | ne | ne | ano
technická zařízení budov (TZB) | vzduchotechnika (VZT) | příslušenství VZT | IfcDuctFitting | příslušenství VZT | provozní hmotnost | kg | Fyzikální veličina (s jednotkou) | číselná hodnota udávající hmotnost v kg, konečná provozní hmotnost | 150 | https://identifier.buildingsmart.org/uri/buildingsmart/ifc/4.3/prop/OperationalWeight | CZ_DuctFittingProperties | OperationalWeight | IfcMassMeasure | Q_WEIGHT | ne | ano | ano
technická zařízení budov (TZB) | vzduchotechnika (VZT) | příslušenství VZT | IfcDuctFitting | příslušenství VZT | rozměry |  | Textová hodnota | pokud není automaticky převzato z grafických vlastností elementu | 1500x500x750 | https://identifier.buildingsmart.org/uri/buildingsmart/ifc/4.3/prop/DescriptionOfDimensions | CZ_DuctFittingProperties | DescriptionOfDimensions | IfcLabel | P_SINGLEVALUE | ne | ano | ano
technická zařízení budov (TZB) | vzduchotechnika (VZT) | příslušenství VZT | IfcDuctFitting | CCI pro prvky | CCI 3 Funkční systémy - kód |  | Textová hodnota | základní specifikace klasifikace funkčního systému - kód |  | https://identifier.buildingsmart.org/uri/buildingsmart/ifc/4.3/prop/CCI_FunctionalSystemsCode | CZ_CCI | CCI_FunctionalSystemsCode | IfcLabel | P_SINGLEVALUE | ne | ano | ano
technická zařízení budov (TZB) | vzduchotechnika (VZT) | příslušenství VZT | IfcDuctFitting | CCI pro prvky | CCI 4 Technické systémy - kód |  | Textová hodnota | základní specifikace klasifikace technického systému - kód |  | https://identifier.buildingsmart.org/uri/buildingsmart/ifc/4.3/prop/CCI_TechnicalSystemsCode | CZ_CCI | CCI_TechnicalSystemsCode | IfcLabel | P_SINGLEVALUE | ne | ano | ano
technická zařízení budov (TZB) | vzduchotechnika (VZT) | příslušenství VZT | IfcDuctFitting | CCI pro prvky | CCI 5 Komponenty - kód |  | Textová hodnota | základní specifikace klasifikace komponenty - kód |  | https://identifier.buildingsmart.org/uri/buildingsmart/ifc/4.3/prop/CCI_ComponentsCode | CZ_CCI | CCI_ComponentsCode | IfcLabel | P_SINGLEVALUE | ne | ano | ano
technická zařízení budov (TZB) | vzduchotechnika (VZT) | příslušenství VZT | IfcDuctFitting | obecné vlastnosti | název modelovaného prvku |  | Textová hodnota | název typu modelovaného prvku; projektové označení, které volí zhotovitel | OV01 revizní dvířka 600/600, ZV01 zábradlí teras 1100, SN01 stěna mezibytová PTH 250…, PD01 podlaha 130 kanceláře | https://identifier.buildingsmart.org/uri/buildingsmart/ifc/4.3/prop/ElementProjectSpecificName | CZ_ElementCommon | ElementProjectSpecificName | IfcLabel | P_SINGLEVALUE | ano | ano | ano
technická zařízení budov (TZB) | vzduchotechnika (VZT) | příslušenství VZT | IfcDuctFitting | obecné vlastnosti | označení modelovaného prvku |  | Textová hodnota | projektové označení pro identifikaci v projektu (volí projektant/zhotovitel dílčího DiMS), podle BEP | S01, PD01.01, OV01, ZV01.02 | https://identifier.buildingsmart.org/uri/buildingsmart/ifc/4.3/prop/ElementProjectSpecificIdentifier | CZ_ElementCommon | ElementProjectSpecificIdentifier | IfcLabel | P_SINGLEVALUE | ano | ano | ano
technická zařízení budov (TZB) | vzduchotechnika (VZT) | příslušenství VZT | IfcDuctFitting | obecné vlastnosti | popis modelovaného prvku |  | Textová hodnota | obecný popis modelovaného prvku (v ČJ), upřesňující jeho funkci (účel) apod. | revizní dvířka v podhledu, zábradlí terasy, stěna mezibytová, podlaha v kanceláři apod. | https://identifier.buildingsmart.org/uri/buildingsmart/ifc/4.3/prop/ElementProjectSpecificDescription | CZ_ElementCommon | ElementProjectSpecificDescription | IfcLabel | P_SINGLEVALUE | ne | ano | ano
technická zařízení budov (TZB) | vzduchotechnika (VZT) | příslušenství VZT | IfcDuctFitting | obecné vlastnosti - TZB | systém |  | Textová hodnota | příslušnost k systému | kanalizace dešťová, přívod vzduchu, chlazení trámy, vodovod studená voda, osvětlení, zásuvky | https://identifier.buildingsmart.org/uri/buildingsmart/ifc/4.3/prop/DistributionSystem | CZ_DistributionSystemCommon | DistributionSystem | IfcLabel | P_SINGLEVALUE | ano | ano | ano
technická zařízení budov (TZB) | vzduchotechnika (VZT) | regulační a uzavírací ventil, klapka VZT | IfcValve | CCI pro prvky | CCI 3 Funkční systémy - kód |  | Textová hodnota | základní specifikace klasifikace funkčního systému - kód |  | https://identifier.buildingsmart.org/uri/buildingsmart/ifc/4.3/prop/CCI_FunctionalSystemsCode | CZ_CCI | CCI_FunctionalSystemsCode | IfcLabel | P_SINGLEVALUE | ne | ano | ano
technická zařízení budov (TZB) | vzduchotechnika (VZT) | regulační a uzavírací ventil, klapka VZT | IfcValve | CCI pro prvky | CCI 4 Technické systémy - kód |  | Textová hodnota | základní specifikace klasifikace technického systému - kód |  | https://identifier.buildingsmart.org/uri/buildingsmart/ifc/4.3/prop/CCI_TechnicalSystemsCode | CZ_CCI | CCI_TechnicalSystemsCode | IfcLabel | P_SINGLEVALUE | ne | ano | ano
technická zařízení budov (TZB) | vzduchotechnika (VZT) | regulační a uzavírací ventil, klapka VZT | IfcValve | CCI pro prvky | CCI 5 Komponenty - kód |  | Textová hodnota | základní specifikace klasifikace komponenty - kód |  | https://identifier.buildingsmart.org/uri/buildingsmart/ifc/4.3/prop/CCI_ComponentsCode | CZ_CCI | CCI_ComponentsCode | IfcLabel | P_SINGLEVALUE | ne | ano | ano
technická zařízení budov (TZB) | vzduchotechnika (VZT) | regulační a uzavírací ventil, klapka VZT | IfcValve | regulační a uzavírací ventil, klapka VZT | jmenovitá světlost | mm | Fyzikální veličina (s jednotkou) | číselná hodnota udávající předpokládaný návrhový průměr v mm | 20 | https://identifier.buildingsmart.org/uri/buildingsmart/ifc/4.3/prop/NominalDiameter | CZ_ValveProperties | NominalDiameter | IfcPositiveLengthMeasure | P_SINGLEVALUE | ano | ano | ano
technická zařízení budov (TZB) | vzduchotechnika (VZT) | regulační a uzavírací ventil, klapka VZT | IfcValve | regulační a uzavírací ventil, klapka VZT | jmenovité napětí | V | Fyzikální veličina (s jednotkou) | číselná hodnota udávající jmenovité napětí ve V | 230 | https://identifier.buildingsmart.org/uri/buildingsmart/ifc/4.3/prop/RatedVoltage | Pset_ElectricalDeviceCommon | RatedVoltage | IfcElectricVoltageMeasure | P_BOUNDEDVALUE | ne | ano | ano
technická zařízení budov (TZB) | vzduchotechnika (VZT) | regulační a uzavírací ventil, klapka VZT | IfcValve | regulační a uzavírací ventil, klapka VZT | jmenovitý příkon | W | Fyzikální veličina (s jednotkou) | číselná hodnota udávající jmenovitý příkon ve W | 36 | https://identifier.buildingsmart.org/uri/buildingsmart/ifc/4.3/prop/RatedPowerInput | CZ_ValveProperties | RatedPowerInput | IfcPowerMeasure | P_SINGLEVALUE | ne | ano | ano
technická zařízení budov (TZB) | vzduchotechnika (VZT) | regulační a uzavírací ventil, klapka VZT | IfcValve | regulační a uzavírací ventil, klapka VZT | jmenovitý proud | A | Fyzikální veličina (s jednotkou) | popisuje jmenovitý proud, na který je prvek dimenzován v A | 160 | https://identifier.buildingsmart.org/uri/buildingsmart/ifc/4.3/prop/RatedCurrent | Pset_ElectricalDeviceCommon | RatedCurrent | IfcElectricCurrentMeasure | P_BOUNDEDVALUE | ne | ano | ano
technická zařízení budov (TZB) | vzduchotechnika (VZT) | regulační a uzavírací ventil, klapka VZT | IfcValve | regulační a uzavírací ventil, klapka VZT | jmenovitý tlak | Pa | Fyzikální veličina (s jednotkou) | číselná hodnota udávající jmenovitý tlak (PN) | 4 | https://identifier.buildingsmart.org/uri/buildingsmart/ifc/4.3/prop/NominalPressure | CZ_ValveProperties | NominalPressure | IfcPressureMeasure | P_SINGLEVALUE | ne | ano | ano
technická zařízení budov (TZB) | vzduchotechnika (VZT) | regulační a uzavírací ventil, klapka VZT | IfcValve | regulační a uzavírací ventil, klapka VZT | materiál (regulační, uzavírací ventil, klapka VZT) |  | Textová hodnota | základní specifikace materiálu | nerez/litina/mosaz atd. | https://identifier.buildingsmart.org/uri/buildingsmart/ifc/4.3/prop/MaterialDescription | CZ_ValveProperties | MaterialDescription | IfcLabel | P_SINGLEVALUE | ne | ano | ano
technická zařízení budov (TZB) | vzduchotechnika (VZT) | regulační a uzavírací ventil, klapka VZT | IfcValve | regulační a uzavírací ventil, klapka VZT | připojení MAR |  | IfccBoolean | základní specifikace, zda bude požadavek na profesi | ano/ne | https://identifier.buildingsmart.org/uri/buildingsmart/ifc/4.3/prop/MeasurementAndControlSystemConnection | CZ_SystemConnections | MeasurementAndControlSystemConnection | IfcBoolean | P_SINGLEVALUE | ne | ano | ano
technická zařízení budov (TZB) | vzduchotechnika (VZT) | regulační a uzavírací ventil, klapka VZT | IfcValve | regulační a uzavírací ventil, klapka VZT | připojení SIL |  | IfccBoolean | základní specifikace, zda bude požadavek na profesi | ano/ne | https://identifier.buildingsmart.org/uri/buildingsmart/ifc/4.3/prop/ElectricPowerSystemConnection | CZ_SystemConnections | ElectricPowerSystemConnection | IfcBoolean | P_SINGLEVALUE | ne | ano | ano
technická zařízení budov (TZB) | vzduchotechnika (VZT) | regulační a uzavírací ventil, klapka VZT | IfcValve | regulační a uzavírací ventil, klapka VZT | průtok | m³ h⁻¹ | Fyzikální veličina (s jednotkou) | číselná hodnota udávající průtok kapaliny v m3/s | 20 | https://identifier.buildingsmart.org/uri/buildingsmart/ifc/4.3/prop/FlowRate | CZ_ValveProperties | FlowRate | IfcVolumetricFlowRateMeasure | P_SINGLEVALUE | ne | ano | ano
technická zařízení budov (TZB) | vzduchotechnika (VZT) | regulační a uzavírací ventil, klapka VZT | IfcValve | regulační a uzavírací ventil, klapka VZT | průtokový součinitel kv |  | Reálné číslo | číselná hodnota udávající průtokový součinitel kvs v m3/h | 10 | https://identifier.buildingsmart.org/uri/buildingsmart/ifc/4.3/prop/FlowCoefficient | Pset_ValveTypeCommon | FlowCoefficient | IfcReal | P_SINGLEVALUE | ne | ano | ano
technická zařízení budov (TZB) | vzduchotechnika (VZT) | regulační a uzavírací ventil, klapka VZT | IfcValve | regulační a uzavírací ventil, klapka VZT | stupeň nastavení |  | Celé číslo | číselná hodnota udávající stupeň nastavení | 2 | https://identifier.buildingsmart.org/uri/buildingsmart/ifc/4.3/prop/DegreeOfAdjustment | CZ_ValveProperties | DegreeOfAdjustment | IfcInteger | P_SINGLEVALUE | ne | ano | ano
technická zařízení budov (TZB) | vzduchotechnika (VZT) | regulační a uzavírací ventil, klapka VZT | IfcValve | regulační a uzavírací ventil, klapka VZT | typ připojení (regulační, uzavírací ventil, klapka VZT) |  | Textová hodnota | popis typu napojení na prvek | závit/příruba/lisování atd. | https://identifier.buildingsmart.org/uri/buildingsmart/ifc/4.3/prop/ConnectionType | CZ_ValveProperties | ConnectionType | IfcLabel | P_SINGLEVALUE | ne | ano | ano
technická zařízení budov (TZB) | vzduchotechnika (VZT) | regulační a uzavírací ventil, klapka VZT | IfcValve | obecné vlastnosti | název modelovaného prvku |  | Textová hodnota | název typu modelovaného prvku; projektové označení, které volí zhotovitel | OV01 revizní dvířka 600/600, ZV01 zábradlí teras 1100, SN01 stěna mezibytová PTH 250…, PD01 podlaha 130 kanceláře | https://identifier.buildingsmart.org/uri/buildingsmart/ifc/4.3/prop/ElementProjectSpecificName | CZ_ElementCommon | ElementProjectSpecificName | IfcLabel | P_SINGLEVALUE | ano | ano | ano
technická zařízení budov (TZB) | vzduchotechnika (VZT) | regulační a uzavírací ventil, klapka VZT | IfcValve | obecné vlastnosti | označení modelovaného prvku |  | Textová hodnota | projektové označení pro identifikaci v projektu (volí projektant/zhotovitel dílčího DiMS), podle BEP | S01, PD01.01, OV01, ZV01.02 | https://identifier.buildingsmart.org/uri/buildingsmart/ifc/4.3/prop/ElementProjectSpecificIdentifier | CZ_ElementCommon | ElementProjectSpecificIdentifier | IfcLabel | P_SINGLEVALUE | ano | ano | ano
technická zařízení budov (TZB) | vzduchotechnika (VZT) | regulační a uzavírací ventil, klapka VZT | IfcValve | obecné vlastnosti | popis modelovaného prvku |  | Textová hodnota | obecný popis modelovaného prvku (v ČJ), upřesňující jeho funkci (účel) apod. | revizní dvířka v podhledu, zábradlí terasy, stěna mezibytová, podlaha v kanceláři apod. | https://identifier.buildingsmart.org/uri/buildingsmart/ifc/4.3/prop/ElementProjectSpecificDescription | CZ_ElementCommon | ElementProjectSpecificDescription | IfcLabel | P_SINGLEVALUE | ne | ano | ano
technická zařízení budov (TZB) | vzduchotechnika (VZT) | regulační a uzavírací ventil, klapka VZT | IfcValve | obecné vlastnosti - TZB | systém |  | Textová hodnota | příslušnost k systému | kanalizace dešťová, přívod vzduchu, chlazení trámy, vodovod studená voda, osvětlení, zásuvky | https://identifier.buildingsmart.org/uri/buildingsmart/ifc/4.3/prop/DistributionSystem | CZ_DistributionSystemCommon | DistributionSystem | IfcLabel | P_SINGLEVALUE | ano | ano | ano
technická zařízení budov (TZB) | vzduchotechnika (VZT) | regulační a uzavírací ventil, klapka VZT | IfcValve | provoz a údržba - regulační a uzavírací ventil, klapka VZT | čištění / výměna |  | string |  |  | https://identifier.buildingsmart.org/uri/buildingsmart/ifc/4.3/prop/LastCleaningOrReplacementDate | FM_regulacni_a_uzaviraci_ventil,_klapka_VZT | LastCleaningOrReplacementDate | IfcDate | IfcDate | ne | ne | ano
technická zařízení budov (TZB) | vzduchotechnika (VZT) | regulační a uzavírací ventil, klapka VZT | IfcValve | provoz a údržba - regulační a uzavírací ventil, klapka VZT | datum instalace |  | date |  |  | https://identifier.buildingsmart.org/uri/buildingsmart/ifc/4.3/prop/InstallationDate | FM_regulacni_a_uzaviraci_ventil,_klapka_VZT | InstallationDate | IfcDate | IfcDate | ne | ne | ano
technická zařízení budov (TZB) | vzduchotechnika (VZT) | regulační a uzavírací ventil, klapka VZT | IfcValve | provoz a údržba - regulační a uzavírací ventil, klapka VZT | funkční zkouška |  | string |  |  | https://identifier.buildingsmart.org/uri/buildingsmart/ifc/4.3/prop/FunctionalTestDate | FM_regulacni_a_uzaviraci_ventil,_klapka_VZT | FunctionalTestDate | IfcDate | IfcDate | ne | ne | ano
technická zařízení budov (TZB) | vzduchotechnika (VZT) | regulační a uzavírací ventil, klapka VZT | IfcValve | provoz a údržba - regulační a uzavírací ventil, klapka VZT | interval kontroly | měsíce | integer |  |  | https://identifier.buildingsmart.org/uri/buildingsmart/ifc/4.3/prop/AssessmentFrequency | FM_regulacni_a_uzaviraci_ventil,_klapka_VZT | AssessmentFrequency | IfcTimeMeasure | IfcTimeMeasure | ne | ne | ano
technická zařízení budov (TZB) | vzduchotechnika (VZT) | regulační a uzavírací ventil, klapka VZT | IfcValve | provoz a údržba - regulační a uzavírací ventil, klapka VZT | interval revize | měsíce | integer |  |  | https://identifier.buildingsmart.org/uri/buildingsmart/ifc/4.3/prop/RevisionInterval | FM_regulacni_a_uzaviraci_ventil,_klapka_VZT | RevisionInterval | IfcTimeMeasure | IfcTimeMeasure | ne | ne | ano
technická zařízení budov (TZB) | vzduchotechnika (VZT) | regulační a uzavírací ventil, klapka VZT | IfcValve | provoz a údržba - regulační a uzavírací ventil, klapka VZT | kontrola provozuschopnosti |  | string |  |  | https://identifier.buildingsmart.org/uri/buildingsmart/ifc/4.3/prop/OperationalCheckDate | FM_regulacni_a_uzaviraci_ventil,_klapka_VZT | OperationalCheckDate | IfcDate | IfcDate | ne | ne | ano
technická zařízení budov (TZB) | vzduchotechnika (VZT) | regulační a uzavírací ventil, klapka VZT | IfcValve | provoz a údržba - regulační a uzavírací ventil, klapka VZT | předepsané kontroly |  | string | odkaz na dokument |  | https://identifier.buildingsmart.org/uri/buildingsmart/ifc/4.3/prop/RequiredInspection | FM_regulacni_a_uzaviraci_ventil,_klapka_VZT | RequiredInspection | IfcText | IfcText | ne | ne | ano
technická zařízení budov (TZB) | vzduchotechnika (VZT) | regulační a uzavírací ventil, klapka VZT | IfcValve | provoz a údržba - regulační a uzavírací ventil, klapka VZT | předepsané revize |  | string |  |  | https://identifier.buildingsmart.org/uri/buildingsmart/ifc/4.3/prop/RequiredRevisions | FM_regulacni_a_uzaviraci_ventil,_klapka_VZT | RequiredRevisions | IfcText | IfcText | ne | ne | ano
technická zařízení budov (TZB) | vzduchotechnika (VZT) | regulační a uzavírací ventil, klapka VZT | IfcValve | provoz a údržba - regulační a uzavírací ventil, klapka VZT | revize elektro |  | string |  |  | https://identifier.buildingsmart.org/uri/buildingsmart/ifc/4.3/prop/LastElectricalRevisionDate | FM_regulacni_a_uzaviraci_ventil,_klapka_VZT | LastElectricalRevisionDate | IfcDate | IfcDate | ne | ne | ano
technická zařízení budov (TZB) | vzduchotechnika (VZT) | regulační a uzavírací ventil, klapka VZT | IfcValve | provoz a údržba - regulační a uzavírací ventil, klapka VZT | rok výroby |  | string |  |  | https://identifier.buildingsmart.org/uri/buildingsmart/ifc/4.3/prop/ProductionYear | FM_regulacni_a_uzaviraci_ventil,_klapka_VZT | ProductionYear | IfcLabel | IfcLabel | ne | ne | ano
technická zařízení budov (TZB) | vzduchotechnika (VZT) | regulační a uzavírací ventil, klapka VZT | IfcValve | provoz a údržba - regulační a uzavírací ventil, klapka VZT | technická dokumentace |  | string |  |  | https://identifier.buildingsmart.org/uri/buildingsmart/ifc/4.3/prop/TechnicalDocumentation | FM_regulacni_a_uzaviraci_ventil,_klapka_VZT | TechnicalDocumentation | IfcText | IfcText | ne | ne | ano
technická zařízení budov (TZB) | vzduchotechnika (VZT) | regulační a uzavírací ventil, klapka VZT | IfcValve | provoz a údržba - regulační a uzavírací ventil, klapka VZT | výchozí revize | datum | date |  |  | https://identifier.buildingsmart.org/uri/buildingsmart/ifc/4.3/prop/InitialRevisionDate | FM_regulacni_a_uzaviraci_ventil,_klapka_VZT | InitialRevisionDate | IfcDate | IfcDate | ne | ne | ano
technická zařízení budov (TZB) | vzduchotechnika (VZT) | regulační a uzavírací ventil, klapka VZT | IfcValve | provoz a údržba - regulační a uzavírací ventil, klapka VZT | záruka | měsíce | integer |  |  | https://identifier.buildingsmart.org/uri/buildingsmart/ifc/4.3/prop/WarrantyPeriod | FM_regulacni_a_uzaviraci_ventil,_klapka_VZT | WarrantyPeriod | IfcDuration | IfcDuration | ne | ne | ano
technická zařízení budov (TZB) | vzduchotechnika (VZT) | revizní otvor | IfcDuctSegment | CCI pro prvky | CCI 3 Funkční systémy - kód |  | Textová hodnota | základní specifikace klasifikace funkčního systému - kód |  | https://identifier.buildingsmart.org/uri/buildingsmart/ifc/4.3/prop/CCI_FunctionalSystemsCode | CZ_CCI | CCI_FunctionalSystemsCode | IfcLabel | P_SINGLEVALUE | ne | ano | ano
technická zařízení budov (TZB) | vzduchotechnika (VZT) | revizní otvor | IfcDuctSegment | CCI pro prvky | CCI 4 Technické systémy - kód |  | Textová hodnota | základní specifikace klasifikace technického systému - kód |  | https://identifier.buildingsmart.org/uri/buildingsmart/ifc/4.3/prop/CCI_TechnicalSystemsCode | CZ_CCI | CCI_TechnicalSystemsCode | IfcLabel | P_SINGLEVALUE | ne | ano | ano
technická zařízení budov (TZB) | vzduchotechnika (VZT) | revizní otvor | IfcDuctSegment | CCI pro prvky | CCI 5 Komponenty - kód |  | Textová hodnota | základní specifikace klasifikace komponenty - kód |  | https://identifier.buildingsmart.org/uri/buildingsmart/ifc/4.3/prop/CCI_ComponentsCode | CZ_CCI | CCI_ComponentsCode | IfcLabel | P_SINGLEVALUE | ne | ano | ano
technická zařízení budov (TZB) | vzduchotechnika (VZT) | revizní otvor | IfcDuctSegment | obecné vlastnosti | název modelovaného prvku |  | Textová hodnota | název typu modelovaného prvku; projektové označení, které volí zhotovitel | OV01 revizní dvířka 600/600, ZV01 zábradlí teras 1100, SN01 stěna mezibytová PTH 250…, PD01 podlaha 130 kanceláře | https://identifier.buildingsmart.org/uri/buildingsmart/ifc/4.3/prop/ElementProjectSpecificName | CZ_ElementCommon | ElementProjectSpecificName | IfcLabel | P_SINGLEVALUE | ano | ano | ano
technická zařízení budov (TZB) | vzduchotechnika (VZT) | revizní otvor | IfcDuctSegment | obecné vlastnosti | označení modelovaného prvku |  | Textová hodnota | projektové označení pro identifikaci v projektu (volí projektant/zhotovitel dílčího DiMS), podle BEP | S01, PD01.01, OV01, ZV01.02 | https://identifier.buildingsmart.org/uri/buildingsmart/ifc/4.3/prop/ElementProjectSpecificIdentifier | CZ_ElementCommon | ElementProjectSpecificIdentifier | IfcLabel | P_SINGLEVALUE | ano | ano | ano
technická zařízení budov (TZB) | vzduchotechnika (VZT) | revizní otvor | IfcDuctSegment | obecné vlastnosti | popis modelovaného prvku |  | Textová hodnota | obecný popis modelovaného prvku (v ČJ), upřesňující jeho funkci (účel) apod. | revizní dvířka v podhledu, zábradlí terasy, stěna mezibytová, podlaha v kanceláři apod. | https://identifier.buildingsmart.org/uri/buildingsmart/ifc/4.3/prop/ElementProjectSpecificDescription | CZ_ElementCommon | ElementProjectSpecificDescription | IfcLabel | P_SINGLEVALUE | ne | ano | ano
technická zařízení budov (TZB) | vzduchotechnika (VZT) | revizní otvor | IfcDuctSegment | obecné vlastnosti - TZB | systém |  | Textová hodnota | příslušnost k systému | kanalizace dešťová, přívod vzduchu, chlazení trámy, vodovod studená voda, osvětlení, zásuvky | https://identifier.buildingsmart.org/uri/buildingsmart/ifc/4.3/prop/DistributionSystem | CZ_DistributionSystemCommon | DistributionSystem | IfcLabel | P_SINGLEVALUE | ano | ano | ano
technická zařízení budov (TZB) | vzduchotechnika (VZT) | revizní otvor | IfcDuctSegment | revizní otvor | průměr (revizní otvor) | mm | Fyzikální veličina (s jednotkou) | číselná hodnota udávající průměr prvku v mm | 100 | https://identifier.buildingsmart.org/uri/buildingsmart/ifc/4.3/prop/Diameter | CZ_DuctSegmentQuantities | Diameter | IfcPositiveLengthMeasure | P_SINGLEVALUE | ne | ano | ano
technická zařízení budov (TZB) | vzduchotechnika (VZT) | revizní otvor | IfcDuctSegment | revizní otvor | šířka (revizní otvor) | mm | Fyzikální veličina (s jednotkou) | číselná hodnota udávající šířku v mm | 100 | https://identifier.buildingsmart.org/uri/buildingsmart/ifc/4.3/prop/Width | CZ_DuctSegmentQuantities | Width | IfcPositiveLengthMeasure | P_SINGLEVALUE | ne | ano | ano
technická zařízení budov (TZB) | vzduchotechnika (VZT) | revizní otvor | IfcDuctSegment | revizní otvor | výška (revizní otvor) | mm | Fyzikální veličina (s jednotkou) | číselná hodnota udávající výšku v mm | 100 | https://identifier.buildingsmart.org/uri/buildingsmart/ifc/4.3/prop/Height | CZ_DuctSegmentQuantities | Height | IfcPositiveLengthMeasure | P_SINGLEVALUE | ne | ano | ano
technická zařízení budov (TZB) | vzduchotechnika (VZT) | střešní sokl a prostup VZT | IfcRoof | CCI pro prvky | CCI 3 Funkční systémy - kód |  | Textová hodnota | základní specifikace klasifikace funkčního systému - kód |  | https://identifier.buildingsmart.org/uri/buildingsmart/ifc/4.3/prop/CCI_FunctionalSystemsCode | CZ_CCI | CCI_FunctionalSystemsCode | IfcLabel | P_SINGLEVALUE | ne | ano | ano
technická zařízení budov (TZB) | vzduchotechnika (VZT) | střešní sokl a prostup VZT | IfcRoof | CCI pro prvky | CCI 4 Technické systémy - kód |  | Textová hodnota | základní specifikace klasifikace technického systému - kód |  | https://identifier.buildingsmart.org/uri/buildingsmart/ifc/4.3/prop/CCI_TechnicalSystemsCode | CZ_CCI | CCI_TechnicalSystemsCode | IfcLabel | P_SINGLEVALUE | ne | ano | ano
technická zařízení budov (TZB) | vzduchotechnika (VZT) | střešní sokl a prostup VZT | IfcRoof | CCI pro prvky | CCI 5 Komponenty - kód |  | Textová hodnota | základní specifikace klasifikace komponenty - kód |  | https://identifier.buildingsmart.org/uri/buildingsmart/ifc/4.3/prop/CCI_ComponentsCode | CZ_CCI | CCI_ComponentsCode | IfcLabel | P_SINGLEVALUE | ne | ano | ano
technická zařízení budov (TZB) | vzduchotechnika (VZT) | střešní sokl a prostup VZT | IfcRoof | obecné vlastnosti | název modelovaného prvku |  | Textová hodnota | název typu modelovaného prvku; projektové označení, které volí zhotovitel | OV01 revizní dvířka 600/600, ZV01 zábradlí teras 1100, SN01 stěna mezibytová PTH 250…, PD01 podlaha 130 kanceláře | https://identifier.buildingsmart.org/uri/buildingsmart/ifc/4.3/prop/ElementProjectSpecificName | CZ_ElementCommon | ElementProjectSpecificName | IfcLabel | P_SINGLEVALUE | ano | ano | ano
technická zařízení budov (TZB) | vzduchotechnika (VZT) | střešní sokl a prostup VZT | IfcRoof | obecné vlastnosti | označení modelovaného prvku |  | Textová hodnota | projektové označení pro identifikaci v projektu (volí projektant/zhotovitel dílčího DiMS), podle BEP | S01, PD01.01, OV01, ZV01.02 | https://identifier.buildingsmart.org/uri/buildingsmart/ifc/4.3/prop/ElementProjectSpecificIdentifier | CZ_ElementCommon | ElementProjectSpecificIdentifier | IfcLabel | P_SINGLEVALUE | ano | ano | ano
technická zařízení budov (TZB) | vzduchotechnika (VZT) | střešní sokl a prostup VZT | IfcRoof | obecné vlastnosti | popis modelovaného prvku |  | Textová hodnota | obecný popis modelovaného prvku (v ČJ), upřesňující jeho funkci (účel) apod. | revizní dvířka v podhledu, zábradlí terasy, stěna mezibytová, podlaha v kanceláři apod. | https://identifier.buildingsmart.org/uri/buildingsmart/ifc/4.3/prop/ElementProjectSpecificDescription | CZ_ElementCommon | ElementProjectSpecificDescription | IfcLabel | P_SINGLEVALUE | ne | ano | ano
technická zařízení budov (TZB) | vzduchotechnika (VZT) | tvarovka VZT | IfcDuctFitting | CCI pro prvky | CCI 3 Funkční systémy - kód |  | Textová hodnota | základní specifikace klasifikace funkčního systému - kód |  | https://identifier.buildingsmart.org/uri/buildingsmart/ifc/4.3/prop/CCI_FunctionalSystemsCode | CZ_CCI | CCI_FunctionalSystemsCode | IfcLabel | P_SINGLEVALUE | ne | ano | ano
technická zařízení budov (TZB) | vzduchotechnika (VZT) | tvarovka VZT | IfcDuctFitting | CCI pro prvky | CCI 4 Technické systémy - kód |  | Textová hodnota | základní specifikace klasifikace technického systému - kód |  | https://identifier.buildingsmart.org/uri/buildingsmart/ifc/4.3/prop/CCI_TechnicalSystemsCode | CZ_CCI | CCI_TechnicalSystemsCode | IfcLabel | P_SINGLEVALUE | ne | ano | ano
technická zařízení budov (TZB) | vzduchotechnika (VZT) | tvarovka VZT | IfcDuctFitting | CCI pro prvky | CCI 5 Komponenty - kód |  | Textová hodnota | základní specifikace klasifikace komponenty - kód |  | https://identifier.buildingsmart.org/uri/buildingsmart/ifc/4.3/prop/CCI_ComponentsCode | CZ_CCI | CCI_ComponentsCode | IfcLabel | P_SINGLEVALUE | ne | ano | ano
technická zařízení budov (TZB) | vzduchotechnika (VZT) | tvarovka VZT | IfcDuctFitting | tvarovka VZT | jmenovitá světlost (tvarovka VZT) | mm | Fyzikální veličina (s jednotkou) | číselná hodnota udávající předpokládaný návrhový průměr v mm | 150/110, 150/90 | https://identifier.buildingsmart.org/uri/buildingsmart/ifc/4.3/prop/NominalDiameter | CZ_PipefittingProperties | NominalDiameter | IfcPositiveLengthMeasure | P_SINGLEVALUE | ano | ano | ano
technická zařízení budov (TZB) | vzduchotechnika (VZT) | tvarovka VZT | IfcDuctFitting | tvarovka VZT | jmenovitý tlak | Pa | Fyzikální veličina (s jednotkou) | číselná hodnota udávající jmenovitý tlak (PN) | 4 | https://identifier.buildingsmart.org/uri/buildingsmart/ifc/4.3/prop/NominalPressure | CZ_DuctFittingProperties | NominalPressure | IfcPressureMeasure | P_SINGLEVALUE | ne | ano | ano
technická zařízení budov (TZB) | vzduchotechnika (VZT) | tvarovka VZT | IfcDuctFitting | tvarovka VZT | materiál (tvarovka VZT) |  | Textová hodnota | základní specifikace materiálu | pozink, plast, nerez | https://identifier.buildingsmart.org/uri/buildingsmart/ifc/4.3/prop/MaterialDescription | CZ_Material | MaterialDescription | IfcLabel | P_SINGLEVALUE | ano | ano | ano
technická zařízení budov (TZB) | vzduchotechnika (VZT) | tvarovka VZT | IfcDuctFitting | tvarovka VZT | rozměry |  | Textová hodnota | pokud není automaticky převzato z grafických vlastností elementu | 1500x500x750 | https://identifier.buildingsmart.org/uri/buildingsmart/ifc/4.3/prop/DescriptionOfDimensions | CZ_PipefittingProperties | DescriptionOfDimensions | IfcLabel | P_SINGLEVALUE | ne | ano | ano
technická zařízení budov (TZB) | vzduchotechnika (VZT) | tvarovka VZT | IfcDuctFitting | tvarovka VZT | velikost tvarovky |  | Textová hodnota | rozměry vstupu (vstupů) a výstupu (výstupů) | DN 50, R 125/150 | https://identifier.buildingsmart.org/uri/buildingsmart/ifc/4.3/prop/FittingSize | CZ_DuctFittingProperties | FittingSize | IfcLabel | P_SINGLEVALUE | ne | ano | ano
technická zařízení budov (TZB) | vzduchotechnika (VZT) | tvarovka VZT | IfcDuctFitting | obecné vlastnosti | název modelovaného prvku |  | Textová hodnota | název typu modelovaného prvku; projektové označení, které volí zhotovitel | OV01 revizní dvířka 600/600, ZV01 zábradlí teras 1100, SN01 stěna mezibytová PTH 250…, PD01 podlaha 130 kanceláře | https://identifier.buildingsmart.org/uri/buildingsmart/ifc/4.3/prop/ElementProjectSpecificName | CZ_ElementCommon | ElementProjectSpecificName | IfcLabel | P_SINGLEVALUE | ano | ano | ano
technická zařízení budov (TZB) | vzduchotechnika (VZT) | tvarovka VZT | IfcDuctFitting | obecné vlastnosti | označení modelovaného prvku |  | Textová hodnota | projektové označení pro identifikaci v projektu (volí projektant/zhotovitel dílčího DiMS), podle BEP | S01, PD01.01, OV01, ZV01.02 | https://identifier.buildingsmart.org/uri/buildingsmart/ifc/4.3/prop/ElementProjectSpecificIdentifier | CZ_ElementCommon | ElementProjectSpecificIdentifier | IfcLabel | P_SINGLEVALUE | ano | ano | ano
technická zařízení budov (TZB) | vzduchotechnika (VZT) | tvarovka VZT | IfcDuctFitting | obecné vlastnosti | popis modelovaného prvku |  | Textová hodnota | obecný popis modelovaného prvku (v ČJ), upřesňující jeho funkci (účel) apod. | revizní dvířka v podhledu, zábradlí terasy, stěna mezibytová, podlaha v kanceláři apod. | https://identifier.buildingsmart.org/uri/buildingsmart/ifc/4.3/prop/ElementProjectSpecificDescription | CZ_ElementCommon | ElementProjectSpecificDescription | IfcLabel | P_SINGLEVALUE | ne | ano | ano
technická zařízení budov (TZB) | vzduchotechnika (VZT) | tvarovka VZT | IfcDuctFitting | obecné vlastnosti - TZB | systém |  | Textová hodnota | příslušnost k systému | kanalizace dešťová, přívod vzduchu, chlazení trámy, vodovod studená voda, osvětlení, zásuvky | https://identifier.buildingsmart.org/uri/buildingsmart/ifc/4.3/prop/DistributionSystem | CZ_DistributionSystemCommon | DistributionSystem | IfcLabel | P_SINGLEVALUE | ano | ano | ano
technická zařízení budov (TZB) | vzduchotechnika (VZT) | ventilátor VZT | IfcFan | CCI pro prvky | CCI 3 Funkční systémy - kód |  | Textová hodnota | základní specifikace klasifikace funkčního systému - kód |  | https://identifier.buildingsmart.org/uri/buildingsmart/ifc/4.3/prop/CCI_FunctionalSystemsCode | CZ_CCI | CCI_FunctionalSystemsCode | IfcLabel | P_SINGLEVALUE | ne | ano | ano
technická zařízení budov (TZB) | vzduchotechnika (VZT) | ventilátor VZT | IfcFan | CCI pro prvky | CCI 4 Technické systémy - kód |  | Textová hodnota | základní specifikace klasifikace technického systému - kód |  | https://identifier.buildingsmart.org/uri/buildingsmart/ifc/4.3/prop/CCI_TechnicalSystemsCode | CZ_CCI | CCI_TechnicalSystemsCode | IfcLabel | P_SINGLEVALUE | ne | ano | ano
technická zařízení budov (TZB) | vzduchotechnika (VZT) | ventilátor VZT | IfcFan | CCI pro prvky | CCI 5 Komponenty - kód |  | Textová hodnota | základní specifikace klasifikace komponenty - kód |  | https://identifier.buildingsmart.org/uri/buildingsmart/ifc/4.3/prop/CCI_ComponentsCode | CZ_CCI | CCI_ComponentsCode | IfcLabel | P_SINGLEVALUE | ne | ano | ano
technická zařízení budov (TZB) | vzduchotechnika (VZT) | ventilátor VZT | IfcFan | obecné vlastnosti | název modelovaného prvku |  | Textová hodnota | název typu modelovaného prvku; projektové označení, které volí zhotovitel | OV01 revizní dvířka 600/600, ZV01 zábradlí teras 1100, SN01 stěna mezibytová PTH 250…, PD01 podlaha 130 kanceláře | https://identifier.buildingsmart.org/uri/buildingsmart/ifc/4.3/prop/ElementProjectSpecificName | CZ_ElementCommon | ElementProjectSpecificName | IfcLabel | P_SINGLEVALUE | ano | ano | ano
technická zařízení budov (TZB) | vzduchotechnika (VZT) | ventilátor VZT | IfcFan | obecné vlastnosti | označení modelovaného prvku |  | Textová hodnota | projektové označení pro identifikaci v projektu (volí projektant/zhotovitel dílčího DiMS), podle BEP | S01, PD01.01, OV01, ZV01.02 | https://identifier.buildingsmart.org/uri/buildingsmart/ifc/4.3/prop/ElementProjectSpecificIdentifier | CZ_ElementCommon | ElementProjectSpecificIdentifier | IfcLabel | P_SINGLEVALUE | ano | ano | ano
technická zařízení budov (TZB) | vzduchotechnika (VZT) | ventilátor VZT | IfcFan | obecné vlastnosti | popis modelovaného prvku |  | Textová hodnota | obecný popis modelovaného prvku (v ČJ), upřesňující jeho funkci (účel) apod. | revizní dvířka v podhledu, zábradlí terasy, stěna mezibytová, podlaha v kanceláři apod. | https://identifier.buildingsmart.org/uri/buildingsmart/ifc/4.3/prop/ElementProjectSpecificDescription | CZ_ElementCommon | ElementProjectSpecificDescription | IfcLabel | P_SINGLEVALUE | ne | ano | ano
technická zařízení budov (TZB) | vzduchotechnika (VZT) | ventilátor VZT | IfcFan | obecné vlastnosti - TZB | systém |  | Textová hodnota | příslušnost k systému | kanalizace dešťová, přívod vzduchu, chlazení trámy, vodovod studená voda, osvětlení, zásuvky | https://identifier.buildingsmart.org/uri/buildingsmart/ifc/4.3/prop/DistributionSystem | CZ_DistributionSystemCommon | DistributionSystem | IfcLabel | P_SINGLEVALUE | ano | ano | ano
technická zařízení budov (TZB) | vzduchotechnika (VZT) | ventilátor VZT | IfcFan | ventilátor VZT | dálkové řízení |  | IfccBoolean | je prvek připraven pro dálkový odečet | ano/ne | https://identifier.buildingsmart.org/uri/buildingsmart/ifc/4.3/prop/RemoteControl | CZ_FanProperties | RemoteControl | IfcBoolean | P_SINGLEVALUE | ne | ano | ano
technická zařízení budov (TZB) | vzduchotechnika (VZT) | ventilátor VZT | IfcFan | ventilátor VZT | připojení EPS |  | IfccBoolean | základní specifikace, zda bude požadavek na profesi | ano/ne | https://identifier.buildingsmart.org/uri/buildingsmart/ifc/4.3/prop/FireDetectionAndFireAlarmSystemConnection | CZ_SystemConnections | FireDetectionAndFireAlarmSystemConnection | IfcBoolean | P_SINGLEVALUE | ne | ano | ano
technická zařízení budov (TZB) | vzduchotechnika (VZT) | ventilátor VZT | IfcFan | ventilátor VZT | připojení MAR |  | IfccBoolean | základní specifikace, zda bude požadavek na profesi | ano/ne | https://identifier.buildingsmart.org/uri/buildingsmart/ifc/4.3/prop/MeasurementAndControlSystemConnection | CZ_SystemConnections | MeasurementAndControlSystemConnection | IfcBoolean | P_SINGLEVALUE | ne | ano | ano
technická zařízení budov (TZB) | vzduchotechnika (VZT) | ventilátor VZT | IfcFan | ventilátor VZT | připojení SIL |  | IfccBoolean | základní specifikace, zda bude požadavek na profesi | ano/ne | https://identifier.buildingsmart.org/uri/buildingsmart/ifc/4.3/prop/ElectricPowerSystemConnection | CZ_SystemConnections | ElectricPowerSystemConnection | IfcBoolean | P_SINGLEVALUE | ne | ano | ano
technická zařízení budov (TZB) | vzduchotechnika (VZT) | ventilátor VZT | IfcFan | ventilátor VZT | provozní hmotnost | kg | Fyzikální veličina (s jednotkou) | číselná hodnota udávající hmotnost v kg, konečná provozní hmotnost | 150 | https://identifier.buildingsmart.org/uri/buildingsmart/ifc/4.3/prop/OperationalWeight | CZ_FanProperties | OperationalWeight | IfcMassMeasure | Q_WEIGHT | ne | ano | ano
technická zařízení budov (TZB) | vzduchotechnika (VZT) | ventilátor VZT | IfcFan | ventilátor VZT | průtok vzduchu (ventilátor VZT) | m³ h⁻¹ | Fyzikální veličina (s jednotkou) | číselná hodnota popisující průtok vzduchu v m3/h | 1500 | https://identifier.buildingsmart.org/uri/buildingsmart/ifc/4.3/prop/SupplyAirVolumetricFlow | CZ_FanProperties | SupplyAirVolumetricFlow | IfcVolumetricFlowRateMeasure | P_SINGLEVALUE | ne | ano | ano
technická zařízení budov (TZB) | vzduchotechnika (VZT) | ventilátor VZT | IfcFan | ventilátor VZT | rozměry |  | Textová hodnota | pokud není automaticky převzato z grafických vlastností elementu | 1500x500x750 | https://identifier.buildingsmart.org/uri/buildingsmart/ifc/4.3/prop/DescriptionOfDimensions | CZ_FanProperties | DescriptionOfDimensions | IfcLabel | P_SINGLEVALUE | ne | ano | ano
technická zařízení budov (TZB) | vzduchotechnika (VZT) | ventilátor VZT | IfcFan | ventilátor VZT | SIL jmenovité napětí | V | Fyzikální veličina (s jednotkou) | požadavek na připojení - číselná hodnota udávající jmenovité napětí prvku | 230 | https://identifier.buildingsmart.org/uri/buildingsmart/ifc/4.3/prop/ElectricPowerSystem_RequestedRatedVoltage | CZ_SystemConnectionRequests | ElectricPowerSystem_RequestedRatedVoltage | IfcElectricVoltageMeasure | P_SINGLEVALUE | ne | ano | ano
technická zařízení budov (TZB) | vzduchotechnika (VZT) | ventilátor VZT | IfcFan | ventilátor VZT | SIL jmenovitý příkon | W | Fyzikální veličina (s jednotkou) | požadavek na připojení - číselná hodnota udávající jmenovitý příkon prvku | 36 | https://identifier.buildingsmart.org/uri/buildingsmart/ifc/4.3/prop/ElectricPowerSystem_RequestedRatedPowerInput | CZ_SystemConnectionRequests | ElectricPowerSystem_RequestedRatedPowerInput | IfcPowerMeasure | P_SINGLEVALUE | ne | ano | ano
technická zařízení budov (TZB) | vzduchotechnika (VZT) | ventilátor VZT | IfcFan | ventilátor VZT | SIL jmenovitý proud | A | Fyzikální veličina (s jednotkou) | požadavek na připojení - číselná hodnota udávající jmenovitý proud prvku | 0,3 | https://identifier.buildingsmart.org/uri/buildingsmart/ifc/4.3/prop/ElectricPowerSystem_RequestedRatedCurrent | CZ_SystemConnectionRequests | ElectricPowerSystem_RequestedRatedCurrent | IfcElectricCurrentMeasure | P_SINGLEVALUE | ne | ano | ano
technická zařízení budov (TZB) | vzduchotechnika (VZT) | ventilátor VZT | IfcFan | provoz a údržba - ventilátor VZT | čištění / výměna filtrů |  | string |  |  | https://identifier.buildingsmart.org/uri/buildingsmart/ifc/4.3/prop/LastFilterCleaningOrReplacementDate | FM_ventilator_VZT | LastFilterCleaningOrReplacementDate | IfcDate | IfcDate | ne | ne | ano
technická zařízení budov (TZB) | vzduchotechnika (VZT) | ventilátor VZT | IfcFan | provoz a údržba - ventilátor VZT | datum instalace |  | date |  |  | https://identifier.buildingsmart.org/uri/buildingsmart/ifc/4.3/prop/InstallationDate | FM_ventilator_VZT | InstallationDate | IfcDate | IfcDate | ne | ne | ano
technická zařízení budov (TZB) | vzduchotechnika (VZT) | ventilátor VZT | IfcFan | provoz a údržba - ventilátor VZT | interval revize | měsíce | integer |  |  | https://identifier.buildingsmart.org/uri/buildingsmart/ifc/4.3/prop/RevisionInterval | FM_ventilator_VZT | RevisionInterval | IfcTimeMeasure | IfcTimeMeasure | ne | ne | ano
technická zařízení budov (TZB) | vzduchotechnika (VZT) | ventilátor VZT | IfcFan | provoz a údržba - ventilátor VZT | periodická kontrola technického stavu |  | string |  |  | https://identifier.buildingsmart.org/uri/buildingsmart/ifc/4.3/prop/PeriodicConditionCheckDate | FM_ventilator_VZT | PeriodicConditionCheckDate | IfcDate | IfcDate | ne | ne | ano
technická zařízení budov (TZB) | vzduchotechnika (VZT) | ventilátor VZT | IfcFan | provoz a údržba - ventilátor VZT | předepsané revize |  | string |  |  | https://identifier.buildingsmart.org/uri/buildingsmart/ifc/4.3/prop/RequiredRevisions | FM_ventilator_VZT | RequiredRevisions | IfcText | IfcText | ne | ne | ano
technická zařízení budov (TZB) | vzduchotechnika (VZT) | ventilátor VZT | IfcFan | provoz a údržba - ventilátor VZT | revize elektro |  | string |  |  | https://identifier.buildingsmart.org/uri/buildingsmart/ifc/4.3/prop/LastElectricalRevisionDate | FM_ventilator_VZT | LastElectricalRevisionDate | IfcDate | IfcDate | ne | ne | ano
technická zařízení budov (TZB) | vzduchotechnika (VZT) | ventilátor VZT | IfcFan | provoz a údržba - ventilátor VZT | rok výroby |  | string |  |  | https://identifier.buildingsmart.org/uri/buildingsmart/ifc/4.3/prop/ProductionYear | FM_ventilator_VZT | ProductionYear | IfcLabel | IfcLabel | ne | ne | ano
technická zařízení budov (TZB) | vzduchotechnika (VZT) | ventilátor VZT | IfcFan | provoz a údržba - ventilátor VZT | výchozí revize | datum | date |  |  | https://identifier.buildingsmart.org/uri/buildingsmart/ifc/4.3/prop/InitialRevisionDate | FM_ventilator_VZT | InitialRevisionDate | IfcDate | IfcDate | ne | ne | ano
technická zařízení budov (TZB) | vzduchotechnika (VZT) | ventilátor VZT | IfcFan | provoz a údržba - ventilátor VZT | záruka | měsíce | integer |  |  | https://identifier.buildingsmart.org/uri/buildingsmart/ifc/4.3/prop/WarrantyPeriod | FM_ventilator_VZT | WarrantyPeriod | IfcDuration | IfcDuration | ne | ne | ano
technická zařízení budov (TZB) | vzduchotechnika (VZT) | větraný prostor a zóna | IfcSpatialZone | CCI pro prostory | CCI 2 Vybudované prostory - kód |  | Textová hodnota | základní specifikace klasifikace vybudovaného prostoru - kód |  | https://identifier.buildingsmart.org/uri/buildingsmart/ifc/4.3/prop/CCI_BuiltSpacesCode | CZ_CCI | CCI_BuiltSpacesCode | IfcLabel | P_SINGLEVALUE | ano | ano | ano
technická zařízení budov (TZB) | vzduchotechnika (VZT) | větraný prostor a zóna | IfcSpatialZone | obecné vlastnosti | název modelovaného prvku |  | Textová hodnota | název typu modelovaného prvku; projektové označení, které volí zhotovitel | OV01 revizní dvířka 600/600, ZV01 zábradlí teras 1100, SN01 stěna mezibytová PTH 250…, PD01 podlaha 130 kanceláře | https://identifier.buildingsmart.org/uri/buildingsmart/ifc/4.3/prop/ElementProjectSpecificName | CZ_ElementCommon | ElementProjectSpecificName | IfcLabel | P_SINGLEVALUE | ano | ano | ano
technická zařízení budov (TZB) | vzduchotechnika (VZT) | větraný prostor a zóna | IfcSpatialZone | obecné vlastnosti | označení modelovaného prvku |  | Textová hodnota | projektové označení pro identifikaci v projektu (volí projektant/zhotovitel dílčího DiMS), podle BEP | S01, PD01.01, OV01, ZV01.02 | https://identifier.buildingsmart.org/uri/buildingsmart/ifc/4.3/prop/ElementProjectSpecificIdentifier | CZ_ElementCommon | ElementProjectSpecificIdentifier | IfcLabel | P_SINGLEVALUE | ano | ano | ano
technická zařízení budov (TZB) | vzduchotechnika (VZT) | větraný prostor a zóna | IfcSpatialZone | obecné vlastnosti | popis modelovaného prvku |  | Textová hodnota | obecný popis modelovaného prvku (v ČJ), upřesňující jeho funkci (účel) apod. | revizní dvířka v podhledu, zábradlí terasy, stěna mezibytová, podlaha v kanceláři apod. | https://identifier.buildingsmart.org/uri/buildingsmart/ifc/4.3/prop/ElementProjectSpecificDescription | CZ_ElementCommon | ElementProjectSpecificDescription | IfcLabel | P_SINGLEVALUE | ne | ano | ano
technická zařízení budov (TZB) | vzduchotechnika (VZT) | větraný prostor a zóna | IfcSpatialZone | zóny - obecné | plocha zóny | m² | Fyzikální veličina (s jednotkou) | číselná hodnota udávající plochu zóny | 1 | https://identifier.buildingsmart.org/uri/buildingsmart/ifc/4.3/prop/NetFloorArea | CZ_SpatialZoneProperties | NetFloorArea | IfcAreaMeasure | P_SINGLEVALUE | ano | ano | ano
technická zařízení budov (TZB) | vzduchotechnika (VZT) | větraný prostor a zóna | IfcSpatialZone | větraný prostor a zóna | název plochy/zóny |  | Textová hodnota | název plochy/zóny | požární úsek, HPP | https://identifier.buildingsmart.org/uri/buildingsmart/ifc/4.3/prop/AreaOrZoneName | CZ_SpatialZoneProperties | AreaOrZoneName | IfcLabel | P_SINGLEVALUE | ne | ano | ano
technická zařízení budov (TZB) | vzduchotechnika (VZT) | větraný prostor a zóna | IfcSpatialZone | větraný prostor a zóna | průtok vzduchu v místnosti | m³ h⁻¹ | Fyzikální veličina (s jednotkou) | číselná hodnota průtoku potřebného vzduchu | 120 | https://identifier.buildingsmart.org/uri/buildingsmart/ifc/4.3/prop/RoomAirflowRate | CZ_SpatialZoneProperties | RoomAirflowRate | IfcVolumetricFlowRateMeasure | P_SINGLEVALUE | ne | ano | ano
technická zařízení budov (TZB) | vzduchotechnika (VZT) | vzduchotechnická (VZT) jednotka | IfcUnitaryEquipment | CCI pro prvky | CCI 3 Funkční systémy - kód |  | Textová hodnota | základní specifikace klasifikace funkčního systému - kód |  | https://identifier.buildingsmart.org/uri/buildingsmart/ifc/4.3/prop/CCI_FunctionalSystemsCode | CZ_CCI | CCI_FunctionalSystemsCode | IfcLabel | P_SINGLEVALUE | ne | ano | ano
technická zařízení budov (TZB) | vzduchotechnika (VZT) | vzduchotechnická (VZT) jednotka | IfcUnitaryEquipment | CCI pro prvky | CCI 4 Technické systémy - kód |  | Textová hodnota | základní specifikace klasifikace technického systému - kód |  | https://identifier.buildingsmart.org/uri/buildingsmart/ifc/4.3/prop/CCI_TechnicalSystemsCode | CZ_CCI | CCI_TechnicalSystemsCode | IfcLabel | P_SINGLEVALUE | ne | ano | ano
technická zařízení budov (TZB) | vzduchotechnika (VZT) | vzduchotechnická (VZT) jednotka | IfcUnitaryEquipment | CCI pro prvky | CCI 5 Komponenty - kód |  | Textová hodnota | základní specifikace klasifikace komponenty - kód |  | https://identifier.buildingsmart.org/uri/buildingsmart/ifc/4.3/prop/CCI_ComponentsCode | CZ_CCI | CCI_ComponentsCode | IfcLabel | P_SINGLEVALUE | ne | ano | ano
technická zařízení budov (TZB) | vzduchotechnika (VZT) | vzduchotechnická (VZT) jednotka | IfcUnitaryEquipment | obecné vlastnosti | název modelovaného prvku |  | Textová hodnota | název typu modelovaného prvku; projektové označení, které volí zhotovitel | OV01 revizní dvířka 600/600, ZV01 zábradlí teras 1100, SN01 stěna mezibytová PTH 250…, PD01 podlaha 130 kanceláře | https://identifier.buildingsmart.org/uri/buildingsmart/ifc/4.3/prop/ElementProjectSpecificName | CZ_ElementCommon | ElementProjectSpecificName | IfcLabel | P_SINGLEVALUE | ano | ano | ano
technická zařízení budov (TZB) | vzduchotechnika (VZT) | vzduchotechnická (VZT) jednotka | IfcUnitaryEquipment | obecné vlastnosti | označení modelovaného prvku |  | Textová hodnota | projektové označení pro identifikaci v projektu (volí projektant/zhotovitel dílčího DiMS), podle BEP | S01, PD01.01, OV01, ZV01.02 | https://identifier.buildingsmart.org/uri/buildingsmart/ifc/4.3/prop/ElementProjectSpecificIdentifier | CZ_ElementCommon | ElementProjectSpecificIdentifier | IfcLabel | P_SINGLEVALUE | ano | ano | ano
technická zařízení budov (TZB) | vzduchotechnika (VZT) | vzduchotechnická (VZT) jednotka | IfcUnitaryEquipment | obecné vlastnosti | popis modelovaného prvku |  | Textová hodnota | obecný popis modelovaného prvku (v ČJ), upřesňující jeho funkci (účel) apod. | revizní dvířka v podhledu, zábradlí terasy, stěna mezibytová, podlaha v kanceláři apod. | https://identifier.buildingsmart.org/uri/buildingsmart/ifc/4.3/prop/ElementProjectSpecificDescription | CZ_ElementCommon | ElementProjectSpecificDescription | IfcLabel | P_SINGLEVALUE | ne | ano | ano
technická zařízení budov (TZB) | vzduchotechnika (VZT) | vzduchotechnická (VZT) jednotka | IfcUnitaryEquipment | obecné vlastnosti - TZB | systém |  | Textová hodnota | příslušnost k systému | kanalizace dešťová, přívod vzduchu, chlazení trámy, vodovod studená voda, osvětlení, zásuvky | https://identifier.buildingsmart.org/uri/buildingsmart/ifc/4.3/prop/DistributionSystem | CZ_DistributionSystemCommon | DistributionSystem | IfcLabel | P_SINGLEVALUE | ano | ano | ano
technická zařízení budov (TZB) | vzduchotechnika (VZT) | vzduchotechnická (VZT) jednotka | IfcUnitaryEquipment | vzduchotechnická (VZT) jednotka | chladicí výkon | W | Fyzikální veličina (s jednotkou) | číselná hodnota udávající uvažovaný měrný chladicí výkon v W | 10000 | https://identifier.buildingsmart.org/uri/buildingsmart/ifc/4.3/prop/CoolingOutput | CZ_UnitaryEquipmentProperties | CoolingOutput | IfcPowerMeasure | P_SINGLEVALUE | ne | ano | ano
technická zařízení budov (TZB) | vzduchotechnika (VZT) | vzduchotechnická (VZT) jednotka | IfcUnitaryEquipment | vzduchotechnická (VZT) jednotka | dálkové řízení |  | IfccBoolean | je prvek připraven pro dálkový odečet | ano/ne | https://identifier.buildingsmart.org/uri/buildingsmart/ifc/4.3/prop/RemoteControl | CZ_UnitaryEquipmentProperties | RemoteControl | IfcBoolean | P_SINGLEVALUE | ne | ano | ano
technická zařízení budov (TZB) | vzduchotechnika (VZT) | vzduchotechnická (VZT) jednotka | IfcUnitaryEquipment | vzduchotechnická (VZT) jednotka | připojení CHL |  | IfccBoolean | základní specifikace, zda bude požadavek na profesi | ano/ne | https://identifier.buildingsmart.org/uri/buildingsmart/ifc/4.3/prop/CoolingSystemConnection | CZ_SystemConnections | CoolingSystemConnection | IfcBoolean | P_SINGLEVALUE | ne | ano | ano
technická zařízení budov (TZB) | vzduchotechnika (VZT) | vzduchotechnická (VZT) jednotka | IfcUnitaryEquipment | vzduchotechnická (VZT) jednotka | připojení EPS |  | IfccBoolean | základní specifikace, zda bude požadavek na profesi | ano/ne | https://identifier.buildingsmart.org/uri/buildingsmart/ifc/4.3/prop/FireDetectionAndFireAlarmSystemConnection | CZ_SystemConnections | FireDetectionAndFireAlarmSystemConnection | IfcBoolean | P_SINGLEVALUE | ne | ano | ano
technická zařízení budov (TZB) | vzduchotechnika (VZT) | vzduchotechnická (VZT) jednotka | IfcUnitaryEquipment | vzduchotechnická (VZT) jednotka | připojení KAN |  | IfccBoolean | základní specifikace, zda bude požadavek na profesi | ano/ne | https://identifier.buildingsmart.org/uri/buildingsmart/ifc/4.3/prop/WastewaterSystemConnection | CZ_SystemConnections | WastewaterSystemConnection | IfcBoolean | P_SINGLEVALUE | ne | ano | ano
technická zařízení budov (TZB) | vzduchotechnika (VZT) | vzduchotechnická (VZT) jednotka | IfcUnitaryEquipment | vzduchotechnická (VZT) jednotka | připojení MAR |  | IfccBoolean | základní specifikace, zda bude požadavek na profesi | ano/ne | https://identifier.buildingsmart.org/uri/buildingsmart/ifc/4.3/prop/MeasurementAndControlSystemConnection | CZ_SystemConnections | MeasurementAndControlSystemConnection | IfcBoolean | P_SINGLEVALUE | ne | ano | ano
technická zařízení budov (TZB) | vzduchotechnika (VZT) | vzduchotechnická (VZT) jednotka | IfcUnitaryEquipment | vzduchotechnická (VZT) jednotka | připojení PZTS |  | IfccBoolean | základní specifikace, zda bude požadavek na profesi | ano/ne | https://identifier.buildingsmart.org/uri/buildingsmart/ifc/4.3/prop/ElectronicSecuritySystemConnection | CZ_SystemConnections | ElectronicSecuritySystemConnection | IfcBoolean | P_SINGLEVALUE | ne | ano | ano
technická zařízení budov (TZB) | vzduchotechnika (VZT) | vzduchotechnická (VZT) jednotka | IfcUnitaryEquipment | vzduchotechnická (VZT) jednotka | připojení SIL |  | IfccBoolean | základní specifikace, zda bude požadavek na profesi | ano/ne | https://identifier.buildingsmart.org/uri/buildingsmart/ifc/4.3/prop/ElectricPowerSystemConnection | CZ_SystemConnections | ElectricPowerSystemConnection | IfcBoolean | P_SINGLEVALUE | ne | ano | ano
technická zařízení budov (TZB) | vzduchotechnika (VZT) | vzduchotechnická (VZT) jednotka | IfcUnitaryEquipment | vzduchotechnická (VZT) jednotka | připojení UT |  | IfccBoolean | základní specifikace, zda bude požadavek na profesi | ano/ne | https://identifier.buildingsmart.org/uri/buildingsmart/ifc/4.3/prop/HeatingSystemConnection | CZ_SystemConnections | HeatingSystemConnection | IfcBoolean | P_SINGLEVALUE | ne | ano | ano
technická zařízení budov (TZB) | vzduchotechnika (VZT) | vzduchotechnická (VZT) jednotka | IfcUnitaryEquipment | vzduchotechnická (VZT) jednotka | připojení VOD |  | IfccBoolean | základní specifikace, zda bude požadavek na profesi | ano/ne | https://identifier.buildingsmart.org/uri/buildingsmart/ifc/4.3/prop/WaterSupplySystemConnection | CZ_SystemConnections | WaterSupplySystemConnection | IfcBoolean | P_SINGLEVALUE | ne | ano | ano
technická zařízení budov (TZB) | vzduchotechnika (VZT) | vzduchotechnická (VZT) jednotka | IfcUnitaryEquipment | vzduchotechnická (VZT) jednotka | provozní hmotnost | kg | Fyzikální veličina (s jednotkou) | číselná hodnota udávající hmotnost v kg, konečná provozní hmotnost | 150 | https://identifier.buildingsmart.org/uri/buildingsmart/ifc/4.3/prop/OperationalWeight | CZ_UnitaryEquipmentProperties | OperationalWeight | IfcMassMeasure | Q_WEIGHT | ne | ano | ano
technická zařízení budov (TZB) | vzduchotechnika (VZT) | vzduchotechnická (VZT) jednotka | IfcUnitaryEquipment | vzduchotechnická (VZT) jednotka | průtok vzduchu - odvod | m³ h⁻¹ | Fyzikální veličina (s jednotkou) | číselná hodnota udávající průtok odváděného vzduchu | 15000 | https://identifier.buildingsmart.org/uri/buildingsmart/ifc/4.3/prop/ExhaustAirVolumetricFlow | CZ_UnitaryEquipmentProperties | ExhaustAirVolumetricFlow | IfcVolumetricFlowRateMeasure | P_SINGLEVALUE | ne | ano | ano
technická zařízení budov (TZB) | vzduchotechnika (VZT) | vzduchotechnická (VZT) jednotka | IfcUnitaryEquipment | vzduchotechnická (VZT) jednotka | průtok vzduchu - přívod | m³ h⁻¹ | Fyzikální veličina (s jednotkou) | číselná hodnota udávající průtok přiváděného vzduchu | 15000 | https://identifier.buildingsmart.org/uri/buildingsmart/ifc/4.3/prop/SupplyAirVolumetricFlow | CZ_UnitaryEquipmentProperties | SupplyAirVolumetricFlow | IfcVolumetricFlowRateMeasure | P_SINGLEVALUE | ne | ano | ano
technická zařízení budov (TZB) | vzduchotechnika (VZT) | vzduchotechnická (VZT) jednotka | IfcUnitaryEquipment | vzduchotechnická (VZT) jednotka | rozměry |  | Textová hodnota | pokud není automaticky převzato z grafických vlastností elementu | 1500x500x750 | https://identifier.buildingsmart.org/uri/buildingsmart/ifc/4.3/prop/DescriptionOfDimensions | CZ_UnitaryEquipmentProperties | DescriptionOfDimensions | IfcLabel | P_SINGLEVALUE | ne | ano | ano
technická zařízení budov (TZB) | vzduchotechnika (VZT) | vzduchotechnická (VZT) jednotka | IfcUnitaryEquipment | vzduchotechnická (VZT) jednotka | SIL jmenovité napětí | V | Fyzikální veličina (s jednotkou) | požadavek na připojení - číselná hodnota udávající jmenovité napětí prvku | 230 | https://identifier.buildingsmart.org/uri/buildingsmart/ifc/4.3/prop/ElectricPowerSystem_RequestedRatedVoltage | CZ_SystemConnectionRequests | ElectricPowerSystem_RequestedRatedVoltage | IfcElectricVoltageMeasure | P_SINGLEVALUE | ne | ano | ano
technická zařízení budov (TZB) | vzduchotechnika (VZT) | vzduchotechnická (VZT) jednotka | IfcUnitaryEquipment | vzduchotechnická (VZT) jednotka | SIL jmenovitý příkon | W | Fyzikální veličina (s jednotkou) | požadavek na připojení - číselná hodnota udávající jmenovitý příkon prvku | 36 | https://identifier.buildingsmart.org/uri/buildingsmart/ifc/4.3/prop/ElectricPowerSystem_RequestedRatedPowerInput | CZ_SystemConnectionRequests | ElectricPowerSystem_RequestedRatedPowerInput | IfcPowerMeasure | P_SINGLEVALUE | ne | ano | ano
technická zařízení budov (TZB) | vzduchotechnika (VZT) | vzduchotechnická (VZT) jednotka | IfcUnitaryEquipment | vzduchotechnická (VZT) jednotka | SIL jmenovitý proud | A | Fyzikální veličina (s jednotkou) | požadavek na připojení - číselná hodnota udávající jmenovitý proud prvku | 0,3 | https://identifier.buildingsmart.org/uri/buildingsmart/ifc/4.3/prop/ElectricPowerSystem_RequestedRatedCurrent | CZ_SystemConnectionRequests | ElectricPowerSystem_RequestedRatedCurrent | IfcElectricCurrentMeasure | P_SINGLEVALUE | ne | ano | ano
technická zařízení budov (TZB) | vzduchotechnika (VZT) | vzduchotechnická (VZT) jednotka | IfcUnitaryEquipment | vzduchotechnická (VZT) jednotka | tlaková ztráta - odvod | Pa | Fyzikální veličina (s jednotkou) | číselná hodnota udávající tlakovou ztrátu v Pa | 27 | https://identifier.buildingsmart.org/uri/buildingsmart/ifc/4.3/prop/OutletPressureDrop | CZ_UnitaryEquipmentProperties | OutletPressureDrop | IfcPressureMeasure | P_SINGLEVALUE | ne | ano | ano
technická zařízení budov (TZB) | vzduchotechnika (VZT) | vzduchotechnická (VZT) jednotka | IfcUnitaryEquipment | vzduchotechnická (VZT) jednotka | tlaková ztráta - přívod | Pa | Fyzikální veličina (s jednotkou) | číselná hodnota udávající tlakovou ztrátu v Pa | 27 | https://identifier.buildingsmart.org/uri/buildingsmart/ifc/4.3/prop/InletPressureDrop | CZ_UnitaryEquipmentProperties | InletPressureDrop | IfcPressureMeasure | P_SINGLEVALUE | ne | ano | ano
technická zařízení budov (TZB) | vzduchotechnika (VZT) | vzduchotechnická (VZT) jednotka | IfcUnitaryEquipment | vzduchotechnická (VZT) jednotka | topný výkon | W | Fyzikální veličina (s jednotkou) | číselná hodnota udávající výkon prvku | 100 | https://identifier.buildingsmart.org/uri/buildingsmart/ifc/4.3/prop/HeatingPowerOutput | CZ_UnitaryEquipmentProperties | HeatingPowerOutput | IfcPowerMeasure | P_SINGLEVALUE | ne | ano | ano
technická zařízení budov (TZB) | vzduchotechnika (VZT) | vzduchotechnická (VZT) jednotka | IfcUnitaryEquipment | provoz a údržba - vzduchotechnická (VZT) jednotka | čištění / výměna filtrů |  | string |  |  | https://identifier.buildingsmart.org/uri/buildingsmart/ifc/4.3/prop/LastFilterCleaningOrReplacementDate | FM_vzduchotechnicka_(VZT)_jednotka | LastFilterCleaningOrReplacementDate | IfcDate | IfcDate | ne | ne | ano
technická zařízení budov (TZB) | vzduchotechnika (VZT) | vzduchotechnická (VZT) jednotka | IfcUnitaryEquipment | provoz a údržba - vzduchotechnická (VZT) jednotka | datum instalace |  | date |  |  | https://identifier.buildingsmart.org/uri/buildingsmart/ifc/4.3/prop/InstallationDate | FM_vzduchotechnicka_(VZT)_jednotka | InstallationDate | IfcDate | IfcDate | ne | ne | ano
technická zařízení budov (TZB) | vzduchotechnika (VZT) | vzduchotechnická (VZT) jednotka | IfcUnitaryEquipment | provoz a údržba - vzduchotechnická (VZT) jednotka | funkční zkouška |  | string |  |  | https://identifier.buildingsmart.org/uri/buildingsmart/ifc/4.3/prop/FunctionalTestDate | FM_vzduchotechnicka_(VZT)_jednotka | FunctionalTestDate | IfcDate | IfcDate | ne | ne | ano
technická zařízení budov (TZB) | vzduchotechnika (VZT) | vzduchotechnická (VZT) jednotka | IfcUnitaryEquipment | provoz a údržba - vzduchotechnická (VZT) jednotka | interval revize | měsíce | integer |  |  | https://identifier.buildingsmart.org/uri/buildingsmart/ifc/4.3/prop/RevisionInterval | FM_vzduchotechnicka_(VZT)_jednotka | RevisionInterval | IfcTimeMeasure | IfcTimeMeasure | ne | ne | ano
technická zařízení budov (TZB) | vzduchotechnika (VZT) | vzduchotechnická (VZT) jednotka | IfcUnitaryEquipment | provoz a údržba - vzduchotechnická (VZT) jednotka | periodická kontrola technického stavu |  | string |  |  | https://identifier.buildingsmart.org/uri/buildingsmart/ifc/4.3/prop/PeriodicConditionCheckDate | FM_vzduchotechnicka_(VZT)_jednotka | PeriodicConditionCheckDate | IfcDate | IfcDate | ne | ne | ano
technická zařízení budov (TZB) | vzduchotechnika (VZT) | vzduchotechnická (VZT) jednotka | IfcUnitaryEquipment | provoz a údržba - vzduchotechnická (VZT) jednotka | předepsané revize |  | string |  |  | https://identifier.buildingsmart.org/uri/buildingsmart/ifc/4.3/prop/RequiredRevisions | FM_vzduchotechnicka_(VZT)_jednotka | RequiredRevisions | IfcText | IfcText | ne | ne | ano
technická zařízení budov (TZB) | vzduchotechnika (VZT) | vzduchotechnická (VZT) jednotka | IfcUnitaryEquipment | provoz a údržba - vzduchotechnická (VZT) jednotka | revize elektro |  | string |  |  | https://identifier.buildingsmart.org/uri/buildingsmart/ifc/4.3/prop/LastElectricalRevisionDate | FM_vzduchotechnicka_(VZT)_jednotka | LastElectricalRevisionDate | IfcDate | IfcDate | ne | ne | ano
technická zařízení budov (TZB) | vzduchotechnika (VZT) | vzduchotechnická (VZT) jednotka | IfcUnitaryEquipment | provoz a údržba - vzduchotechnická (VZT) jednotka | rok výroby |  | string |  |  | https://identifier.buildingsmart.org/uri/buildingsmart/ifc/4.3/prop/ProductionYear | FM_vzduchotechnicka_(VZT)_jednotka | ProductionYear | IfcLabel | IfcLabel | ne | ne | ano
technická zařízení budov (TZB) | vzduchotechnika (VZT) | vzduchotechnická (VZT) jednotka | IfcUnitaryEquipment | provoz a údržba - vzduchotechnická (VZT) jednotka | výchozí revize | datum | date |  |  | https://identifier.buildingsmart.org/uri/buildingsmart/ifc/4.3/prop/InitialRevisionDate | FM_vzduchotechnicka_(VZT)_jednotka | InitialRevisionDate | IfcDate | IfcDate | ne | ne | ano
technická zařízení budov (TZB) | vzduchotechnika (VZT) | vzduchotechnická (VZT) jednotka | IfcUnitaryEquipment | provoz a údržba - vzduchotechnická (VZT) jednotka | záruka | měsíce | integer |  |  | https://identifier.buildingsmart.org/uri/buildingsmart/ifc/4.3/prop/WarrantyPeriod | FM_vzduchotechnicka_(VZT)_jednotka | WarrantyPeriod | IfcDuration | IfcDuration | ne | ne | ano
technická zařízení budov (TZB) | vzduchotechnika (VZT) | vzduchová sprcha VZT | IfcAirTerminal | CCI pro prvky | CCI 3 Funkční systémy - kód |  | Textová hodnota | základní specifikace klasifikace funkčního systému - kód |  | https://identifier.buildingsmart.org/uri/buildingsmart/ifc/4.3/prop/CCI_FunctionalSystemsCode | CZ_CCI | CCI_FunctionalSystemsCode | IfcLabel | P_SINGLEVALUE | ne | ano | ano
technická zařízení budov (TZB) | vzduchotechnika (VZT) | vzduchová sprcha VZT | IfcAirTerminal | CCI pro prvky | CCI 4 Technické systémy - kód |  | Textová hodnota | základní specifikace klasifikace technického systému - kód |  | https://identifier.buildingsmart.org/uri/buildingsmart/ifc/4.3/prop/CCI_TechnicalSystemsCode | CZ_CCI | CCI_TechnicalSystemsCode | IfcLabel | P_SINGLEVALUE | ne | ano | ano
technická zařízení budov (TZB) | vzduchotechnika (VZT) | vzduchová sprcha VZT | IfcAirTerminal | CCI pro prvky | CCI 5 Komponenty - kód |  | Textová hodnota | základní specifikace klasifikace komponenty - kód |  | https://identifier.buildingsmart.org/uri/buildingsmart/ifc/4.3/prop/CCI_ComponentsCode | CZ_CCI | CCI_ComponentsCode | IfcLabel | P_SINGLEVALUE | ne | ano | ano
technická zařízení budov (TZB) | vzduchotechnika (VZT) | vzduchová sprcha VZT | IfcAirTerminal | obecné vlastnosti | název modelovaného prvku |  | Textová hodnota | název typu modelovaného prvku; projektové označení, které volí zhotovitel | OV01 revizní dvířka 600/600, ZV01 zábradlí teras 1100, SN01 stěna mezibytová PTH 250…, PD01 podlaha 130 kanceláře | https://identifier.buildingsmart.org/uri/buildingsmart/ifc/4.3/prop/ElementProjectSpecificName | CZ_ElementCommon | ElementProjectSpecificName | IfcLabel | P_SINGLEVALUE | ano | ano | ano
technická zařízení budov (TZB) | vzduchotechnika (VZT) | vzduchová sprcha VZT | IfcAirTerminal | obecné vlastnosti | označení modelovaného prvku |  | Textová hodnota | projektové označení pro identifikaci v projektu (volí projektant/zhotovitel dílčího DiMS), podle BEP | S01, PD01.01, OV01, ZV01.02 | https://identifier.buildingsmart.org/uri/buildingsmart/ifc/4.3/prop/ElementProjectSpecificIdentifier | CZ_ElementCommon | ElementProjectSpecificIdentifier | IfcLabel | P_SINGLEVALUE | ano | ano | ano
technická zařízení budov (TZB) | vzduchotechnika (VZT) | vzduchová sprcha VZT | IfcAirTerminal | obecné vlastnosti | popis modelovaného prvku |  | Textová hodnota | obecný popis modelovaného prvku (v ČJ), upřesňující jeho funkci (účel) apod. | revizní dvířka v podhledu, zábradlí terasy, stěna mezibytová, podlaha v kanceláři apod. | https://identifier.buildingsmart.org/uri/buildingsmart/ifc/4.3/prop/ElementProjectSpecificDescription | CZ_ElementCommon | ElementProjectSpecificDescription | IfcLabel | P_SINGLEVALUE | ne | ano | ano
technická zařízení budov (TZB) | vzduchotechnika (VZT) | vzduchová sprcha VZT | IfcAirTerminal | obecné vlastnosti - TZB | systém |  | Textová hodnota | příslušnost k systému | kanalizace dešťová, přívod vzduchu, chlazení trámy, vodovod studená voda, osvětlení, zásuvky | https://identifier.buildingsmart.org/uri/buildingsmart/ifc/4.3/prop/DistributionSystem | CZ_DistributionSystemCommon | DistributionSystem | IfcLabel | P_SINGLEVALUE | ano | ano | ano
technická zařízení budov (TZB) | vzduchotechnika (VZT) | vzduchová sprcha VZT | IfcAirTerminal | vzduchová sprcha VZT | připojení MAR |  | IfccBoolean | základní specifikace, zda bude požadavek na profesi | ano/ne | https://identifier.buildingsmart.org/uri/buildingsmart/ifc/4.3/prop/MeasurementAndControlSystemConnection | CZ_SystemConnections | MeasurementAndControlSystemConnection | IfcBoolean | P_SINGLEVALUE | ne | ano | ano
technická zařízení budov (TZB) | vzduchotechnika (VZT) | vzduchová sprcha VZT | IfcAirTerminal | vzduchová sprcha VZT | připojení SIL |  | IfccBoolean | základní specifikace, zda bude požadavek na profesi | ano/ne | https://identifier.buildingsmart.org/uri/buildingsmart/ifc/4.3/prop/ElectricPowerSystemConnection | CZ_SystemConnections | ElectricPowerSystemConnection | IfcBoolean | P_SINGLEVALUE | ne | ano | ano
technická zařízení budov (TZB) | vzduchotechnika (VZT) | vzduchová sprcha VZT | IfcAirTerminal | vzduchová sprcha VZT | provozní hmotnost | kg | Fyzikální veličina (s jednotkou) | číselná hodnota udávající hmotnost v kg, konečná provozní hmotnost | 150 | https://identifier.buildingsmart.org/uri/buildingsmart/ifc/4.3/prop/OperationalWeight | CZ_AirTerminalProperties | OperationalWeight | IfcMassMeasure | Q_WEIGHT | ne | ano | ano
technická zařízení budov (TZB) | vzduchotechnika (VZT) | vzduchová sprcha VZT | IfcAirTerminal | vzduchová sprcha VZT | průtok vzduchu (vzduchová sprcha VZT) | m³ h⁻¹ | Fyzikální veličina (s jednotkou) | číselná hodnota popisující průtok vzduchu v m3/h | 15000 | https://identifier.buildingsmart.org/uri/buildingsmart/ifc/4.3/prop/AirVolumetricFlow | CZ_AirTerminalProperties | AirVolumetricFlow | IfcVolumetricFlowRateMeasure | P_SINGLEVALUE | ne | ano | ano
technická zařízení budov (TZB) | vzduchotechnika (VZT) | vzduchová sprcha VZT | IfcAirTerminal | vzduchová sprcha VZT | SIL jmenovité napětí | V | Fyzikální veličina (s jednotkou) | požadavek na připojení - číselná hodnota udávající jmenovité napětí prvku | 230 | https://identifier.buildingsmart.org/uri/buildingsmart/ifc/4.3/prop/ElectricPowerSystem_RequestedRatedVoltage | CZ_SystemConnectionRequests | ElectricPowerSystem_RequestedRatedVoltage | IfcElectricVoltageMeasure | P_SINGLEVALUE | ne | ano | ano
technická zařízení budov (TZB) | vzduchotechnika (VZT) | vzduchová sprcha VZT | IfcAirTerminal | vzduchová sprcha VZT | SIL jmenovitý příkon | W | Fyzikální veličina (s jednotkou) | požadavek na připojení - číselná hodnota udávající jmenovitý příkon prvku | 36 | https://identifier.buildingsmart.org/uri/buildingsmart/ifc/4.3/prop/ElectricPowerSystem_RequestedRatedPowerInput | CZ_SystemConnectionRequests | ElectricPowerSystem_RequestedRatedPowerInput | IfcPowerMeasure | P_SINGLEVALUE | ne | ano | ano
technická zařízení budov (TZB) | vzduchotechnika (VZT) | vzduchová sprcha VZT | IfcAirTerminal | vzduchová sprcha VZT | SIL jmenovitý proud | A | Fyzikální veličina (s jednotkou) | požadavek na připojení - číselná hodnota udávající jmenovitý proud prvku | 0,3 | https://identifier.buildingsmart.org/uri/buildingsmart/ifc/4.3/prop/ElectricPowerSystem_RequestedRatedCurrent | CZ_SystemConnectionRequests | ElectricPowerSystem_RequestedRatedCurrent | IfcElectricCurrentMeasure | P_SINGLEVALUE | ne | ano | ano
technická zařízení budov (TZB) | vzduchotechnika (VZT) | vzduchová sprcha VZT | IfcAirTerminal | provoz a údržba - vzduchová sprcha VZT | datum instalace |  | date |  |  | https://identifier.buildingsmart.org/uri/buildingsmart/ifc/4.3/prop/InstallationDate | FM_vzduchova_sprcha_VZT | InstallationDate | IfcDate | IfcDate | ne | ne | ano
technická zařízení budov (TZB) | vzduchotechnika (VZT) | vzduchová sprcha VZT | IfcAirTerminal | provoz a údržba - vzduchová sprcha VZT | interval revize | měsíce | integer |  |  | https://identifier.buildingsmart.org/uri/buildingsmart/ifc/4.3/prop/RevisionInterval | FM_vzduchova_sprcha_VZT | RevisionInterval | IfcTimeMeasure | IfcTimeMeasure | ne | ne | ano
technická zařízení budov (TZB) | vzduchotechnika (VZT) | vzduchová sprcha VZT | IfcAirTerminal | provoz a údržba - vzduchová sprcha VZT | předepsané revize |  | string |  |  | https://identifier.buildingsmart.org/uri/buildingsmart/ifc/4.3/prop/RequiredRevisions | FM_vzduchova_sprcha_VZT | RequiredRevisions | IfcText | IfcText | ne | ne | ano
technická zařízení budov (TZB) | vzduchotechnika (VZT) | vzduchová sprcha VZT | IfcAirTerminal | provoz a údržba - vzduchová sprcha VZT | rok výroby |  | string |  |  | https://identifier.buildingsmart.org/uri/buildingsmart/ifc/4.3/prop/ProductionYear | FM_vzduchova_sprcha_VZT | ProductionYear | IfcLabel | IfcLabel | ne | ne | ano
technická zařízení budov (TZB) | vzduchotechnika (VZT) | vzduchová sprcha VZT | IfcAirTerminal | provoz a údržba - vzduchová sprcha VZT | výchozí revize | datum | date |  |  | https://identifier.buildingsmart.org/uri/buildingsmart/ifc/4.3/prop/InitialRevisionDate | FM_vzduchova_sprcha_VZT | InitialRevisionDate | IfcDate | IfcDate | ne | ne | ano
technická zařízení budov (TZB) | vzduchotechnika (VZT) | vzduchová sprcha VZT | IfcAirTerminal | provoz a údržba - vzduchová sprcha VZT | záruka | měsíce | integer |  |  | https://identifier.buildingsmart.org/uri/buildingsmart/ifc/4.3/prop/WarrantyPeriod | FM_vzduchova_sprcha_VZT | WarrantyPeriod | IfcDuration | IfcDuration | ne | ne | ano
technická zařízení budov (TZB) | vzduchotechnika (VZT) | zvlhčovač VZT | IfcHumidifier | CCI pro prvky | CCI 3 Funkční systémy - kód |  | Textová hodnota | základní specifikace klasifikace funkčního systému - kód |  | https://identifier.buildingsmart.org/uri/buildingsmart/ifc/4.3/prop/CCI_FunctionalSystemsCode | CZ_CCI | CCI_FunctionalSystemsCode | IfcLabel | P_SINGLEVALUE | ne | ano | ano
technická zařízení budov (TZB) | vzduchotechnika (VZT) | zvlhčovač VZT | IfcHumidifier | CCI pro prvky | CCI 4 Technické systémy - kód |  | Textová hodnota | základní specifikace klasifikace technického systému - kód |  | https://identifier.buildingsmart.org/uri/buildingsmart/ifc/4.3/prop/CCI_TechnicalSystemsCode | CZ_CCI | CCI_TechnicalSystemsCode | IfcLabel | P_SINGLEVALUE | ne | ano | ano
technická zařízení budov (TZB) | vzduchotechnika (VZT) | zvlhčovač VZT | IfcHumidifier | CCI pro prvky | CCI 5 Komponenty - kód |  | Textová hodnota | základní specifikace klasifikace komponenty - kód |  | https://identifier.buildingsmart.org/uri/buildingsmart/ifc/4.3/prop/CCI_ComponentsCode | CZ_CCI | CCI_ComponentsCode | IfcLabel | P_SINGLEVALUE | ne | ano | ano
technická zařízení budov (TZB) | vzduchotechnika (VZT) | zvlhčovač VZT | IfcHumidifier | obecné vlastnosti | název modelovaného prvku |  | Textová hodnota | název typu modelovaného prvku; projektové označení, které volí zhotovitel | OV01 revizní dvířka 600/600, ZV01 zábradlí teras 1100, SN01 stěna mezibytová PTH 250…, PD01 podlaha 130 kanceláře | https://identifier.buildingsmart.org/uri/buildingsmart/ifc/4.3/prop/ElementProjectSpecificName | CZ_ElementCommon | ElementProjectSpecificName | IfcLabel | P_SINGLEVALUE | ano | ano | ano
technická zařízení budov (TZB) | vzduchotechnika (VZT) | zvlhčovač VZT | IfcHumidifier | obecné vlastnosti | označení modelovaného prvku |  | Textová hodnota | projektové označení pro identifikaci v projektu (volí projektant/zhotovitel dílčího DiMS), podle BEP | S01, PD01.01, OV01, ZV01.02 | https://identifier.buildingsmart.org/uri/buildingsmart/ifc/4.3/prop/ElementProjectSpecificIdentifier | CZ_ElementCommon | ElementProjectSpecificIdentifier | IfcLabel | P_SINGLEVALUE | ano | ano | ano
technická zařízení budov (TZB) | vzduchotechnika (VZT) | zvlhčovač VZT | IfcHumidifier | obecné vlastnosti | popis modelovaného prvku |  | Textová hodnota | obecný popis modelovaného prvku (v ČJ), upřesňující jeho funkci (účel) apod. | revizní dvířka v podhledu, zábradlí terasy, stěna mezibytová, podlaha v kanceláři apod. | https://identifier.buildingsmart.org/uri/buildingsmart/ifc/4.3/prop/ElementProjectSpecificDescription | CZ_ElementCommon | ElementProjectSpecificDescription | IfcLabel | P_SINGLEVALUE | ne | ano | ano
technická zařízení budov (TZB) | vzduchotechnika (VZT) | zvlhčovač VZT | IfcHumidifier | obecné vlastnosti - TZB | systém |  | Textová hodnota | příslušnost k systému | kanalizace dešťová, přívod vzduchu, chlazení trámy, vodovod studená voda, osvětlení, zásuvky | https://identifier.buildingsmart.org/uri/buildingsmart/ifc/4.3/prop/DistributionSystem | CZ_DistributionSystemCommon | DistributionSystem | IfcLabel | P_SINGLEVALUE | ano | ano | ano
technická zařízení budov (TZB) | vzduchotechnika (VZT) | zvlhčovač VZT | IfcHumidifier | zvlhčovač VZT | připojení KAN |  | IfccBoolean | základní specifikace, zda bude požadavek na profesi | ano/ne | https://identifier.buildingsmart.org/uri/buildingsmart/ifc/4.3/prop/WastewaterSystemConnection | CZ_SystemConnections | WastewaterSystemConnection | IfcBoolean | P_SINGLEVALUE | ne | ano | ano
technická zařízení budov (TZB) | vzduchotechnika (VZT) | zvlhčovač VZT | IfcHumidifier | zvlhčovač VZT | připojení MAR |  | IfccBoolean | základní specifikace, zda bude požadavek na profesi | ano/ne | https://identifier.buildingsmart.org/uri/buildingsmart/ifc/4.3/prop/MeasurementAndControlSystemConnection | CZ_SystemConnections | MeasurementAndControlSystemConnection | IfcBoolean | P_SINGLEVALUE | ne | ano | ano
technická zařízení budov (TZB) | vzduchotechnika (VZT) | zvlhčovač VZT | IfcHumidifier | zvlhčovač VZT | připojení SIL |  | IfccBoolean | základní specifikace, zda bude požadavek na profesi | ano/ne | https://identifier.buildingsmart.org/uri/buildingsmart/ifc/4.3/prop/ElectricPowerSystemConnection | CZ_SystemConnections | ElectricPowerSystemConnection | IfcBoolean | P_SINGLEVALUE | ne | ano | ano
technická zařízení budov (TZB) | vzduchotechnika (VZT) | zvlhčovač VZT | IfcHumidifier | zvlhčovač VZT | připojení VOD |  | IfccBoolean | základní specifikace, zda bude požadavek na profesi | ano/ne | https://identifier.buildingsmart.org/uri/buildingsmart/ifc/4.3/prop/WaterSupplySystemConnection | CZ_SystemConnections | WaterSupplySystemConnection | IfcBoolean | P_SINGLEVALUE | ne | ano | ano
technická zařízení budov (TZB) | vzduchotechnika (VZT) | zvlhčovač VZT | IfcHumidifier | zvlhčovač VZT | provozní hmotnost | kg | Fyzikální veličina (s jednotkou) | číselná hodnota udávající hmotnost v kg, konečná provozní hmotnost | 150 | https://identifier.buildingsmart.org/uri/buildingsmart/ifc/4.3/prop/OperationalWeight | CZ_HumidifierProperties | OperationalWeight | IfcMassMeasure | Q_WEIGHT | ne | ano | ano
technická zařízení budov (TZB) | vzduchotechnika (VZT) | zvlhčovač VZT | IfcHumidifier | zvlhčovač VZT | SIL doporučené jištění |  | Textová hodnota | základní specifikace, zda bude požadavek na profesi | 3x10 A (Char. B) | https://identifier.buildingsmart.org/uri/buildingsmart/ifc/4.3/prop/RecommendedElectricProtection | CZ_SystemConnectionRequests | RecommendedElectricProtection | IfcLabel | P_SINGLEVALUE | ne | ano | ano
technická zařízení budov (TZB) | vzduchotechnika (VZT) | zvlhčovač VZT | IfcHumidifier | zvlhčovač VZT | SIL jmenovité napětí | V | Fyzikální veličina (s jednotkou) | požadavek na připojení - číselná hodnota udávající jmenovité napětí prvku | 230 | https://identifier.buildingsmart.org/uri/buildingsmart/ifc/4.3/prop/ElectricPowerSystem_RequestedRatedVoltage | CZ_SystemConnectionRequests | ElectricPowerSystem_RequestedRatedVoltage | IfcElectricVoltageMeasure | P_SINGLEVALUE | ne | ano | ano
technická zařízení budov (TZB) | vzduchotechnika (VZT) | zvlhčovač VZT | IfcHumidifier | zvlhčovač VZT | SIL jmenovitý příkon | W | Fyzikální veličina (s jednotkou) | požadavek na připojení - číselná hodnota udávající jmenovitý příkon prvku | 36 | https://identifier.buildingsmart.org/uri/buildingsmart/ifc/4.3/prop/ElectricPowerSystem_RequestedRatedPowerInput | CZ_SystemConnectionRequests | ElectricPowerSystem_RequestedRatedPowerInput | IfcPowerMeasure | P_SINGLEVALUE | ne | ano | ano
technická zařízení budov (TZB) | vzduchotechnika (VZT) | zvlhčovač VZT | IfcHumidifier | zvlhčovač VZT | SIL jmenovitý proud | A | Fyzikální veličina (s jednotkou) | požadavek na připojení - číselná hodnota udávající jmenovitý proud prvku | 0,3 | https://identifier.buildingsmart.org/uri/buildingsmart/ifc/4.3/prop/ElectricPowerSystem_RequestedRatedCurrent | CZ_SystemConnectionRequests | ElectricPowerSystem_RequestedRatedCurrent | IfcElectricCurrentMeasure | P_SINGLEVALUE | ne | ano | ano
budova - obálka | budova - obálka | budova - obálka | IfcBuilding | budova - obálka | identifikátor stavby |  | Textová hodnota | projektové označení, které volí zhotovitel; v budoucnosti lze nahradit "identifikačním číslem stavby (IČS)" | B7920 | https://identifier.buildingsmart.org/uri/buildingsmart/ifc/4.3/prop/Reference | Pset_BuildingCommon | Reference | IfcIdentifier | P_SINGLEVALUE | ano | ano | ano
budova - obálka | budova - obálka | budova - obálka | IfcBuilding | budova - obálka | katastrální území |  | Textová hodnota | identifikace katastrálního území (název a kód) | Běchovice (601527) | https://identifier.buildingsmart.org/uri/buildingsmart/ifc/4.3/prop/CadastralUnit | CZ_BuildingCommon | CadastralUnit | IfcLabel | P_SINGLEVALUE | ano | ano | ano
budova - obálka | budova - obálka | budova - obálka | IfcBuilding | budova - obálka | místo stavby |  | Textová hodnota | místo stavby - obec, městská část nebo městský obvod | Běchovice | https://identifier.buildingsmart.org/uri/buildingsmart/ifc/4.3/prop/PlaceOfConstruction | CZ_BuildingCommon | PlaceOfConstruction | IfcLabel | P_SINGLEVALUE | ano | ano | ano
budova - obálka | budova - obálka | budova - obálka | IfcBuilding | budova - obálka | název stavby |  | Textová hodnota | projektové označení, které volí zhotovitel | bytový dům Běchovice | https://identifier.buildingsmart.org/uri/buildingsmart/ifc/4.3/prop/Designation | CZ_BuildingCommon | Designation | IfcLabel | P_SINGLEVALUE | ano | ano | ano
budova - obálka | budova - obálka | budova - obálka | IfcBuilding | budova - obálka | obestavěný prostor | m³ | Fyzikální veličina (s jednotkou) | číselná hodnota udávající obestavěný prostor v m3 | 500 | https://identifier.buildingsmart.org/uri/buildingsmart/ifc/4.3/prop/GrossVolume | Qto_BuildingBaseQuantities | GrossVolume | IfcVolumeMeasure | Q_VOLUME | ano | ano | ano
budova - obálka | budova - obálka | budova - obálka | IfcBuilding | budova - obálka | užitná plocha | m² | Fyzikální veličina (s jednotkou) | číselná hodnota udávající užitnou plochu | 200 | https://identifier.buildingsmart.org/uri/buildingsmart/ifc/4.3/prop/NetFloorArea | Qto_BuildingBaseQuantities | NetFloorArea | IfcAreaMeasure | Q_AREA | ano | ano | ano
pozemek | pozemek | pozemek | IfcSite | pozemek | identifikátor pozemku |  | Textová hodnota | projektové označení, které volí zhotovitel; v budoucnosti lze nahradit "identifikačním číslem stavby (IČS)" | B7920 | https://identifier.buildingsmart.org/uri/buildingsmart/ifc/4.3/prop/Reference | Pset_SiteCommon | Reference | IfcIdentifier | P_SINGLEVALUE | ano | ano | ano
pozemek | pozemek | pozemek | IfcSite | pozemek | zastavěná plocha | m² | Fyzikální veličina (s jednotkou) | číselná hodnota udávající zastavěnou plochu | 100 | https://identifier.buildingsmart.org/uri/buildingsmart/ifc/4.3/prop/BuiltArea | CZ_SiteCommon | BuiltArea | IfcAreaMeasure | P_SINGLEVALUE | ano | ano | ano